## 汇总表
黄阁镇“精致示范•共同富裕”新乡村示范带第三方检测 投标报价汇总表
序号 | 检测项目 | 投标报价 | 备注
1 | 地基基础检测
2 | 市政道路检测
3 | 混凝土结构检测
4 | 智能化检测
5 | 材料检测
6 | 节能检测
7 | 室内环境检测
8 | 绿化工程检测
合计

## 地基基础
地基基础检测清单
序号 | 检测项目 |  |  | 检测工作量 | 单位 | 单价限价（元） | 投标单价（元） | 投标合价 | 备注
1 | 乡村驿站 | 天然基础 | 轻型圆锥动力触探试验 | 20 | m | 140
|  |  | 平板载荷试验 | 3 | 试验点 | 4480
2 | 农业设施管理中心 | 天然地基 | 轻型圆锥动力触探试验 | 50 | m | 140
|  |  | 平板载荷试验 | 3 | 试验点 | 4480
3 | 小虎麻虾园 | 天然地基 | 轻型圆锥动力触探试验 | 50 | m | 140
|  |  | 平板载荷试验 | 3 | 试验点 | 4480
4 | 太空舱 | 天然地基 | 轻型圆锥动力触探试验 | 30 | m | 140
|  |  | 平板载荷试验 | 3 | 试验点 | 4480
5 | 营地服务中心1 | 天然地基 | 轻型圆锥动力触探试验 | 12 | m | 140
|  |  | 平板载荷试验 | 1 | 试验点 | 4480
6 | 营地服务中心2 | 天然地基 | 轻型圆锥动力触探试验 | 12 | m | 140
|  |  | 平板载荷试验 | 1 | 试验点 | 4480
7 | 营地服务中心3 | 天然地基 | 轻型圆锥动力触探试验 | 30 | m | 140
|  |  | 平板载荷试验 | 1 | 试验点 | 4480
8 | 营地服务中心4 | 天然地基 | 轻型圆锥动力触探试验 | 12 | m | 140
|  |  | 平板载荷试验 | 1 | 试验点 | 4480
9 | 公厕 | 天然地基 | 轻型圆锥动力触探试验 | 16 | m | 140
|  |  | 平板载荷试验 | 1 | 试验点 | 4480
合计

## 市政道路
市政道路检测清单
序号 | 检测项目 |  |  |  |  | 检测工作量 | 单位 | 单价限价（元） | 投标单价（元） | 投标合价 | 备注
1 | 南涌口艺术村一队 | 园建工程 | 沥青路面 | 30mmAC-10细粒式彩色改性沥青面层 | 厚度 | 4 | 点 | 400
2 |  |  |  | 200mmC20素砼垫层 | 厚度 | 4 | 点 | 400
3 |  |  |  | 200mm6%水泥石粉 | 压实度 | 4 | 点 | 120
4 |  |  |  | 素土 93 | 压实度 | 12 | 点 | 120
5 |  |  | 人行石材铺装 | 100mmC15混凝土 | 厚度 | 1 | 点 | 400
6 |  |  |  | 150mm6%水泥石粉 | 压实度 | 1 | 点 | 120
7 |  |  |  | 素土 93 | 压实度 | 9 | 点 | 120
8 |  |  |  | 2006%水泥石粉 | 压实度 | 1 | 点 | 120
9 |  |  |  | 素土 92 | 压实度 | 3 | 点 | 120
10 |  |  | 水电部分 | 路灯基础 | 轻型动力触探 | 144 | m | 160
11 |  |  |  | 电缆管道 | 压实度 | 3 | 点 | 120
12 |  |  |  |  | 轻型动力触探 | 160 | m | 160
13 |  |  |  | 给水管道 | 压实度 | 3 | 点 | 120
14 |  |  |  |  | 水压 | 467 | m | 4
15 |  |  |  |  | 轻型动力触探 | 48 | m | 160
16 |  |  |  | 排水管道 | 压实度 | 3 | 点 | 120
17 |  |  |  |  | 闭水试验 | 10 | m | 12
18 |  |  |  |  | 轻型动力触探 | 20 | m | 160
19 | 南涌口艺术村二队 | 园建部分 | 沥青路面 | 30mmAC-10细粒式彩色改性沥青面层 | 厚度 | 6 | 点 | 400
20 |  |  |  | 200mmC20素砼垫层 | 厚度 | 6 | 点 | 400
21 |  |  |  | 200mm6%水泥石粉 | 压实度 | 6 | 点 | 120
22 |  |  |  | 素土 93 | 压实度 | 54 | 点 | 120
23 |  |  |  | 2006%水泥石粉 | 压实度 | 1 | 点 | 120
24 |  |  |  | 素土 92 | 压实度 | 9 | 点 | 120
25 |  |  | 水电部分 | 路灯基础 | 轻型动力触探 | 152 | m | 160
26 |  |  |  | 电缆管道 | 压实度 | 9 | 点 | 120
27 |  |  |  |  | 轻型动力触探 | 160 | m | 160
28 |  |  |  | 给水管道 | 压实度 | 3 | 点 | 120
29 |  |  |  |  | 水压 | 294 | m | 4
30 |  |  |  |  | 轻型动力触探 | 30 | m | 160
31 |  |  |  | 排水管道 | 压实度 | 9 | 点 | 120
32 |  |  |  |  | 闭水试验 | 10 | m | 12
33 |  |  |  |  | 轻型动力触探 | 38 | m | 160
34 |  |  |  |  | CCTV | 146 | m | 54.4
35 |  | 土建部分 | 室外排水管 | 给水管道 | 压实度 | 45 | 点 | 120
36 |  |  |  |  | 水压 | 2500 | m | 4
37 |  |  |  |  | 轻型动力触探 | 250 | m | 160
38 |  |  |  | 排水管道 | 压实度 | 66 | 点 | 120
39 |  |  |  |  | 闭水试验 | 10 | m | 12
40 |  |  |  |  | 轻型动力触探 | 178 | m | 160
41 |  |  |  | 100厚6%水泥石粉 | 压实度 | 2 | 点 | 120
42 |  |  |  | 素土 92 | 压实度 | 3 | 点 | 120
43 |  |  | 沥青路面 | 30mmAC-10细粒式彩色改性沥青面层 | 厚度 | 2 | 点 | 400
44 |  |  |  | 200mmC20素砼垫层 | 厚度 | 2 | 点 | 400
45 |  |  |  | 200mm6%水泥石粉 | 压实度 | 2 | 点 | 120
46 |  |  |  | 素土 93 | 压实度 | 6 | 点 | 120
47 |  |  | 水电部分 | 路灯基础 | 轻型动力触探 | 12 | m | 160
48 |  |  |  | 电缆管道 | 压实度 | 9 | 点 | 120
49 |  |  |  |  | 轻型动力触探 | 86 | m | 160
50 |  |  |  | 给水管道 | 压实度 | 3 | 点 | 120
51 |  |  |  |  | 水压 | 25 | m | 4
52 |  |  |  |  | 轻型动力触探 | 4 | m | 160
53 |  |  |  | 排水管道 | 压实度 | 12 | 点 | 120
54 |  |  |  |  | 闭水试验 | 10 | m | 12
55 |  |  |  |  | 轻型动力触探 | 6 | m | 160
56 | 城乡融合区（街区2） | 景观部分 | 人行石材铺装 | 100mmC15混凝土 | 厚度 | 3 | 点 | 400
57 |  |  |  | 150mm6%水泥石粉 | 压实度 | 3 | 点 | 120
58 |  |  |  | 素土 93 | 压实度 | 9 | 点 | 120
59 | 有机农场 | 景观部分 | 室外给排水 | 给水管道 | 压实度 | 3 | 点 | 120
60 |  |  |  |  | 水压 | 1113 | m | 4
61 |  |  |  |  | 轻型动力触探 | 112 | m | 160
62 |  |  |  | 排水管道 | 压实度 | 3 | 点 | 120
63 |  |  |  |  | 轻型动力触探 | 66 | m | 160
64 |  |  |  |  | CCTV | 655 | m | 54.4
65 |  |  | 电力工程 | 路灯基础 | 轻型动力触探 | 338 | m | 160
66 |  |  |  | 电缆管道 | 压实度 | 108 | 点 | 120
67 |  |  |  |  | 轻型动力触探 | 200 | m | 160
68 | 活力长廊 | 碧道+科普长廊 | 园路 | 40mmC25透水混凝土 | 厚度 | 6 | 点 | 400
69 |  |  |  | 150厚C20透水混凝土 | 厚度 | 6 | 点 | 400
70 |  |  |  | 150厚6%水泥石粉 | 压实度 | 6 | 点 | 120
71 |  |  |  | 素土 93 | 压实度 | 18 | 点 | 120
72 |  |  | 绿化部分 | 场地回填（80） | 压实度 | 15 | 点 | 120
73 |  | 高速桥下段 | 水电部分 | 路灯基础 | 轻型动力触探 | 216 | m | 160
74 |  |  |  | 电缆管道 | 压实度 | 12 | 点 | 120
75 |  |  |  |  | 轻型动力触探 | 404 | m | 160
76 |  |  |  | 给水管道 | 压实度 | 3 | 点 | 120
77 |  |  |  |  | 水压 | 1707 | m | 4
78 |  |  |  |  | 轻型动力触探 | 172 | m | 160
79 | 自然人营地 | 景观部分 | 透水混凝土路面 | 50厚彩色透水混凝土 | 厚度 | 5 | 点 | 400
80 |  |  |  | 100厚C20素混凝土 | 厚度 | 5 | 点 | 400
81 |  |  |  | 素土 93 | 压实度 | 12 | 点 | 120
82 |  |  | 水电部分 | 路灯基础 | 轻型动力触探 | 164 | m | 160
83 |  |  |  | 电缆管道 | 压实度 | 3 | 点 | 120
84 |  |  |  |  | 轻型动力触探 | 336 | m | 160
85 |  |  |  | 给水管道 | 压实度 | 3 | 点 | 120
86 |  |  |  |  | 水压 | 1274 | m | 4
87 |  |  |  |  | 轻型动力触探 | 128 | m | 160
88 |  |  |  | 排水管道 | 压实度 | 9 | 点 | 120
89 |  |  |  |  | 轻型动力触探 | 16 | m | 160
90 |  | 土建部分 | 室外水电部分 | 给水管道 | 压实度 | 3 | 点 | 120
91 |  |  |  |  | 水压 | 625 | m | 4
92 |  |  |  |  | 轻型动力触探 | 62 | m | 160
93 |  |  |  | 排水管道 | 压实度 | 332 | 点 | 120
94 |  |  |  |  | CCTV | 840 | m | 54.4
95 |  |  |  |  | 轻型动力触探 | 308 | m | 160
96 | 黄阁机械厂 | 景观部分 | 路面铺装 | 150C25混凝土 | 厚度 | 2 | 点 | 400
97 |  |  |  | 200 6%水泥石粉 | 压实度 | 2 | 点 | 120
98 |  |  |  | 素土94 | 压实度 | 9 | 点 | 120
合计

## 混凝土结构
混凝土结构检测清单
序号 | 检测项目 |  | 检测工作量 | 单位 | 单价限价（元） | 投标单价（元） | 投标合价 | 备注
1 | 混凝土结构 | 钢筋保护层厚度 | 90 | 构件 | 400
2 |  | 钢筋配置 | 90 | 构件 | 400
3 |  | 混凝土强度（钻芯法） | 54 | 芯样 | 400
4 |  | 氯离子含量（实体钻芯法） | 18 | 组 | 800
5 |  | 构件尺寸 | 324 | 构件 | 120
6 |  | 抹灰砂浆抗拔 | 10 | 项 | 400
7 |  | 外墙饰面砖抗拔 | 30 | 组 | 800
8 |  | 后锚固件抗拔 | 10 | 个 | 400
9 | 钢筋混凝土管 | 外压荷载 | 7 | 组 | 1600
合计

## 智能化
建筑智能化工程检测清单
序号 | 检测项目 |  | 检测工作量 | 单位 | 单价限价（元） | 投标单价（元） | 投标合价 | 备注
1 | 综合布线系统 | 光纤特性 | 64 | 芯 | 64
2 | 计算机网络系统 | 交换机 | 7 | 链路 | 240
3 |  | 无线AP | 8 | 链路 | 240
4 | 视频监控系统 | 摄像机 | 17 | 台 | 480
5 |  | 系统管理功能 | 1 | 项 | 1600
6 | 呼叫报警系统 | 探测器/按钮 | 3 | 台 | 200
7 |  | 系统管理功能 | 1 | 项 | 1600
8 | 停车场管理系统 | 出入口 | 2 | 套 | 480
9 |  | 系统管理功能 | 1 | 项 | 1600
10 | 背景音乐系统 | 广播区域 | 1 | 区域 | 3200
11 |  | 广播系统功能 | 1 | 系统 | 800
12 | 能源计量系统 | 水表 | 1 | 台 | 240
13 |  | 电表 | 5 | 台 | 240
14 |  | 主控管理功能 | 1 | 系统 | 1600
15 | 电源系统 | UPS电源 | 3 | 系统 | 4000
16 | 防雷与接地系统 | 系统功能 | 2 | 系统 | 4000
17 | 机房工程 | 系统功能 | 2 | 系统 | 4000
合计

## 材料检测
材料检测清单
序号 | 项目 | 检测参数 | 检测工作量 | 单位 | 单价限价（元） | 投标单价（元） | 投标合价 | 备注
1 | 普通混凝土 | 抗压强度 | 200 | 组 | 48
2 |  | 抗折强度 | 15 | 组 | 240
3 |  | 抗渗性能 | 10 | 组 | 400
4 |  | 混凝土配合比验证或设计 | 6 | 组 | 800
5 | 砂浆 | 抗压强度（送检试件） | 40 | 组 | 40
6 |  | 抗压强度（需成型养护后试验） | 4 |  | 400
7 |  | 稠度 | 4 |  | 160
8 |  | 表观密度 | 4 |  | 160
9 |  | 体积密度 | 4 |  | 160
10 |  | 抗渗性 | 4 |  | 400
11 |  | 泌水率 | 4 |  | 640
12 |  | 抗渗性能 | 4 |  | 400
13 |  | 凝结时间 | 4 |  | 400
14 |  | 粘结强度 | 4 |  | 400
15 |  | 配合比设计 | 4 |  | 480
16 | 混凝土实心砖 | 抗压强度 | 4 | 组 | 240
17 |  | 体积密度 | 4 |  | 160
18 |  | 吸水率 | 4 |  | 240
19 | 蒸压加气混凝土砌块 | 干密度、抗压强度 | 4 | 组 | 640
20 | 混凝土路面砖 | 抗压强度 | 6 | 组 | 240
21 |  | 抗折强度 | 6 |  | 160
22 |  | 吸水率 | 6 |  | 240
23 | 陶瓷砖 | 吸水率 | 4 | 组 | 240
24 |  | 破坏强度 | 4 |  | 320
25 |  | 断裂模数 | 4 |  | 160
26 | 路缘石 | 抗压强度 | 3 | 组 | 240
27 |  | 抗折强度 | 3 |  | 160
28 |  | 吸水率 | 3 |  | 240
29 | 石材 | 压缩强度 | 4 | 组 | 400
30 |  | 弯曲强度 | 4 |  | 400
31 |  | 体积密度 | 4 |  | 240
32 |  | 吸水率 | 4 |  | 240
33 | 热轧光圆钢筋 | 屈服强度、抗拉强度、断后伸长率、弯曲 | 20 | 组 | 120
34 |  | 重量偏差 | 20 |  | 40
35 | 热轧带肋钢筋 | 屈服强度、抗拉强度、断后伸长率、弯曲 | 40 | 组 | 120
36 |  | 反向弯曲 | 40 |  | 64
37 |  | 重量偏差 | 40 |  | 40
38 |  | 最大力总伸长率 | 40 |  | 40
39 |  | 强屈比/超屈比 | 40 |  | 40
40 | 钢筋焊接 | 抗拉强度 | 30 | 组 | 80
41 |  | 弯曲 | 30 |  | 64
42 |  | 工艺检验（抗拉强度） | 4 |  | 960
43 |  | 工艺检验（弯曲） | 4 |  | 400
44 | 钢筋机械连接 | 抗拉强度 | 30 | 组 | 80
45 |  | 残余变形（工艺检验必做） | 8 |  | 400
46 | 钢材 | 拉伸、断后伸长率、弯曲 | 3 | 组 | 120
47 | 高强螺栓 | 连接副扭矩系数 | 1 | 组 | 800
48 |  | 连接副紧固轴力 | 1 | 组 | 800
49 |  | 抗滑移 | 1 | 组 | 960
50 | 安全网 | 网目密度 | 1 | 组 | 240
51 |  | 耐冲击性能 | 1 |  | 640
52 |  | 耐贯穿性能 | 1 |  | 640
53 | 安全帽 | 下颏带的强度 | 1 | 组 | 240
54 |  | 侧向刚性 | 1 |  | 240
55 |  | 冲击吸收性能 | 1 |  | 400
56 |  | 耐穿刺性能 | 1 |  | 400
57 | 安全带 | 区域限制用安全带系统性能 | 1 | 组 | 2400
58 |  | 围杆作业用安全带系统性能 | 1 |  | 2400
59 |  | 坠落悬挂用安全带系统性能 | 1 |  | 1200
60 | 钢管脚手架 扣件 | 抗滑 | 4 | 个 | 1280
61 |  | 抗破坏 | 4 |  | 1280
62 |  | 扭力矩试压 | 4 |  | 640
63 |  | 扭转刚度 | 4 |  | 640
64 |  | 抗拉 | 4 |  | 640
65 | 不锈钢管及无缝钢管 | 拉伸、弯曲 | 6 | 组 | 400
66 | 镀锌钢管 | 拉伸、弯曲 | 4 | 组 | 400
67 | 铸铁管 | 拉伸强度 | 4 | 组 | 400
68 | 金属波纹管 | 抗渗漏性 | 4 | 组 | 320
69 |  | 径向刚度性能 | 4 |  | 240
70 | 衬塑镀锌钢管 | 内衬塑料层厚度 | 4 | 组 | 80
71 |  | 结合强度 | 4 |  | 320
72 |  | 压扁试验 | 4 |  | 240
73 | 阀门 | 上密封试验 | 6 | 组 | 320
74 |  | 壳体试验 | 6 |  | 320
75 |  | 密封试验 | 6 |  | 320
76 | 井盖 | 承载能力 | 3 | 组 | 720
77 |  | 残余变形 | 3 |  | 400
78 | 建筑龙骨 | 双面镀锌层厚度 | 3 | 组 | 160
79 |  | 墙体静载试验 | 3 |  | 480
80 |  | 吊顶/龙骨静载试验 | 3 |  | 480
81 | 石膏板 | 面密度 | 2 | 组 | 240
82 |  | 断裂荷载 | 2 |  | 240
83 |  | 护面纸和石膏芯的粘结性 | 2 |  | 400
84 |  | 抗冲击 | 2 |  | 480
85 | 防水卷材 | 卷重、面积、厚 度 | 2 | 组 | 80
86 |  | 不透水性 | 2 |  | 240
87 |  | 耐热性 | 2 |  | 240
88 |  | 拉力/延伸率 | 2 |  | 320
89 |  | 撕裂强度/钉杆 撕裂强度 | 2 |  | 240
90 |  | 低温柔性 | 2 |  | 240
91 | 有机防水涂料 | 固体含量 | 2 | 组 | 160
92 |  | 耐热性 | 2 |  | 240
93 |  | 拉伸强度/断裂伸长率 | 2 |  | 400
94 |  | 撕裂强度 | 2 |  | 240
95 |  | 粘结强度 | 2 |  | 400
96 |  | 不透水性 | 2 |  | 240
97 |  | 低温弯折性 | 2 |  | 240
98 |  | 干燥时间 | 2 |  | 80
99 |  | 低温柔性 | 2 |  | 240
100 | 无机防水涂料 | 抗压强度 | 2 | 组 | 640
101 |  | 抗折强度 | 2 |  | 240
102 |  | 潮湿基面粘结强度 | 2 |  | 1200
103 |  | 渗透压力比 | 2 |  | 1120
104 |  | 细度 | 2 |  | 120
105 | 建筑涂料 | 在容器中状态 | 8 | 组 | 80
106 |  | 施工性 | 8 |  | 80
107 |  | 涂膜外观 | 8 |  | 40
108 |  | 干燥时间 | 8 |  | 160
109 |  | 初期干燥抗裂性 | 8 |  | 200
110 |  | 低温稳定性 | 8 |  | 200
111 |  | 耐冲击性 | 8 |  | 160
112 |  | 标准状态下的粘结强度 | 8 |  | 400
113 |  | 耐碱性 | 8 |  | 160
114 |  | 耐水性 | 8 |  | 160
115 |  | 耐洗刷性 | 8 |  | 200
116 |  | 附着力 | 8 |  | 200
117 |  | 透水性 | 8 |  | 200
118 |  | 耐冻融循环性/涂层耐温变性 | 8 |  | 400
119 | 建筑用腻子 | 施工性 | 4 | 组 | 80
120 |  | 在容器中状态 | 4 |  | 80
121 |  | 干燥时间 | 4 |  | 160
122 |  | 耐水性 | 4 |  | 160
123 |  | 初期干燥抗裂性 | 4 |  | 200
124 |  | 粘结强度（标准状态） | 4 |  | 400
125 |  | 涂膜外观 | 4 |  | 40
126 |  | 打磨性 | 4 |  | 200
127 |  | 柔韧性 | 4 |  | 160
128 |  | 耐碱性 | 4 |  | 160
129 | 瓷砖胶 | 拉伸粘接强度 | 2 | 组 | 400
130 |  | 浸水后的拉伸粘结强度 | 2 |  | 480
131 | PVC-U胶粘剂 | 溶解性 | 2 | 组 | 80
132 |  | 粘度 | 2 |  | 240
133 |  | 粘结强度 | 2 |  | 240
134 |  | 水压爆破强度 | 2 |  | 480
135 | 土工布 | CBR 顶破强力 | 1 | 组 | 400
136 |  | 垂直渗透性能 | 1 |  | 480
137 |  | 伸长率 | 1 |  | 320
138 |  | 拉伸强度 | 1 |  | 320
139 |  | 梯形撕破强力 | 1 |  | 400
140 |  | 刺破强力 | 1 |  | 320
141 |  | 单位面积质量 | 1 |  | 80
142 | 电工套管 | 外观 | 5 | 组 | 40
143 |  | 跌落性能 | 5 |  | 160
144 |  | 耐热性能 | 5 |  | 80
145 | 电工套管配件 | 外观 | 5 | 组 | 40
146 |  | 标志 | 5 |  | 40
147 |  | 跌落性能 | 5 |  | 160
148 |  | 耐热性能 | 5 |  | 80
149 | PVC-U给水管材 | 外观 | 8 | 组 | 40
150 |  | 尺寸 | 8 |  | 80
151 |  | 纵向回缩率 | 8 |  | 160
152 |  | 维卡软化温度 | 8 |  | 200
153 |  | 落锤冲击试验 | 8 |  | 240
154 |  | 静液压试验 | 8 |  | 800
155 | PVC-U排水管件 | 外观 | 8 | 组 | 40
156 |  | 尺寸 | 8 |  | 80
157 |  | 烘箱试验 | 8 |  | 160
158 |  | 坠落试验 | 8 |  | 160
159 |  | 维卡软化温度 | 8 |  | 200
160 | PP-R给水管材 | 外观 | 4 | 组 | 40
161 |  | 尺寸 | 4 |  | 80
162 |  | 纵向回缩率 | 4 |  | 160
163 |  | 静液压试验 | 4 |  | 800
164 | PP-R给水管件 | 外观 | 4 | 组 | 40
165 |  | 尺寸 | 4 |  | 80
166 |  | 静液压试验 | 4 |  | 800
167 | HDPE排水管材 | 外观 | 8 | 组 | 40
168 |  | 尺寸 | 8 |  | 80
169 |  | 纵向回缩率 | 8 |  | 160
170 |  | 环刚度 | 8 |  | 320
171 |  | 静液压试验 | 8 |  | 800
172 | HDPE排水管件 | 外观 | 8 | 组 | 1080
173 |  | 尺寸 | 8 |  | 80
174 |  | 烘箱试验 | 8 |  | 160
175 |  | 静液压试验 | 8 |  | 800
176 | 电缆桥架 | 镀锌层厚度 | 4 | 组 | 160
177 |  | 镀锌层附着力 | 4 |  | 160
178 | 细集料 | 表观密度 | 4 | 组 | 80
179 |  | 筛分析(颗粒级配) | 4 |  | 160
180 | 粗集料 | 筛分(颗粒级配) | 8 | 组 | 160
181 |  | 表观密度 | 8 |  | 80
182 |  | 含泥量 | 8 |  | 120
183 |  | 泥块含量 | 8 |  | 120
184 |  | 针片状颗粒含量 | 8 |  | 160
185 |  | 压碎值 | 8 |  | 240
186 |  | 堆积密度和空隙率 | 8 |  | 160
187 | 无机结合料 | 击实试验 | 6 | 组 | 640
188 |  | 碎石配合比设计 | 2 |  | 2800
189 |  | 石屑配合比设计 | 1 |  | 2000
190 |  | 剂量及剂量标准曲线 | 2 |  | 480
191 |  | 无侧限抗压 | 6 |  | 400
192 | 土 | 击实试验（最大干密度、最佳含水量） | 0 | 组 | 640
193 |  | 液塑限 | 0 |  | 160
194 |  | 承载比试验CBR | 0 |  | 960
195 |  | 粗粒土和巨粒土的最大干密度 | 0 |  | 640
196 |  | 砂的相对密度 | 0 |  | 80
197 | 石屑 | 击实试验 | 0 | 组 | 640
198 | 沥青原材 | 密度与相对密度 | 3 |  | 144
199 |  | 针入度 | 3 |  | 160
200 |  | 延度 | 3 |  | 160
201 |  | 软化点 | 3 |  | 120
202 |  | 沥青与粗集料的黏附性等级 | 3 |  | 120
203 |  | 乳化沥青储存稳定性 | 2 |  | 480
204 |  | 乳化沥青破乳速度 | 2 |  | 240
205 |  | 乳化沥青微粒离子的电荷性质 | 2 |  | 160
206 |  | 乳化沥青筛上剩余量 | 2 |  | 160
207 | 沥青混合料 | 配合比设计（AC、ATB、AM） | 3 | 组 | 8000
208 |  | 马歇尔稳定度、流值、矿料级配 | 3 |  | 1424
209 |  | 沥青含量 | 3 |  | 640
210 |  | 车辙试验 | 3 |  | 4800
211 |  | 压实沥青混合料密度 | 3 |  | 400
212 |  | 理论最大相对密度 | 3 |  | 400
213 |  | 压实度（钻芯法） | 3 |  | 80
214 | 沥青用矿粉 | 筛分 | 3 | 组 | 160
215 |  | 密度 | 3 |  | 80
216 |  | 加热安定性 | 3 |  | 120
217 |  | 含水率 | 3 |  | 80
218 |  | 亲水系数 | 3 |  | 400
219 |  | 塑性指数 | 3 |  | 400
220 | 小型断路器（空气开关） | 标志 | 2 | 组 | 40
221 |  | 防触电保护 | 2 |  | 120
222 |  | 瞬时脱扣实验 | 2 |  | 240
223 |  | 时间-（过）电流特性实验 | 2 |  | 480
224 |  | 温升 | 2 |  | 160
225 |  | 绝缘电阻 | 2 |  | 120
226 |  | 电气强度 | 2 |  | 400
227 | 漏电开关 | 标志 | 2 | 组 | 40
228 |  | 防触电保护 | 2 |  | 120
229 |  | 瞬时脱扣实验 | 2 |  | 240
230 |  | 温升 | 2 |  | 160
231 |  | 绝缘电阻 | 2 |  | 120
232 |  | 剩余电流条件下验证地动作特性 | 2 |  | 480
233 |  | 时间-（过）电流特性实验 | 2 |  | 480
234 |  | 电气强度 | 2 |  | 400
235 | 家用插座 | 标志 | 5 | 组 | 40
236 |  | 防触电保护 | 5 |  | 120
237 |  | 电气间隙 | 5 |  | 80
238 |  | 爬电距离 | 5 |  | 80
239 |  | 温升 | 5 |  | 160
240 |  | 绝缘电阻 | 5 |  | 120
241 |  | 电气强度 | 5 |  | 400
242 |  | 耐热 | 5 |  | 80
243 |  | 灼热丝试验 | 5 |  | 80
244 |  | 拔出插头所需的力 | 5 |  | 48
245 | 电线电缆 | 标志 | 15 | 组 | 40
246 |  | 结构尺寸 | 15 |  | 320
247 |  | 导体电阻 | 15 |  | 600
248 |  | 绝缘电阻 | 15 |  | 600
249 |  | 电压试验 | 15 |  | 600
250 | 开关 | 标志 | 5 | 组 | 40
251 |  | 防触电保护 | 5 |  | 120
252 |  | 电气间隙 | 5 |  | 80
253 |  | 爬电距离 | 5 |  | 80
254 |  | 温升 | 5 |  | 160
255 |  | 绝缘电阻 | 5 |  | 120
256 |  | 电气强度 | 5 |  | 400
257 |  | 耐热 | 5 |  | 80
258 |  | 灼热丝试验 | 5 |  | 80
259 | 灯具 | 标记、结构、接地、内部接线、外部接线、防触电保护、潮湿试验、电气强度、绝缘电阻 | 10 | 组 | 920
260 | 现场混凝土氯离子 | 混凝土拌合物氯离子含量 | 5 | 组 | 2400
261 | 建筑板材有害物 | 甲醛含量 | 5 | 组 | 400
262 | 硬化混凝土氯离子 | 硬化混凝土氯离子含量 | 4 | 组 | 800
263 | 涂料有害物 | 游离甲醛 | 4 | 组 | 800
264 | 装修材料放射性 | 放射性 | 4 | 组 | 960
265 | 铝单板 | 涂镀层厚度、铅笔硬度、涂层附着力、涂层耐冲击性 | 4 | 组 | 800
266 | 铝复合板 | 铝材厚度、涂层厚度、铅笔硬度、涂层附着力、耐冲击性能 | 4 | 组 | 880
267 | 建筑板材燃烧性能 | 燃烧性能 | 1 | 组 | 3920
合计

## 节能检测
节能检测清单
序号 | 检测内容 |  | 检测工作量 | 单位 | 单价限价（元） | 投标单价（元） | 投标合价 | 备注
1 | 配电与照明系统 | 平均照度 | 15 | 项 | 350
|  | 照明功率密度 | 15 | 项 | 350
|  | 低压配电系统电源质量 | 2 | 系统 | 1260
|  | 照明灯具（光源初始光效、灯具镇流器能效值、灯具效率、照明设备功率、功率因数、谐波含量值） | 3 | 盏 | 1400
|  | 电线、电缆截面及每芯导体电阻值 | 2 | 组 | 161
2 | 墙体节能工程 | 墙体材料导热系数、密度、抗压强度 | 2 | 组 | 1260
|  | 外饰面材料太阳辐射吸收系数 | 2 | 组 | 2100
|  | 镀锌电焊网焊点抗拉力、抗腐蚀性能 | 2 | 组 | 420
|  | 外墙节能构造钻芯法检测 | 2 | 组 | 1050
|  | 墙体传热系数 | 1 | 组 | 10500
3 | 门窗节能工程 | 门窗玻璃可见光透射比、遮蔽系数（单片） | 1 | 组 | 2100
|  | 门窗玻璃可见光透射比、遮蔽系数（中空） | 2 | 组 | 3360
|  | 中空玻璃密封性能（中空玻璃露点） | 2 | 组 | 840
|  | 外窗传热系数 | 1 | 组 | 8400
|  | 门窗三性试验 | 1 | 组 | 5250
4 | 屋面节能工程 | 屋面保温材料导热系数、密度、压缩强度 | 1 | 组 | 1120
|  | 屋面保温材料燃烧性能 | 1 | 组 | 3430
|  | 屋面外饰面材料太阳辐射吸收系数 | 1 | 组 | 2100
合计（元）

## 室内环境
环境检测清单
序号 | 检测项目 | 检测工作量 | 单位 | 单价限价（元） | 投标单价（元） | 投标合价 | 备注
1 | 室内环境检测（甲醛、氨、苯、氡、TVOC、甲苯、二甲苯） | 25 | 测点 | 1600
合计

## 绿化工程
绿化工程检测清单
序号 | 项目 | 检测参数 | 检测工作量 | 单位 | 单价限价（元） | 投标单价（元） | 投标合价 | 备注
1 | 种植土 | 机械组成 | 30 | 样 | 200
|  | 全盐量/电导率/EC值 | 30 |  | 200
|  | 有机质 | 30 |  | 400
|  | pH | 30 |  | 400
|  | 全氮 | 30 |  | 400
|  | 全磷 | 30 |  | 400
|  | 全钾 | 30 |  | 400
2 | 有机肥 | 全氮 | 5 | 样 | 400
|  | 全磷 | 5 |  | 400
|  | 全钾 | 5 |  | 400
|  | 水分 | 5 |  | 400
|  | 酸碱度（pH计法） | 5 |  | 400
|  | 有机质含量 | 5 |  | 200
3 | 植物材料 | 株高、灌高、裸干高、干高、胸径、基径、地径、冠幅、主枝数、分枝数、轮数 | 26 | 点 | 240
4 | 植物病虫害 | 植物病害、虫害、寄生性种子植物 | 450 | 点 | 80
合计