## 表-04 单位工程预算价汇总表
单位工程预算汇总表
工程名称：电海街道第一幼儿园(安装) |  |  | 标段： | 第 1 页 共 1 页
序号 | 汇总内容 | 金额:(元) |  |  | 其中：暂估价(元)
1 | 分部分项合计 |  |  |  | 454480.84
1.1 | C.4电气设备安装工程 |  |  |  | 190280.24
1.2 | C.7通风部分
1.3 | C.9消防工程 |  |  |  | 256859
1.4 | C.10给排水、采暖、燃气工程 |  |  |  | 7341.6
2 | 措施合计 | 103364.51
2.1 | 绿色施工安全防护措施费 | 92329.01
2.2 | 其他措施费
3 | 其他项目 |  |  |  | －
3.1 | 暂列金额 | 142428.54
3.2 | 暂估价 | 776831.54
3.3 | 计日工
3.4 | 总承包服务费
3.5 | 预算包干费
3.6 | 工程优质费
3.7 | 概算幅度差
3.8 | 索赔费用
3.9 | 现场签证费用
3.10 | 其他费用
4 | 税前工程造价
5 | 增值税销项税额 |  |  |  | －
6 | 总造价
7 | 人工费
预算价合计=1+2+3+5
注：本表适用于单位工程招标控制价或投标报价的汇总，如无单位工程划分，单项工程也使用本表汇总
表—04

## 表-08 分部分项工程和单价措施项目清单与计价表(含分部小计)
分部分项工程和单价措施项目清单与计价表
工程名称：电海街道第一幼儿园(安装) |  |  |  | 标段： |  |  |  | 第 1 页 共 26 页
序号 | 项目编码 | 项目名称 | 项目特征描述 |  | 计量单位 | 工程量 | 金额（元）
[7 empty] | 综合单价 |  | 综合合价 | 其中
暂估价
| C.4 | 电气设备安装工程 | [7 empty] | 190280.24
|  | 强电系统 | [7 empty] | 52373.09
1 | 030404017001 | 配电箱 | 1.名称:非标配电柜AP 2.型号:详见设计图纸 3.安装方式:落地式 4.其他:满足设计图纸要求 |  | 台 | 1 |  |  |  | 18997
2 | 030404017002 | 配电箱 | 1.名称:首层总配电箱1AL 2.型号:[Pn=21kW,Kd=0.8,COS∅=0.85,Pc=16.8kW,Ic=30.0A,元件包含1个MCB-63C,40A/3P,3个32A/2P,1个25A/2P] 3.安装方式:悬挂式 4.其他:满足设计图纸要求 |  | 台 | 1 |  |  |  | 1029.87
3 | 030404017003 | 配电箱 | 1.名称:二层总配电箱2AL 2.型号:[Pn=30kW,Kd=0.8,COS∅=0.85,Pc=24.0kW,Ic=42.9A,元件包含1个MCB-63C,50A/3P,5个32A/2P] 3.安装方式:悬挂式 4.其他:满足设计图纸要求 |  | 台 | 1 |  |  |  | 1287.33
4 | 030404017004 | 配电箱 | 1.名称:三层总配电箱3AL 2.型号:[Pn=28kW,Kd=0.8,COS∅=0.85,Pc=22.4kW,Ic=40.0A,元件包含1个MCB-63C,50A/3P,4个32A/2P,1个25A/2P] 3.安装方式:悬挂式 4.其他:满足设计图纸要求 |  | 台 | 1 |  |  |  | 1287.33
本页小计 | [9 empty] | 22601.53
注：为计取规费等的使用，可在表中增设其中：“定额人工费”。
表—08
分部分项工程和单价措施项目清单与计价表
工程名称：电海街道第一幼儿园(安装) |  |  |  | 标段： |  |  |  | 第 2 页 共 26 页
序号 | 项目编码 | 项目名称 | 项目特征描述 |  | 计量单位 | 工程量 | 金额（元）
[7 empty] | 综合单价 |  | 综合合价 | 其中
暂估价
5 | 030404017005 | 配电箱 | 1.名称:配电箱1AL1~3/2~3AL1~4 2.型号:[Pn=6kW,Kd=0.8,COS∅=0.85,Pc=4.8kW,Ic=25.7A,元件包含1个MCB-63C,32A/2P,2个16A/1P,1个20A/1P,2个20A/2P/30mA,2个25A/2P/30mA] 3.安装方式:悬挂式 4.其他:满足设计图纸要求 |  | 台 | 11 |  |  |  | 11328.57
6 | 030404017006 | 配电箱 | 1.名称:配电箱1AL4 2.型号:[Pn=3kW,Kd=0.8,COS∅=0.85,Pc=2.4kW,Ic=12.8A,元件包含1个MCB-63C,25A/2P,1个16A/1P,3个20A/2P/30mA] 3.安装方式:悬挂式 4.其他:满足设计图纸要求 |  | 台 | 1 |  |  |  | 858.22
7 | 030404017007 | 配电箱 | 1.名称:配电箱2AL5 2.型号:[Pn=6kW,Kd=0.8,COS∅=0.85,Pc=4.8kW,Ic=25.7A,元件包含1个MCB-63C,32A/2P,1个16A/1P,3个20A/2P/30mA,2个25A/2P/30mA] 3.安装方式:悬挂式 4.其他:满足设计图纸要求 |  | 台 | 1 |  |  |  | 1029.87
8 | 030404017008 | 配电箱 | 1.名称:配电箱3AL5 2.型号:[Pn=4kW,Kd=0.8,COS∅=0.85,Pc=3.2kW,Ic=17.1A,元件包含1个MCB-63C,25A/2P,1个16A/1P,1个20A/2P/30mA,1个25A/2P/30mA] 3.安装方式:悬挂式 4.其他:满足设计图纸要求 |  | 台 | 1 |  |  |  | 686.58
本页小计 | [9 empty] | 13903.24
注：为计取规费等的使用，可在表中增设其中：“定额人工费”。
表—08
分部分项工程和单价措施项目清单与计价表
工程名称：电海街道第一幼儿园(安装) |  |  |  | 标段： |  |  |  | 第 3 页 共 26 页
序号 | 项目编码 | 项目名称 | 项目特征描述 |  | 计量单位 | 工程量 | 金额（元）
[7 empty] | 综合单价 |  | 综合合价 | 其中
暂估价
9 | 030404017009 | 配电箱 | 1.名称:厨房配电箱CFAL 2.型号:[Pn=45kW,Kd=0.6,COS∅=0.8,Pc=27.0kW,Ic=48.3A,元件包含1个MCB-100C,63A/4P] 3.安装方式:悬挂式 4.其他:满足设计图纸要求 |  | 台 | 1 |  |  |  | 1287.33
10 | 030404017010 | 配电箱 | 1.名称:稳压泵配电箱WYBAL 2.型号:[Pn=2.2kW,Kd=1,COS∅=0.85,Pc=2.2kW,Ic=3.9A,元件包含1个CH3H-63D16,4个T2S63-MF R6A 3P,4个12A,4个只动作于信号2.6~3.8A] 3.安装方式:悬挂式 4.其他:满足设计图纸要求 |  | 台 | 1 |  |  |  | 2317.2
11 | 030404017011 | 配电箱 | 1.名称:电梯配电箱DTAL 2.型号: [Pn=12kW,Kd=0.8,COS∅=0.55,Pc=9.6kW,Ic=26.5A,元件包含1个MCB-63C,50A/4P,1个MCCB-100-40A/3P带隔离功能,1个TLB1L-32C,25A/3P,2个16A/30mA,3个20A/30mA,1个16A,1个SPD专用断路器,1个Iimp≥12.5kA,10/350μs,4P] 3.安装方式:悬挂式 4.其他:满足设计图纸要求 |  | 台 | 1 |  |  |  | 2145.55
12 | 030404017012 | 配电箱 | 1.名称:照明配电箱ZMAL 2.型号:[Pn=5kW,Kd=0.8,COS∅=0.85,Pc=4.0kW,Ic=21.4A,元件包含1个C65H-C25/2P,1个MCB-32C,16A/1P,8个16A/1P,1个20A/2P,30mA,1个SPD2:测试波形8/20μsIn≥20KA,Up≤1.5KV,Uc=385V)] 3.安装方式:悬挂式 4.其他:满足设计图纸要求 |  | 台 | 1 |  |  |  | 2145.55
本页小计 | [9 empty] | 7895.63
注：为计取规费等的使用，可在表中增设其中：“定额人工费”。
表—08
分部分项工程和单价措施项目清单与计价表
工程名称：电海街道第一幼儿园(安装) |  |  |  | 标段： |  |  |  | 第 4 页 共 26 页
序号 | 项目编码 | 项目名称 | 项目特征描述 |  | 计量单位 | 工程量 | 金额（元）
[7 empty] | 综合单价 |  | 综合合价 | 其中
暂估价
13 | 030404017013 | 配电箱 | 1.名称:A型应急照明集中电源 2.型号:[Pn=1kW,Kd=1,COS∅=0.85,Pc=1.0kW,Ic=5.3A,元件包含1个C10A,通信模块,充电模块,回路控制模块,8个6A] 3.安装方式:悬挂式 4.其他:满足设计图纸要求 |  | 台 | 1 |  |  |  | 858.22
14 | 030404017014 | 配电箱 | 1.名称:消防控制配电箱XKSAL 2.型号:[Pn=20kW,Kd=1,COS∅=0.85,Pc=20.0kW,Ic=35.8A,元件包含1个MCCB-100,63A/4P,1个MCB/RCB-32C,16A/1P,2个20A/2P/30mA,3个20A/1P,1个SPD专用断路器,1个Iimp≥12.5kA,10/350μs,4P] 3.安装方式:悬挂式 4.其他:满足设计图纸要求 |  | 台 | 1 |  |  |  | 2317.2
15 | 030404017015 | 配电箱 | 1.名称:消防水泵配电箱XFBAT 2.型号:[Pn=39.5kW,Kd=1,COS∅=0.85,Pc=39.5kW,Ic=70.6A,元件包含1个MCCB-100,100A/4P,4个T3S63-MA R63A 3P,4个37A,2个25A,4个20A,2个12A,2个只动作于信号24~36A,2个只动作于信号12~17A,1个S201-C16,1个GSH202-C16/0.03,1个S201-C20,1个S204-C25,1个Un≥255V,Up≤1.5kV,In≥10kA,8/20μs,4P] 3.安装方式:悬挂式 4.其他:满足设计图纸要求 |  | 台 | 1 |  |  |  | 4291.11
16 | 030404017016 | 配电箱 | 1. 名称: 集水井控制箱 |  | 台 | 1 |  |  |  | 506.16
17 | 030404033001 | 风扇 | 1.名称:轴流风扇 2.规格:60W 3.安装方式:吸顶安装 |  | 台 | 67
18 | 030404033002 | 风扇 | 1.名称:排气扇 2.型号:60W |  | 台 | 1
本页小计 | [9 empty] | 7972.69
注：为计取规费等的使用，可在表中增设其中：“定额人工费”。
表—08
分部分项工程和单价措施项目清单与计价表
工程名称：电海街道第一幼儿园(安装) |  |  |  | 标段： |  |  |  | 第 5 页 共 26 页
序号 | 项目编码 | 项目名称 | 项目特征描述 |  | 计量单位 | 工程量 | 金额（元）
[7 empty] | 综合单价 |  | 综合合价 | 其中
暂估价
19 | 030404034001 | 照明开关 | 1.名称:单联开关 2.规格:250V 10A 3.安装方式:距地1.4m暗装 |  | 个 | 18
20 | 030404034002 | 照明开关 | 1.名称:双联开关 2.规格:250V 10A 3.安装方式:距地1.4m暗装 |  | 个 | 10
21 | 030404034003 | 照明开关 | 1.名称:三联开关 2.规格:250V 10A 3.安装方式:距地1.4m暗装 |  | 个 | 30
22 | 030404034004 | 照明开关 | 1.名称:感应开关 2.安装方式:吸顶安装 |  | 个 | 1
23 | 030404034005 | 照明开关 | 1.名称:温度控制排气扇开关 2.安装方式:吸顶安装 |  | 个 | 1
24 | 030404034006 | 照明开关 | 1.名称:紫外线灯开关 2.安装方式:与门锁连接 |  | 个 | 9
25 | 030404035001 | 插座 | 1.名称:安全型二三极暗装插座 2.规格:250V 20A 3.安装方式:距地1.8m安装 |  | 个 | 97
26 | 030404035002 | 插座 | 1.名称:安全型空调插座 2.规格:250V 25A 3.安装方式:距地2.2m安装 |  | 个 | 29
27 | 030404036001 | 其他电器 | 1.名称:风扇开关 2.安装方式:距地1.4m暗装 |  | 个 | 67
28 | 030408001001 | 电力电缆 | 1.名称:电力电缆 2.型号:WDZCN-YJY-5*10 |  | m | 9.14
29 | 030408001002 | 电力电缆 | 1.名称:电力电缆 2.型号:WDZNW-YJY-3*25+2*16 |  | m | 15.12
30 | 030408001003 | 电力电缆 | 1.名称:电力电缆 2.型号:WDZ-YJY-4*10 |  | m | 62.08
31 | 030408001004 | 电力电缆 | 1.名称:电力电缆 2.型号:WDZ-YJY-4*16 |  | m | 52.17
32 | 030408001005 | 电力电缆 | 1.名称:电力电缆 2.型号:WDZ-YJY-4*2.5 |  | m | 216.78
33 | 030408001006 | 电力电缆 | 1.名称:电力电缆 2.型号:WDZ-YJY-5*10 |  | m | 79.57
34 | 030408001007 | 电力电缆 | 1.名称:电力电缆 2.型号:WDZ-YJY-5*16 |  | m | 35.19
35 | 030408001008 | 电力电缆 | 1.名称:电力电缆 2.型号:YTTW-3*4 |  | m | 10.86
本页小计
注：为计取规费等的使用，可在表中增设其中：“定额人工费”。
表—08
分部分项工程和单价措施项目清单与计价表
工程名称：电海街道第一幼儿园(安装) |  |  |  | 标段： |  |  |  | 第 6 页 共 26 页
序号 | 项目编码 | 项目名称 | 项目特征描述 |  | 计量单位 | 工程量 | 金额（元）
[7 empty] | 综合单价 |  | 综合合价 | 其中
暂估价
36 | 030408001009 | 电力电缆 | 1.名称:电力电缆 2.型号:YTTW-5*16 |  | m | 29.2
37 | 030408001010 | 电力电缆 | 1.名称:电力电缆 2.型号:YTTW-5*2.5 |  | m | 17.11
38 | 030408006001 | 电力电缆头 | 1.名称:电缆终端头 2.型号:WDZCN-YJY-5*10 |  | 个 | 2
39 | 030408006002 | 电力电缆头 | 1.名称:电缆终端头 2.型号:WDZNW-YJY-3*25+2*16 |  | 个 | 2
40 | 030408006003 | 电力电缆头 | 1.名称:电缆终端头 2.型号:WDZ-YJY-4*10 |  | 个 | 8
41 | 030408006004 | 电力电缆头 | 1.名称:电缆终端头 2.型号:WDZ-YJY-4*16 |  | 个 | 8
42 | 030408006005 | 电力电缆头 | 1.名称:电缆终端头 2.型号:WDZ-YJY-4*2.5 |  | 个 | 8
43 | 030408006006 | 电力电缆头 | 1.名称:电缆终端头 2.型号:WDZ-YJY-5*10 |  | 个 | 5
44 | 030408006007 | 电力电缆头 | 1.名称:电缆终端头 2.型号:WDZ-YJY-5*16 |  | 个 | 1
45 | 030408006008 | 电力电缆头 | 1.名称:电缆终端头 2.型号:YTTW-3*4 |  | 个 | 2
46 | 030408006009 | 电力电缆头 | 1.名称:电缆终端头 2.型号:YTTW-5*16 |  | 个 | 2
47 | 030408006010 | 电力电缆头 | 1.名称:电缆终端头 2.型号:YTTW-5*2.5 |  | 个 | 1
48 | 030411001001 | 配管 | 1.名称:难燃电线管 2.规格:PC20 3.配置形式:暗配 |  | m | 3095.03
49 | 030411001002 | 配管 | 1.名称:难燃电线管 2.规格:PC25 3.配置形式:暗配 |  | m | 483.36
50 | 030411001003 | 配管 | 1.名称:难燃电线管 2.规格:PC32 3.配置形式:暗配 |  | m | 351.35
51 | 030411001004 | 配管 | 1.名称:难燃电线管 2.规格:PC40 3.配置形式:暗配 |  | m | 28.08
52 | 030411001005 | 配管 | 1.名称:镀锌电线管 2.规格:JDG20 3.配置形式:暗配 |  | m | 817.92
本页小计
注：为计取规费等的使用，可在表中增设其中：“定额人工费”。
表—08
分部分项工程和单价措施项目清单与计价表
工程名称：电海街道第一幼儿园(安装) |  |  |  | 标段： |  |  |  | 第 7 页 共 26 页
序号 | 项目编码 | 项目名称 | 项目特征描述 |  | 计量单位 | 工程量 | 金额（元）
[7 empty] | 综合单价 |  | 综合合价 | 其中
暂估价
53 | 030411001006 | 配管 | 1.名称:镀锌电线管 2.规格:MT20 3.配置形式:暗配 |  | m | 49.14
54 | 030411001007 | 配管 | 1.名称:镀锌电线管 2.规格:MT25 3.配置形式:暗配 |  | m | 17.94
55 | 030411001008 | 配管 | 1.名称:焊接钢管 2.规格:SC32 3.配置形式:暗配 |  | m | 101.27
56 | 030411001009 | 配管 | 1.名称:焊接钢管 2.规格:SC40 3.配置形式:暗配 |  | m | 27.13
57 | 030411003001 | 桥架 | 1.名称:钢制桥架 2.规格:100*50 |  | m | 52.26
58 | 030411004001 | 配线 | 1.配线形式:管内穿线 2.型号:WDZBN-BYJ2.5 |  | m | 154.02
59 | 030411004002 | 配线 | 1.配线形式:管内穿线 2.型号:WDZBN-BYJ4 |  | m | 106.21
60 | 030411004003 | 配线 | 1.配线形式:管内穿线 2.型号:WDZ-BYJ10 |  | m | 1367.88
61 | 030411004004 | 配线 | 1.配线形式:管内穿线 2.型号:WDZ-BYJ2.5 |  | m | 6805.85
62 | 030411004005 | 配线 | 1.配线形式:管内穿线 2.型号:WDZ-BYJ4 |  | m | 2512.19
63 | 030411004006 | 配线 | 1.配线形式:管内穿线 2.型号:WDZ-BYJ6 |  | m | 1535.34
64 | 030411004007 | 配线 | 1.配线形式:管内穿线 2.型号:WDZCN-BYJ2.5 |  | m | 1212.11
65 | 030411004008 | 配线 | 1.配线形式:管内穿线 2.型号:WDZCN-BYJ4 |  | m | 57.02
66 | 030411004009 | 配线 | 1.配线形式:管内穿线 2.型号:WDZN-BYJ2.5 |  | m | 51.07
67 | 030411004010 | 配线 | 1.配线形式:管内穿线 2.型号:WDZN-BYJ4 |  | m | 96.58
68 | 030411004011 | 配线 | 1.配线形式:管内穿线 2.型号:WDZN-BYJ6 |  | m | 39.45
69 | 030411006001 | 接线盒 | 1.名称:开关(插座)盒 2.安装形式:暗装 |  | 个 | 262
本页小计
注：为计取规费等的使用，可在表中增设其中：“定额人工费”。
表—08
分部分项工程和单价措施项目清单与计价表
工程名称：电海街道第一幼儿园(安装) |  |  |  | 标段： |  |  |  | 第 8 页 共 26 页
序号 | 项目编码 | 项目名称 | 项目特征描述 |  | 计量单位 | 工程量 | 金额（元）
[7 empty] | 综合单价 |  | 综合合价 | 其中
暂估价
70 | 030411006002 | 接线盒 | 1.名称:灯具接线盒 2.安装形式:暗装 |  | 个 | 473
71 | 030412001001 | 普通灯具 | 1.名称:LED防水防尘灯 2.规格:4W |  | 套 | 35
72 | 030412001002 | 普通灯具 | 1.名称:壁灯 2.规格:12W |  | 套 | 9
73 | 030412001003 | 普通灯具 | 1.名称:吸顶LED筒灯自带感应 2.规格:40W |  | 套 | 18
74 | 030412001004 | 普通灯具 | 1.名称:吸顶LED筒灯自带感应 2.规格:24W |  | 套 | 14
75 | 030412001005 | 普通灯具 | 1.名称:吸顶LED筒灯 2.规格:40W |  | 套 | 24
76 | 030412004001 | 装饰灯 | 1.名称:A型疏散照明灯 2.规格:LED，DC36V 10W-4000K，≥IP30 3.安装形式:底边距地2.4m壁装 |  | 套 | 58
77 | 030412004002 | 装饰灯 | 1.名称:安全出口标志灯 2.规格:高亮LED，DC36V 3W，≥IP30 3.安装形式:底边距门框上方0.15m明装 |  | 套 | 5
78 | 030412004003 | 装饰灯 | 1.名称:疏散出口标志灯 2.规格:高亮LED，DC36V 3W，≥IP30 3.安装形式:底边距门框上方0.15m明装 |  | 套 | 5
79 | 030412004004 | 装饰灯 | 1.名称:疏散出口标志灯 2.规格:高亮LED，DC36V 3W，≥IP30 3.安装形式:吊装 |  | 套 | 4
80 | 030412004005 | 装饰灯 | 1.名称:应急疏散指示标识灯 2.规格:高亮LED，DC36V 1W，≥IP30 3.安装形式:底边距地0.5m壁装 |  | 套 | 29
81 | 030412004006 | 装饰灯 | 1.名称:楼层标示灯 2.规格:高亮LED，DC36V 3W，≥IP30 3.安装形式:吊装 |  | 套 | 6
本页小计
注：为计取规费等的使用，可在表中增设其中：“定额人工费”。
表—08
分部分项工程和单价措施项目清单与计价表
工程名称：电海街道第一幼儿园(安装) |  |  |  | 标段： |  |  |  | 第 9 页 共 26 页
序号 | 项目编码 | 项目名称 | 项目特征描述 |  | 计量单位 | 工程量 | 金额（元）
[7 empty] | 综合单价 |  | 综合合价 | 其中
暂估价
82 | 030412004007 | 装饰灯 | 1.名称:多信息复合标志灯 2.规格:LED，DC36V 3W-4000K，≥IP30 3.安装形式:底边距地2.4m链吊安装 |  | 套 | 4
83 | 030412005001 | 荧光灯 | 1.名称:T5三基色环形单管LED 14W 2.安装形式:壁装 |  | 套 | 4
84 | 030412005002 | 荧光灯 | 1.名称:T5三基色环形单管LED 14W 2.安装形式:吊装 |  | 套 | 84
85 | 030412005003 | 荧光灯 | 1.名称:T5三基色环形双管LED 14W*2 2.安装形式:吊装 |  | 套 | 125
86 | 030412005004 | 荧光灯 | 1.名称:自带电源型双管应急LED灯 28W*2 2.安装形式:吸顶安装 |  | 套 | 4
87 | 030412005005 | 荧光灯 | 1.名称:紫外消毒灯-T8 40W 2.安装形式:壁装2.6米 |  | 套 | 45
88 | 030414002001 | 送配电装置系统 | 1.类型:送配电装置系统调试 (综合) 1kV以下交流供电 |  | 系统 | 1
|  | 强电系统合计 | [7 empty] | 52373.09
|  | 弱电系统 | [7 empty] | 137907.15
|  | 综合布线、监控系统 | [7 empty] | 34665.84
89 | 030501012001 | 交换机 | 1.名称:网络交换机 |  | 套 | 1 |  |  |  | 6865.77
90 | 030502010001 | 配线架 | 1.名称:网络配线架 |  | 套 | 1
91 | 030502003001 | 分线接线箱(盒) | 1.名称:弱电箱HDD 2.材质:PB6210C,450*350*150mm |  | 个 | 3
92 | 030501002001 | 输出设备 | 1.名称:46英寸液晶监视器 |  | 台 | 1 |  |  |  | 3964.6
93 | 030501004001 | 存储设备 | 1.名称:NVR网络视频录像机 |  | 台 | 1 |  |  |  | 3555.8
94 | 030501012002 | 交换机 | 1.名称:3x12口SW交换机 |  | 台 | 1 |  |  |  | 513.27
95 | 030502010002 | 配线架 | 1.名称:12口数据配线架 |  | 个 | 3
本页小计 | [9 empty] | 14899.44
注：为计取规费等的使用，可在表中增设其中：“定额人工费”。
表—08
分部分项工程和单价措施项目清单与计价表
工程名称：电海街道第一幼儿园(安装) |  |  |  | 标段： |  |  |  | 第 10 页 共 26 页
序号 | 项目编码 | 项目名称 | 项目特征描述 |  | 计量单位 | 工程量 | 金额（元）
[7 empty] | 综合单价 |  | 综合合价 | 其中
暂估价
96 | 030502010003 | 配线架 | 1.名称:6口光纤配线架 |  | 个 | 1
97 | 030502009001 | 跳线 | 1.名称:光纤跳线 |  | 条 | 1
98 | 030502009002 | 跳线 | 1.名称:RJ45跳线 |  | 条 | 1
99 | 030502013001 | 光纤盒 | 1.名称:4芯单模光纤 |  | 个 | 1
100 | 030507008001 | 监控摄像设备 | 1.名称:数字摄像机,水平清晰度不低于720P,彩色最低照度值不高于0.1Lux |  | 台 | 32 |  |  |  | 19766.4
101 | 粤030507021001 | 摄像机支架 | 1.名称:摄像机支架 2.型号:壁式 |  | 个 | 32
102 | 030502012001 | 信息插座 | 1.名称:网络插座 2.安装方式:距地1.8m安装 |  | 个 | 32
103 | 030502004001 | 电视、电话插座 | 1.名称:电话插座 2.安装方式:距地0.3m安装 |  | 个 | 32
104 | 030502005001 | 双绞线缆 | 1.名称:UTP-CAT6-4P 2.敷设方式:管内穿放 |  | m | 606.12
105 | 030502005002 | 双绞线缆 | 1.名称:UTP-CAT6-4P 2.敷设方式:桥架布放 |  | m | 415.79
106 | 030502005003 | 双绞线缆 | 1.名称:HPV-2x0.5 2.敷设方式:管内穿放 |  | m | 606.12
107 | 030502005004 | 双绞线缆 | 1.名称:HPV-2x0.5 2.敷设方式:桥架布放 |  | m | 415.79
108 | 030502005005 | 双绞线缆 | 1.名称:非屏蔽双绞线UTP 2.敷设方式:管内穿放 |  | m | 902.62
109 | 030502005006 | 双绞线缆 | 1.名称:非屏蔽双绞线UTP 2.敷设方式:桥架布放 |  | m | 160.33
110 | 030502019001 | 双绞线缆测试 | 1.测试类别:4对双绞线缆测试 五类以上 |  | 链路 | 32
111 | 030411001010 | 配管 | 1.名称:难燃电线管 2.规格:PC20 3.配置形式:暗配 |  | m | 526.31
112 | 030411003002 | 桥架 | 1.名称:钢制桥架 2.规格:100*50 |  | m | 158.28
|  | 综合布线、监控系统合计 | [7 empty] | 34665.84
|  | 火宅报警系统 | [7 empty] | 103241.31
本页小计 | [9 empty] | 19766.4
注：为计取规费等的使用，可在表中增设其中：“定额人工费”。
表—08
分部分项工程和单价措施项目清单与计价表
工程名称：电海街道第一幼儿园(安装) |  |  |  | 标段： |  |  |  | 第 11 页 共 26 页
序号 | 项目编码 | 项目名称 | 项目特征描述 |  | 计量单位 | 工程量 | 金额（元）
[7 empty] | 综合单价 |  | 综合合价 | 其中
暂估价
113 | 030904001001 | 点型探测器 | 1.名称:感烟探测器（自带地址码型） |  | 个 | 74
114 | 030904001002 | 点型探测器 | 1.名称:感温探测器（自带地址码型） |  | 个 | 8
115 | 030904003001 | 按钮 | 1.名称:手动报警按钮（带电话插孔） |  | 个 | 7
116 | 030904003002 | 按钮 | 1.名称:消火栓按钮（编码型） |  | 个 | 19
117 | 030904005001 | 声光报警器 | 1.名称:声光报警器（编码型） |  | 个 | 7
118 | 030904006001 | 消防报警电话插孔(电话) | 1.名称:火警电话 |  | 部 | 3
119 | 030904007001 | 消防广播(扬声器) | 1.名称:消防广播3W 2.安装方式:吸顶安装 |  | 个 | 21
120 | 030411006003 | 接线盒 | 1.名称:接线盒 2.安装形式:暗装 |  | 个 | 139
121 | 030904008001 | 模块(模块箱) | 1.名称:接线端子箱XD |  | 个 | 4
122 | 030904008002 | 模块(模块箱) | 1.名称:短路隔离器 |  | 个 | 6
123 | 030904008003 | 模块(模块箱) | 1.名称:单输入/单输出模块 |  | 个 | 9
124 | 030904008004 | 模块(模块箱) | 1.名称:消防切非模块 |  | 个 | 7
125 | 030904008005 | 模块(模块箱) | 1.名称:单输入模块 |  | 个 | 15
126 | 030904008006 | 模块(模块箱) | 1.名称:电气火灾监控模块 |  | 个 | 10
127 | 030904008007 | 模块(模块箱) | 1.名称:消防电源电压型监控模块 |  | 个 | 7
128 | 030904014001 | 消防广播及对讲电话主机(柜) | 1.规格、线制:应急广播切换器 |  | 台 | 3
129 | 030904014002 | 消防广播及对讲电话主机(柜) | 1.规格、线制:HY5711B 2.名称:消防专用电话总机 |  | 台 | 1
130 | 030904014003 | 消防广播及对讲电话主机(柜) | 1.规格、线制:HY5727B 2.名称:应急广播控制器 |  | 台 | 1 |  |  |  | 13274.34
131 | 030904009001 | 区域报警控制箱 | 1.名称:火灾报警控制器 2.规格:JB-TT-JBF-11S |  | 台 | 1 |  |  |  | 4080
132 | 030904011001 | 远程控制箱(柜) | 1.规格:JFB-11S/CD8 2.名称:手动控制盘 |  | 台 | 1 |  |  |  | 1356
本页小计 | [9 empty] | 18710.34
注：为计取规费等的使用，可在表中增设其中：“定额人工费”。
表—08
分部分项工程和单价措施项目清单与计价表
工程名称：电海街道第一幼儿园(安装) |  |  |  | 标段： |  |  |  | 第 12 页 共 26 页
序号 | 项目编码 | 项目名称 | 项目特征描述 |  | 计量单位 | 工程量 | 金额（元）
[7 empty] | 综合单价 |  | 综合合价 | 其中
暂估价
133 | 030904012001 | 火灾报警系统控制主机 | 1.规格、线制:TS-DH-200 2.名称:电气火灾监控主机（壁挂） |  | 台 | 1 |  |  |  | 26548.67
134 | 030904012002 | 火灾报警系统控制主机 | 1.规格、线制:TS-DJ-200 2.名称:消防电源监控主机（壁挂） |  | 台 | 1 |  |  |  | 35044.25
135 | 030507014001 | 显示设备 | 1.名称:消防水池水位图形显示器（壁挂） 2.规格:JBF5200 |  | 台 | 1 |  |  |  | 13026.55
136 | 030404022001 | 控制器 | 1.名称:消防应急照明控制器（壁挂） 2.规格:TY-C |  | 台 | 1 |  |  |  | 9911.5
137 | 030905001001 | 自动报警系统调试 | 1.点数:自动报警系统装置调试 256点以下 |  | 系统 | 1
138 | 030411004012 | 配线 | 1.名称:报警信号线WDZCN-RYS-2*1.5 2.配线形式:管内穿线 |  | m | 1178.525
139 | 030411004013 | 配线 | 1.名称:报警信号线WDZCN-RYS-2*2.5 2.配线形式:管内穿线 |  | m | 1048.64
140 | 030411004014 | 配线 | 1.名称:24V电源总线WDZN-BYJ2.5 2.配线形式:管内穿线 |  | m | 366.21
141 | 030411004015 | 配线 | 1.名称:24V电源总线WDZN-BYJ4 2.配线形式:管内穿线 |  | m | 245.37
142 | 030411004016 | 配线 | 1.名称:消防广播线、消防电话线WDZN-RYP-2*1.5 2.配线形式:管内穿线 |  | m | 874.875
143 | 030411004017 | 配线 | 1.名称:消防广播线WDZN-RYR-2*2.5 2.配线形式:管内穿线 |  | m | 296.83
144 | 030411004018 | 配线 | 1.名称:ZR-RVS-2*1.5 2.配线形式:管内穿线 |  | m | 68.19
145 | 030408001011 | 电力电缆 | 1.名称:手动控制硬线 2.规格:WDZN-KYJY-5X1.5 |  | m | 293.93
146 | 030411001011 | 配管 | 1.名称:焊接钢管 2.规格:SC20 3.配置形式:暗配 |  | m | 1757.22
本页小计 | [9 empty] | 84530.97
注：为计取规费等的使用，可在表中增设其中：“定额人工费”。
表—08
分部分项工程和单价措施项目清单与计价表
工程名称：电海街道第一幼儿园(安装) |  |  |  | 标段： |  |  |  | 第 13 页 共 26 页
序号 | 项目编码 | 项目名称 | 项目特征描述 |  | 计量单位 | 工程量 | 金额（元）
[7 empty] | 综合单价 |  | 综合合价 | 其中
暂估价
147 | 030411003003 | 桥架 | 1.名称:钢制桥架 2.规格:100*50 |  | m | 45.21
|  | 火宅报警系统合计 | [7 empty] | 103241.31
|  | 弱电系统合计 | [7 empty] | 137907.15
防雷系统
148 | 030409002001 | 接地母线 | 1.名称:接地母线 2.材质:镀锌扁钢-40*4 |  | m | 8.31
149 | 030409003001 | 避雷引下线 | 1.名称:引下线 2.安装形式:利用建筑物主筋引下 3.断接卡子、箱材质、规格:断接卡子制作、安装 |  | m | 221.09
150 | 030409004001 | 均压环 | 1.名称:接地网格线 2.安装形式:利用梁内钢筋 |  | m | 344.81
151 | 030409005001 | 避雷网 | 1.名称:接闪带 2.规格:Φ10热镀锌圆钢 3.安装形式:明装（支高0.15米，支持间距1米，转角0.5米） |  | m | 247.91
152 | 030409005002 | 避雷网 | 1.名称:接闪带 2.规格:Φ12热镀锌圆钢 3.安装形式:暗敷 |  | m | 276.49
153 | 030409006001 | 避雷针 | 1.名称: 接闪杆 2.规格:Φ20热镀锌圆钢（顶端做成半球状），高400mm 3.安装形式、高度:在接闪带上安装 |  | 根 | 25
154 | 030409008001 | 等电位端子箱、测试板 | 1.名称:测试端子盒 |  | 处 | 2
155 | 030409008002 | 等电位端子箱、测试板 | 1.名称:总等电位端子箱 |  | 台 | 1
156 | 030414011001 | 接地装置 | 1.类别:接地装置调试 接地网 |  | 系统 | 1
防雷系统合计
|  | 电气设备安装工程合计 | [7 empty] | 190280.24
| C.7 | 通风部分
本页小计
注：为计取规费等的使用，可在表中增设其中：“定额人工费”。
表—08
分部分项工程和单价措施项目清单与计价表
工程名称：电海街道第一幼儿园(安装) |  |  |  | 标段： |  |  |  | 第 14 页 共 26 页
序号 | 项目编码 | 项目名称 | 项目特征描述 |  | 计量单位 | 工程量 | 金额（元）
[7 empty] | 综合单价 |  | 综合合价 | 其中
暂估价
157 | 030108003001 | 轴流通风机 | 1.名称:壁挂式排风机(梁下安装) 2.规格: 风量:1000m3/h，功率:0.37KW，风压:50Pa |  | 台 | 1
158 | 010803002001 | 挡烟垂壁 | 1.材质:固定挡烟垂壁 |  | m2 | 20.96
通风部分合计
| C.9 | 消防工程 | [7 empty] | 256859
|  | 水喷淋系统 | [7 empty] | 108434.87
159 | 030901001001 | 水喷淋钢管 | 1.安装部位:室内 2.材质、规格:内外壁热浸镀锌钢管DN25 3.连接形式:螺纹连接 4..管道标识设计要求:红丹防锈漆二道,再刷醇酸磁漆二道 |  | m | 663.35
160 | 030901001002 | 水喷淋钢管 | 1.安装部位:室内 2.材质、规格:内外壁热浸镀锌钢管DN32 3.连接形式:螺纹连接 4.管道标识设计要求:红丹防锈漆二道,再刷醇酸磁漆二道 |  | m | 264.51
161 | 030901001003 | 水喷淋钢管 | 1.安装部位:室内 2.材质、规格:内外壁热浸镀锌钢管DN40 3.连接形式:螺纹连接 4.管道标识设计要求:红丹防锈漆二道,再刷醇酸磁漆二道 |  | m | 40.85
162 | 030901001004 | 水喷淋钢管 | 1.安装部位:室内 2.材质、规格:内外壁热浸镀锌钢管DN50 3.连接形式:螺纹连接 4.管道标识设计要求:红丹防锈漆二道,再刷醇酸磁漆二道 |  | m | 97.45
163 | 030901001005 | 水喷淋钢管 | 1.安装部位:室内 2.材质、规格:内外壁热浸镀锌钢管DN65 3.连接形式:螺纹连接 4.管道标识设计要求:红丹防锈漆二道,再刷醇酸磁漆二道 |  | m | 82.95
本页小计
注：为计取规费等的使用，可在表中增设其中：“定额人工费”。
表—08
分部分项工程和单价措施项目清单与计价表
工程名称：电海街道第一幼儿园(安装) |  |  |  | 标段： |  |  |  | 第 15 页 共 26 页
序号 | 项目编码 | 项目名称 | 项目特征描述 |  | 计量单位 | 工程量 | 金额（元）
[7 empty] | 综合单价 |  | 综合合价 | 其中
暂估价
164 | 030901001006 | 水喷淋钢管 | 1.安装部位:室内 2.材质、规格:内外壁热浸镀锌钢管DN80 3.连接形式:螺纹连接 4.管道标识设计要求:红丹防锈漆二道,再刷醇酸磁漆二道 |  | m | 48.5
165 | 030901001007 | 水喷淋钢管 | 1.安装部位:室内 2.材质、规格:热浸镀锌钢管DN100 3.连接形式:沟槽式连接 4.管道标识设计要求:红丹防锈漆二道,再刷醇酸磁漆二道 |  | m | 140.6
166 | 030901001008 | 水喷淋钢管 | 1.安装部位:室内 2.材质、规格:热浸镀锌钢管DN150 3.连接形式:沟槽式连接 4.管道标识设计要求:红丹防锈漆二道,再刷醇酸磁漆二道 |  | m | 110.52
167 | 031002003001 | 套管 | 1.名称、类型:刚性防水套管 2.规格:DN150 |  | 个 | 3
168 | 031002003002 | 套管 | 1.名称、类型:刚性防水套管 2.规格:DN100 |  | 个 | 6
169 | 031002003003 | 套管 | 1.名称、类型:刚性防水套管 2.规格:DN65 |  | 个 | 1
170 | 030901003001 | 水喷淋(雾)喷头 | 1.安装部位:无吊顶 2.材质、型号、规格:喷头DN25 |  | 个 | 284
171 | 030901003002 | 水喷淋(雾)喷头 | 1.安装部位:有吊顶 2.材质、型号、规格:上下喷头DN25 |  | 个 | 21
172 | 030901004001 | 报警装置 | 1.名称:湿式报警阀 2.型号、规格:DN150 |  | 组 | 2
173 | 030901006001 | 水流指示器 | 1.规格、型号:水流指示器DN150 2.连接形式:法兰连接 |  | 个 | 3
174 | 030901007001 | 减压孔板 | 1.材质、规格:不锈钢减压孔板DN150 2.连接形式:法兰连接 |  | 个 | 1
175 | 030901008001 | 末端试水装置 | 1.规格:末端试水阀DN25 2.组装形式:压力表DN25 |  | 组 | 3
本页小计
注：为计取规费等的使用，可在表中增设其中：“定额人工费”。
表—08
分部分项工程和单价措施项目清单与计价表
工程名称：电海街道第一幼儿园(安装) |  |  |  | 标段： |  |  |  | 第 16 页 共 26 页
序号 | 项目编码 | 项目名称 | 项目特征描述 |  | 计量单位 | 工程量 | 金额（元）
[7 empty] | 综合单价 |  | 综合合价 | 其中
暂估价
176 | 030901012001 | 消防水泵接合器 | 1.安装部位:地上 2.型号、规格:SQD100多用式消防水泵接合器 3.附件材质、规格:钢板平焊法兰DN100 |  | 套 | 2
177 | 030904004001 | 消防警铃 | 1.名称:水力警铃DN20 |  | 个 | 1
178 | 031003001001 | 螺纹阀门 | 1.类型:自动排气阀 2.规格、压力等级:DN25 |  | 个 | 1
179 | 031003003001 | 焊接法兰阀门 | 1.类型:信号闸阀 2.规格、压力等级:DN150 |  | 个 | 5
180 | 031003003002 | 焊接法兰阀门 | 1.类型:闸阀 2.规格、压力等级:DN150 |  | 个 | 7
181 | 031003003003 | 焊接法兰阀门 | 1.类型:闸阀 2.规格、压力等级:DN100 |  | 个 | 7
182 | 031003003004 | 焊接法兰阀门 | 1.类型:闸阀 2.规格、压力等级:DN65 |  | 个 | 4
183 | 031003003005 | 焊接法兰阀门 | 1.类型:电动闸阀 2.规格、压力等级:DN65 |  | 个 | 2 |  |  |  | 8400
184 | 031003003006 | 焊接法兰阀门 | 1.类型:闸阀 2.规格、压力等级:DN50 |  | 个 | 1
185 | 031003003007 | 焊接法兰阀门 | 1.类型:消声止回阀 2.规格、压力等级:DN150 |  | 个 | 2
186 | 031003003008 | 焊接法兰阀门 | 1.类型:消声止回阀 2.规格、压力等级:DN100 |  | 个 | 2
187 | 031003003009 | 焊接法兰阀门 | 1.类型:旋启式止回阀 2.规格、压力等级:DN100 |  | 个 | 1
188 | 031003003010 | 焊接法兰阀门 | 1.类型:泄压阀 2.规格、压力等级:DN150 |  | 个 | 1 |  |  |  | 1663.2
189 | 031003007001 | 疏水器 | 1.规格、压力等级:疏水器DN65 |  | 组 | 1
190 | 031003010001 | 软接头(软管) | 1.规格:可曲挠橡胶接头DN150 2.连接形式:法兰连接 |  | 个 | 5
191 | 031003010002 | 软接头(软管) | 1.规格:可曲挠橡胶接头DN100 2.连接形式:法兰连接 |  | 个 | 4
192 | 031003010003 | 软接头(软管) | 1.规格:可曲挠橡胶接头DN65 2.连接形式:法兰连接 |  | 个 | 1
193 | 031004014001 | 给、排水附(配)件 | 1.型号、规格:吸水喇叭口DN150 |  | 个 | 2
本页小计 | [9 empty] | 10063.2
注：为计取规费等的使用，可在表中增设其中：“定额人工费”。
表—08
分部分项工程和单价措施项目清单与计价表
工程名称：电海街道第一幼儿园(安装) |  |  |  | 标段： |  |  |  | 第 17 页 共 26 页
序号 | 项目编码 | 项目名称 | 项目特征描述 |  | 计量单位 | 工程量 | 金额（元）
[7 empty] | 综合单价 |  | 综合合价 | 其中
暂估价
194 | 030601002001 | 压力仪表 | 1.名称:压力表DN150 2.附件配置:截止阀DN150 |  | 台 | 4
195 | 030601002002 | 压力仪表 | 1.名称:压力表DN65 2.附件配置:截止阀DN65 |  | 台 | 1
196 | 030601002003 | 压力仪表 | 1.名称:压力开关DN150 2.附件配置:截止阀DN65 |  | 台 | 2
197 | 030601004001 | 流量仪表 | 1.名称:流量开关SW183-RR-P106-A-K1 |  | 台 | 1
198 | 030601004002 | 流量仪表 | 1.名称:流量计DN65 |  | 台 | 1
199 | 031006004001 | 气压罐 | 1.型号、规格:气压罐:SQL800*1.0,消防调节水量173L,压力等级1.0MPa |  | 台 | 1 |  |  |  | 9876.11
200 | 030109001001 | 离心式泵 | 1.名称:自动喷淋消防泵（采用XBD4.0/30G-G立式单级消防泵） |  | 台 | 4 |  |  |  | 88495.56
201 | 030905002001 | 水灭火控制装置调试 | 1.系统形式:水灭火控制装置调试 自动喷水灭火系统 |  | 点 | 10
202 | 031002001001 | 管道支架 | 1.材质:型钢 2.涂刷遍数、漆膜厚度:除锈后,先刷红丹防锈漆二道,再刷醇酸磁漆二道 |  | kg | 216.96
|  | 水喷淋系统合计 | [7 empty] | 108434.87
|  | 消火栓系统 | [7 empty] | 148424.13
203 | 030901002001 | 消火栓钢管 | 1.安装部位:室内 2.材质、规格:热浸镀锌钢管DN65 3.连接形式:沟槽式连接 4.管道标识设计要求:红丹防锈漆二道,再刷醇酸磁漆二道 |  | m | 79.25
204 | 030901002002 | 消火栓钢管 | 1.安装部位:室内 2.材质、规格:热浸镀锌钢管DN100 3.连接形式:沟槽式连接 4.管道标识设计要求:红丹防锈漆二道,再刷醇酸磁漆二道 |  | m | 137.47
本页小计 | [9 empty] | 98371.67
注：为计取规费等的使用，可在表中增设其中：“定额人工费”。
表—08
分部分项工程和单价措施项目清单与计价表
工程名称：电海街道第一幼儿园(安装) |  |  |  | 标段： |  |  |  | 第 18 页 共 26 页
序号 | 项目编码 | 项目名称 | 项目特征描述 |  | 计量单位 | 工程量 | 金额（元）
[7 empty] | 综合单价 |  | 综合合价 | 其中
暂估价
205 | 030901002003 | 消火栓钢管 | 1.安装部位:室内 2.材质、规格:热浸镀锌钢管DN150 3.连接形式:沟槽式连接 4.管道标识设计要求:红丹防锈漆二道,再刷醇酸磁漆二道 |  | m | 128.18
206 | 031002003004 | 套管 | 1.名称、类型:刚性防水套管 2.规格:DN150 |  | 个 | 1
207 | 031002003005 | 套管 | 1.名称、类型:刚性防水套管 2.规格:DN100 |  | 个 | 15
208 | 031002003006 | 套管 | 1.名称、类型:刚性防水套管 2.规格:DN65 |  | 个 | 1
209 | 031002003007 | 套管 | 1.名称、类型:柔性防水套管 2.规格:DN150 |  | 个 | 4
210 | 030901010001 | 室内消火栓 | 1.型号、规格:室内消防栓（配置要求详见设计图纸） |  | 套 | 17
211 | 030901010002 | 室内消火栓 | 1.型号、规格:屋面消防栓兼做试压消火栓（配置要求详见设计图纸） 2.附件材质、规格:带压力表 |  | 套 | 2
212 | 030901012002 | 消防水泵接合器 | 1.安装部位:地上 2.型号、规格:SQD100多用式消防水泵接合器 3.附件材质、规格:钢板平焊法兰DN100 |  | 套 | 1
213 | 030901013001 | 灭火器 | 1.形式:设置在灭火器箱内 2.规格、型号:磷酸铵盐干粉灭火器（MF/ABC5型） |  | 具 | 40
214 | 031003001002 | 螺纹阀门 | 1.类型:自动排气阀 2.规格、压力等级:DN25 |  | 个 | 2
215 | 031003003011 | 焊接法兰阀门 | 1.类型:蝶阀 2.规格、压力等级:DN65 |  | 个 | 6
216 | 031003003012 | 焊接法兰阀门 | 1.类型:蝶阀 2.规格、压力等级:DN150 |  | 个 | 12
217 | 031003003013 | 焊接法兰阀门 | 1.类型:闸阀 2.规格、压力等级:DN150 |  | 个 | 7
218 | 031003003014 | 焊接法兰阀门 | 1.类型:闸阀 2.规格、压力等级:DN100 |  | 个 | 8
本页小计
注：为计取规费等的使用，可在表中增设其中：“定额人工费”。
表—08
分部分项工程和单价措施项目清单与计价表
工程名称：电海街道第一幼儿园(安装) |  |  |  | 标段： |  |  |  | 第 19 页 共 26 页
序号 | 项目编码 | 项目名称 | 项目特征描述 |  | 计量单位 | 工程量 | 金额（元）
[7 empty] | 综合单价 |  | 综合合价 | 其中
暂估价
219 | 031003003015 | 焊接法兰阀门 | 1.类型:闸阀 2.规格、压力等级:DN65 |  | 个 | 4
220 | 031003003016 | 焊接法兰阀门 | 1.类型:电动闸阀 2.规格、压力等级:DN65 |  | 个 | 2 |  |  |  | 8400
221 | 031003003017 | 焊接法兰阀门 | 1.类型:闸阀 2.规格、压力等级:DN50 |  | 个 | 2
222 | 031003003018 | 焊接法兰阀门 | 1.类型:消声止回阀 2.规格、压力等级:DN150 |  | 个 | 2
223 | 031003003019 | 焊接法兰阀门 | 1.类型:消声止回阀 2.规格、压力等级:DN100 |  | 个 | 2
224 | 031003003020 | 焊接法兰阀门 | 1.类型:旋启式止回阀 2.规格、压力等级:DN100 |  | 个 | 1
225 | 031003003021 | 焊接法兰阀门 | 1.类型:泄压阀 2.规格、压力等级:DN150 |  | 个 | 1 |  |  |  | 1663.2
226 | 031003003022 | 焊接法兰阀门 | 1.类型:水力液位控制阀 2.规格、压力等级:DN50 |  | 个 | 1
227 | 031003003023 | 焊接法兰阀门 | 1.类型:水力液位控制阀 2.规格、压力等级:DN100 |  | 个 | 1
228 | 031003007002 | 疏水器 | 1.规格、压力等级:疏水器DN65 |  | 组 | 1
229 | 031003008001 | 除污器(过滤器) | 1.规格、压力等级:Y型过滤器DN50 2.连接形式:法兰连接 |  | 组 | 1
230 | 031003008002 | 除污器(过滤器) | 1.规格、压力等级:Y型过滤器DN100 2.连接形式:法兰连接 |  | 组 | 1
231 | 031003013001 | 水表 | 1.型号、规格:水表DN50 |  | 个 | 1
232 | 031003013002 | 水表 | 1.型号、规格:水表DN100 |  | 个 | 1
233 | 031003010004 | 软接头(软管) | 1.规格:可曲挠橡胶接头DN150 2.连接形式:法兰连接 |  | 个 | 5
234 | 031003010005 | 软接头(软管) | 1.规格:可曲挠橡胶接头DN100 2.连接形式:法兰连接 |  | 个 | 5
235 | 031003010006 | 软接头(软管) | 1.规格:可曲挠橡胶接头DN65 2.连接形式:法兰连接 |  | 个 | 1
236 | 031003010007 | 软接头(软管) | 1.规格:可曲挠橡胶接头DN50 2.连接形式:法兰连接 |  | 个 | 1
237 | 031004014002 | 给、排水附(配)件 | 1.型号、规格:吸水喇叭口DN150 |  | 个 | 2
本页小计 | [9 empty] | 10063.2
注：为计取规费等的使用，可在表中增设其中：“定额人工费”。
表—08
分部分项工程和单价措施项目清单与计价表
工程名称：电海街道第一幼儿园(安装) |  |  |  | 标段： |  |  |  | 第 20 页 共 26 页
序号 | 项目编码 | 项目名称 | 项目特征描述 |  | 计量单位 | 工程量 | 金额（元）
[7 empty] | 综合单价 |  | 综合合价 | 其中
暂估价
238 | 030601002004 | 压力仪表 | 1.名称:压力表DN150 2.附件配置:截止阀DN150 |  | 台 | 4
239 | 030601002005 | 压力仪表 | 1.名称:压力表DN65 2.附件配置:截止阀DN65 |  | 台 | 1
240 | 030601002006 | 压力仪表 | 1.名称:不锈钢压力表Y-60 2.附件配置:截止阀DN65 |  | 台 | 2
241 | 030601002007 | 压力仪表 | 1.名称:压力开关DN150 2.附件配置:截止阀DN65 |  | 台 | 2
242 | 030601004003 | 流量仪表 | 1.名称:流量开关SW183-RR-P106-A-K1 |  | 台 | 1
243 | 030601004004 | 流量仪表 | 1.名称:流量计DN65 |  | 台 | 1
244 | 031006004002 | 气压罐 | 1.型号、规格:气压罐:SQL1000*0.6,消防调节水量244L,压力等级0.6MPa |  | 台 | 1 |  |  |  | 15001.77
245 | 030109001002 | 离心式泵 | 1.名称:消火栓消防泵（采用XBD5.0/25-G-G立式单级消防泵） |  | 台 | 6 |  |  |  | 106194.72
246 | 030109001003 | 离心式泵 | 1.名称:集水井泵 |  | 台 | 2 |  |  |  | 17164.44
247 | 030905002002 | 水灭火控制装置调试 | 1.系统形式:水灭火控制装置调试 消火栓灭火系统 |  | 点 | 19
248 | 031002001002 | 管道支架 | 1.材质:型钢 2.涂刷遍数、漆膜厚度:除锈后,先刷红丹防锈漆二道,再刷醇酸磁漆二道 |  | kg | 54.87
|  | 消火栓系统合计 | [7 empty] | 148424.13
|  | 消防工程合计 | [7 empty] | 256859
| C.10 | 给排水、采暖、燃气工程 | [7 empty] | 7341.6
|  | 给水系统 | [7 empty] | 7341.6
本页小计 | [9 empty] | 138360.93
注：为计取规费等的使用，可在表中增设其中：“定额人工费”。
表—08
分部分项工程和单价措施项目清单与计价表
工程名称：电海街道第一幼儿园(安装) |  |  |  | 标段： |  |  |  | 第 21 页 共 26 页
序号 | 项目编码 | 项目名称 | 项目特征描述 |  | 计量单位 | 工程量 | 金额（元）
[7 empty] | 综合单价 |  | 综合合价 | 其中
暂估价
249 | 031001006001 | 塑料管 | 1.安装部位:室外 2.介质:给水管 3.材质、规格:PE塑料管DN100,承压1.6MPa 4.连接形式:电热熔连接 5.压力试验及吹、洗设计要求:管道消毒、冲洗 |  | m | 244.52
250 | 031001006002 | 塑料管 | 1.安装部位:室内 2.介质:给水管 3.材质、规格:PPR塑料给水管DN100 4.连接形式:热熔连接 5.压力试验及吹、洗设计要求:管道消毒、冲洗 |  | m | 38
251 | 031001006003 | 塑料管 | 1.安装部位:室内 2.介质:给水管 3.材质、规格:PPR塑料给水管DN65 4.连接形式:热熔连接 5.压力试验及吹、洗设计要求:管道消毒、冲洗 |  | m | 24.3
252 | 031001006004 | 塑料管 | 1.安装部位:室内 2.介质:给水管 3.材质、规格:PPR塑料给水管DN50 4.连接形式:热熔连接 5.压力试验及吹、洗设计要求:管道消毒、冲洗 |  | m | 78.48
253 | 031001006005 | 塑料管 | 1.安装部位:室内 2.介质:给水管 3.材质、规格:PPR塑料给水管DN40 4.连接形式:热熔连接 5.压力试验及吹、洗设计要求:管道消毒、冲洗 |  | m | 10.84
254 | 031001006006 | 塑料管 | 1.安装部位:室内 2.介质:给水管 3.材质、规格:PPR塑料给水管DN25 4.连接形式:热熔连接 5.压力试验及吹、洗设计要求:管道消毒、冲洗 |  | m | 108.45
本页小计
注：为计取规费等的使用，可在表中增设其中：“定额人工费”。
表—08
分部分项工程和单价措施项目清单与计价表
工程名称：电海街道第一幼儿园(安装) |  |  |  | 标段： |  |  |  | 第 22 页 共 26 页
序号 | 项目编码 | 项目名称 | 项目特征描述 |  | 计量单位 | 工程量 | 金额（元）
[7 empty] | 综合单价 |  | 综合合价 | 其中
暂估价
255 | 031001006007 | 塑料管 | 1.安装部位:室内 2.介质:给水管 3.材质、规格:PPR塑料给水管DN20 4.连接形式:热熔连接 5.压力试验及吹、洗设计要求:管道消毒、冲洗 |  | m | 5.1
256 | 031001006008 | 塑料管 | 1.安装部位:室内 2.介质:给水管 3.材质、规格:PPR塑料给水管DN15 4.连接形式:热熔连接 5.压力试验及吹、洗设计要求:管道消毒、冲洗 |  | m | 177.58
257 | 031002003008 | 套管 | 1.名称、类型:穿楼板塑料套管 2.规格:介质管道公称直径(mm以内) 65 |  | 个 | 7
258 | 031002001003 | 管道支架 | 1.材质:型钢 2.涂刷遍数、漆膜厚度:除锈后,先刷红丹防锈漆二道,再刷醇酸磁漆二道 |  | kg | 354.99
259 | 031003003024 | 焊接法兰阀门 | 1.类型:碟阀 2.规格、压力等级:DN40 |  | 个 | 2
260 | 031003003025 | 焊接法兰阀门 | 1.类型:碟阀 2.规格、压力等级:DN50 |  | 个 | 13
261 | 031003003026 | 焊接法兰阀门 | 1.类型:碟阀 2.规格、压力等级:DN65 |  | 个 | 3
262 | 031003003027 | 焊接法兰阀门 | 1.类型:碟阀 2.规格、压力等级:DN100 |  | 个 | 3
263 | 031003003028 | 焊接法兰阀门 | 1.类型:吸水阀 2.规格、压力等级:DN50 |  | 个 | 10
264 | 031003001003 | 螺纹阀门 | 1.类型:自动排气阀 2.规格、压力等级:DN25 |  | 个 | 4
265 | 031003012001 | 倒流防止器 | 1.型号、规格:倒流防止器DN100 2.连接形式:法兰连接带水表 3.附件配置:Y型过滤器DN100、可曲挠橡胶接头DN100、闸阀DN100、水表DN100 |  | 套 | 1
本页小计
注：为计取规费等的使用，可在表中增设其中：“定额人工费”。
表—08
分部分项工程和单价措施项目清单与计价表
工程名称：电海街道第一幼儿园(安装) |  |  |  | 标段： |  |  |  | 第 23 页 共 26 页
序号 | 项目编码 | 项目名称 | 项目特征描述 |  | 计量单位 | 工程量 | 金额（元）
[7 empty] | 综合单价 |  | 综合合价 | 其中
暂估价
266 | 031003013003 | 水表 | 1.安装部位(室内外):室内 2.型号、规格:水表DN50 3.附件配置:截止阀DN50 |  | 组 | 13
267 | 031004003001 | 洗脸盆 | 1.材质:陶瓷洗脸盆 2.规格、类型:台下式 3.附件名称、数量:单冷水龙头及其它排水附件 |  | 组 | 4
268 | 031004006001 | 大便器 | 1.材质:瓷蹲式大便器 2.规格、类型:脚踏式冲洗阀冲洗 3.附件名称、数量:脚踏式冲洗阀及其它排水附件 |  | 组 | 58
269 | 031004007001 | 小便器 | 1.材质:立式小便器 2.规格、类型:脚踏式冲洗阀冲洗 3.附件名称、数量:脚踏式冲洗阀及其它排水附件 |  | 组 | 36
270 | 031004006002 | 大便器 | 1.材质:落地式坐便器 2.规格、类型:延时自闭式冲洗阀冲洗 3.附件名称、数量:延时自闭式冲洗阀及其它排水附件 |  | 组 | 1
271 | 031004008001 | 其他成品卫生器具 | 1.材质:成品污水池(详见图集15ZJ512 2/42) 2.附件名称、数量:单冷水龙头及其它排水附件 |  | 组 | 9
272 | 031004008002 | 其他成品卫生器具 | 1.规格、类型:不锈钢盥洗池，长2.92m(详见图集15ZJ512 6/48) 2.附件名称、数量:单冷水龙头（每组5个）及其它排水附件 |  | 组 | 1
273 | 031004010001 | 淋浴器 | 1.材质、规格:淋浴冷热水混合龙头,带软管淋浴器 2.组装形式:手动开关 冷热水 |  | 套 | 2
274 | 031004016001 | 蒸汽-水加热器 | 1.类型:热水器 |  | 套 | 2 |  |  |  | 7341.6
|  | 给水系统合计 | [7 empty] | 7341.6
排水系统
本页小计 | [9 empty] | 7341.6
注：为计取规费等的使用，可在表中增设其中：“定额人工费”。
表—08
分部分项工程和单价措施项目清单与计价表
工程名称：电海街道第一幼儿园(安装) |  |  |  | 标段： |  |  |  | 第 24 页 共 26 页
序号 | 项目编码 | 项目名称 | 项目特征描述 |  | 计量单位 | 工程量 | 金额（元）
[7 empty] | 综合单价 |  | 综合合价 | 其中
暂估价
275 | 031001006009 | 塑料管 | 1.安装部位:室内 2.介质:排水 3.材质、规格:PVC-U塑料排水管DN150 4.连接形式:粘接 |  | m | 52.45
276 | 031001006010 | 塑料管 | 1.安装部位:室内 2.介质:排水 3.材质、规格:PVC-U塑料排水管DN100 4.连接形式:粘接 |  | m | 425.69
277 | 031001006011 | 塑料管 | 1.安装部位:室内 2.介质:排水 3.材质、规格:PVC-U塑料排水管DN75 4.连接形式:粘接 |  | m | 72.55
278 | 031001006012 | 塑料管 | 1.安装部位:室内 2.介质:排水 3.材质、规格:PVC-U塑料排水管DN50 4.连接形式:粘接 |  | m | 28.76
279 | 031002003009 | 套管 | 1.名称、类型:穿楼板塑料套管 2.规格:介质管道公称直径(mm以内) 100 |  | 个 | 27
280 | 031002001004 | 管道支架 | 1.材质:型钢 2.涂刷遍数、漆膜厚度:除锈后,先刷红丹防锈漆二道,再刷醇酸磁漆二道 |  | kg | 271.85
281 | 031004014003 | 给、排水附(配)件 | 1.型号、规格:地漏DN50 |  | 个 | 39
282 | 031004014004 | 给、排水附(配)件 | 1.型号、规格:地漏DN75 |  | 个 | 9
283 | 031004014005 | 给、排水附(配)件 | 1.型号、规格:清扫口DN100 |  | 个 | 19
284 | 031004014006 | 给、排水附(配)件 | 1.型号、规格:通气帽DN100 |  | 个 | 6
排水系统合计
雨水系统
本页小计
注：为计取规费等的使用，可在表中增设其中：“定额人工费”。
表—08
分部分项工程和单价措施项目清单与计价表
工程名称：电海街道第一幼儿园(安装) |  |  |  | 标段： |  |  |  | 第 25 页 共 26 页
序号 | 项目编码 | 项目名称 | 项目特征描述 |  | 计量单位 | 工程量 | 金额（元）
[7 empty] | 综合单价 |  | 综合合价 | 其中
暂估价
285 | 031001006013 | 塑料管 | 1.安装部位:室内 2.介质:雨水 3.材质、规格:PVC-U塑料排水管DN150 4.连接形式:粘接 |  | m | 11.2
286 | 031001006014 | 塑料管 | 1.安装部位:室内 2.介质:雨水 3.材质、规格:PVC-U塑料排水管DN100 4.连接形式:粘接 |  | m | 110.21
287 | 031002003010 | 套管 | 1.名称、类型:穿楼板塑料套管 2.规格:介质管道公称直径(mm以内) 100 |  | 个 | 3
288 | 031002001005 | 管道支架 | 1.材质:型钢 2.涂刷遍数、漆膜厚度:除锈后,先刷红丹防锈漆二道,再刷醇酸磁漆二道 |  | kg | 71.08
289 | 031004014007 | 给、排水附(配)件 | 1.型号、规格:侧入式成品雨水斗DN100 |  | 个 | 14
290 | 031004014008 | 给、排水附(配)件 | 1.型号、规格:雨水簸箕 |  | 个 | 8
291 | 031004014009 | 给、排水附(配)件 | 1.型号、规格:地漏DN100 |  | 个 | 2
雨水系统合计
冷凝水系统
292 | 031001006015 | 塑料管 | 1.介质:冷凝水 2.材质、规格:PVC-U塑料管DN25 3.连接形式:粘接 |  | m | 119.3
293 | 031001006016 | 塑料管 | 1.介质:冷凝水 2.材质、规格:PVC-U塑料管DN50 3.连接形式:粘接 |  | m | 14.06
294 | 031002003011 | 套管 | 1.名称、类型:穿楼板塑料套管 2.规格:介质管道公称直径(mm以内) 32 |  | 个 | 10
295 | 031002001006 | 管道支架 | 1.材质:型钢 2.涂刷遍数、漆膜厚度:除锈后,先刷红丹防锈漆二道,再刷醇酸磁漆二道 |  | kg | 140.91
本页小计
注：为计取规费等的使用，可在表中增设其中：“定额人工费”。
表—08
分部分项工程和单价措施项目清单与计价表
工程名称：电海街道第一幼儿园(安装) |  |  |  | 标段： |  |  |  | 第 26 页 共 26 页
序号 | 项目编码 | 项目名称 | 项目特征描述 |  | 计量单位 | 工程量 | 金额（元）
[7 empty] | 综合单价 |  | 综合合价 | 其中
暂估价
冷凝水系统合计
|  | 给排水、采暖、燃气工程合计 | [7 empty] | 7341.6
|  | 分部分项合计 | [7 empty] | 454480.84
措施项目
296 | 031302007001 | 高层施工增加 |  |  | 项 | 1
297 | 031301017001 | 脚手架搭拆费 |  |  | 项 | 1
单价措施合计
本页小计
合 计 | [9 empty] | 454480.84
注：为计取规费等的使用，可在表中增设其中：“定额人工费”。
表—08

## 表-11 总价措施项目清单与计价表
总价措施项目清单与计价表
工程名称：电海街道第一幼儿园(安装) | [5 empty] | 标段： |  | 第 1 页 共 2 页
序号 | 项目编码 | 项目名称 | 计算基础 | 费率 (%) | 金额 (元) |  | 调整 费率(%) |  | 调整后 金额(元) | 备注
1 | LSSGCSF00003 | 绿色施工安全防护措施费 | 分部分项人工费+分部分项机具费 | 35.77 | 92329.01 |  |  |  |  | 以分部分项的人工费与施工机具费之和为计算基础，费率35.77%
2 | 031301010001 | 安装与生产同时进行增加费用 | 分部分项人工费 | 0 | [5 empty] | 按人工费的10%计算
3 | 031301011001 | 在有害身体健康环境中施工增加费 | 分部分项人工费 | 0 | [5 empty] | 按人工费的10%计算
4 | TSSGBWZJF001 | 在地下（暗）室、设备及大口径管道内等特殊施工部位进行施工增加费 |  | 30 | [5 empty] | 按该部分人工费的30%计算
5 | 粤031302008001 | 赶工措施费 | 分部分项人工费+分部分项机具费 | 0 | [5 empty] | 赶工措施费=（1-δ）*分部分项（人工费+施工机具费）*0.344 （0.8≤δ＜1 式中：δ=合同工期/定额工期）
6 | 031302002001 | 夜间施工增加费 |  | 20 | [5 empty] | 按其夜间施工项目人工费的20%计算
7 | JTGRSGZJF001 | 交通干扰工程施工增加费 |  | 10 | [5 empty] | 按在市政道路上施工项目人工费的10%计算
8 | 粤031302009001 | 文明工地增加费 | 分部分项人工费+分部分项机具费 | 0 | [5 empty] | 以分部分项的人工费与施工机具费之和为计算基础；市级文明工地1.00%；省级文明工地2.00%
9 | DXGXJCJXF001 | 地下管线交叉降效费 | [7 empty] | 按实际发生或经批准的施工方案计
编制人（造价人员）： | [5 empty] | 复核人（造价工程师）：
表-11
总价措施项目清单与计价表
工程名称：电海街道第一幼儿园(安装) | [5 empty] | 标段： |  | 第 2 页 共 2 页
序号 | 项目编码 | 项目名称 | 计算基础 | 费率 (%) | 金额 (元) |  | 调整 费率(%) |  | 调整后 金额(元) | 备注
算
10 | QTFY00000003 | 其他费用 | [7 empty] | 按实际发生或经批准的施工组织设计方案计算
合 计 |  |  |  |  | 92329.01
编制人（造价人员）： | [5 empty] | 复核人（造价工程师）：
表-11

## 表-12 其他项目清单与计价汇总表
其他项目清单与计价汇总表
工程名称：电海街道第一幼儿园(安装) |  |  | 标段： |  | 第 1 页 共 1 页
序号 | 项目名称 | 金额（元） |  | 结算金额（元） |  | 备注
1 | 暂列金额 | 142428.54 |  |  |  | 明细详见表-12-1
2 | 暂估价 | 776831.54
2.1 | 材料暂估价 | — |  |  |  | 明细详见表-12-2
2.2 | 专业工程暂估价 | 322350.7 |  |  |  | 明细详见表-12-3
3 | 计日工 |  |  |  |  | 明细详见表-12-4
4 | 总承包服务费 |  |  |  |  | 明细详见表-12-5
5 | 预算包干费
6 | 工程优质费
7 | 概算幅度差
8 | 现场签证费用
9 | 索赔费用
10 | 其他费用
| 合 计 |  |  |  |  | —
注：材料（工程设备）暂估单价进入清单项目综合单价，此处不汇总。
表—12

## 表-12-1 暂列金额表
暂列金额明细表
工程名称：电海街道第一幼儿园(安装) |  |  | 标段： |  | 第 1 页 共 1 页
序号 | 名称 | 计量单位 |  | 暂定金额（元） |  | 备注
1 | 暂列金额 |  |  | 142428.54
合 计 |  |  |  | 142428.54 |  | —
注：此表由招标人填写，如不能详列，也可只列暂列金额总额，投标人应将上述暂列金额计入投标总价中。
表—12—1

## 表-12-2 材料(工程设备)暂估价及调整表
材料（工程设备）暂估单价及调整表
工程名称：电海街道第一幼儿园(安装) | [6 empty] | 标段： |  |  | 第 1 页 共 4 页
序号 | 材料(工程设备) 名称、规格、型号 | 计量单位 | 数量 |  | 暂估（元） |  |  | 确认(元) |  |  | 差额±(元) |  | 备注
|  |  | 暂估 | 确认 | 单价 | 合价 |  | 单价 | 合价 |  | 单价 | 合价
1 | 非标配电柜AP XL-23非标500*400*1500 | 台 | 1 |  | 18997 | 18997
2 | 首层总配电箱1AL [Pn=21kW,Kd=0.8,COS∅=0.85,Pc=16.8kW,Ic=30.0A,元件包含1个MCB-63C,40A/3P,3个32A/2P,1个25A/2P] | 台 | 1 |  | 1029.87 | 1029.87
3 | 二层总配电箱2AL [Pn=30kW,Kd=0.8,COS∅=0.85,Pc=24.0kW,Ic=42.9A,元件包含1个MCB-63C,50A/3P,5个32A/2P] | 台 | 1 |  | 1287.33 | 1287.33
4 | 三层总配电箱3AL [Pn=28kW,Kd=0.8,COS∅=0.85,Pc=22.4kW,Ic=40.0A,元件包含1个MCB-63C,50A/3P,4个32A/2P,1个25A/2P] | 台 | 1 |  | 1287.33 | 1287.33
5 | 配电箱1AL1~3/2~3AL1~4 [Pn=6kW,Kd=0.8,COS∅=0.85,Pc=4.8kW,Ic=25.7A,元件包含1个MCB-63C,32A/2P,2个16A/1P,1个20A/1P,2个20A/2P/30mA,2个25A/2P/30mA] | 台 | 11 |  | 1029.87 | 11328.57
6 | 配电箱1AL4 [Pn=3kW,Kd=0.8,COS∅=0.85,Pc=2.4kW,Ic=12.8A,元件包含1个MCB-63C,25A/2P,1个16A/1P,3个20A/2P/30mA] | 台 | 1 |  | 858.22 | 858.22
7 | 配电箱2AL5 [Pn=6kW,Kd=0.8,COS∅=0.85,Pc=4.8kW,Ic=25.7A,元件包含1个MCB-63C,32A/2P,1个16A/1P,3个20A/2P/30mA,2个 | 台 | 1 |  | 1029.87 | 1029.87
合 计 | [5 empty] | 35818.19
注：1.此表由招标人填写“暂估单价”，并在备注栏说明暂估价的材料、工程设备拟用在那些清单项目上，投标人应将上述材料、工程设备暂估单价计入工程量清单综合单价报价中
表—12—2
材料（工程设备）暂估单价及调整表
工程名称：电海街道第一幼儿园(安装) | [6 empty] | 标段： |  |  | 第 2 页 共 4 页
序号 | 材料(工程设备) 名称、规格、型号 | 计量单位 | 数量 |  | 暂估（元） |  |  | 确认(元) |  |  | 差额±(元) |  | 备注
|  |  | 暂估 | 确认 | 单价 | 合价 |  | 单价 | 合价 |  | 单价 | 合价
25A/2P/30mA]
8 | 配电箱3AL5 [Pn=4kW,Kd=0.8,COS∅=0.85,Pc=3.2kW,Ic=17.1A,元件包含1个MCB-63C,25A/2P,1个16A/1P,1个20A/2P/30mA,1个25A/2P/30mA] | 台 | 1 |  | 686.58 | 686.58
9 | 厨房配电箱CFAL [Pn=45kW,Kd=0.6,COS∅=0.8,Pc=27.0kW,Ic=48.3A,元件包含1个MCB-100C,63A/4P] | 台 | 1 |  | 1287.33 | 1287.33
10 | 稳压泵配电箱WYBAL [Pn=2.2kW,Kd=1,COS∅=0.85,Pc=2.2kW,Ic=3.9A,元件包含1个CH3H-63D16,4个T2S63-MF R6A 3P,4个12A,4个只动作于信号2.6~3.8A] | 台 | 1 |  | 2317.2 | 2317.2
11 | 电梯配电箱DTAL [Pn=12kW,Kd=0.8,COS∅=0.55,Pc=9.6kW,Ic=26.5A,元件包含1个MCB-63C,50A/4P,1个MCCB-100-40A/3P带隔离功能,1个TLB1L-32C,25A/3P,2个16A/30mA,3个20A/30mA,1个16A,1个SPD专用断路器,1个Iimp≥12.5kA,10/350μs,4P] | 台 | 1 |  | 2145.55 | 2145.55
12 | 照明配电箱ZMAL [Pn=5kW,Kd=0.8,COS∅=0.85,Pc=4.0kW,Ic=21.4A,元件包含1个C65H-C25/2P,1个MCB-32C,16A/1P,8个16A/1P,1个20A/2P,30mA,1个SPD2:测试波形8/20μ | 台 | 1 |  | 2145.55 | 2145.55
合 计 | [5 empty] | 8582.21
注：1.此表由招标人填写“暂估单价”，并在备注栏说明暂估价的材料、工程设备拟用在那些清单项目上，投标人应将上述材料、工程设备暂估单价计入工程量清单综合单价报价中
表—12—2
材料（工程设备）暂估单价及调整表
工程名称：电海街道第一幼儿园(安装) | [6 empty] | 标段： |  |  | 第 3 页 共 4 页
序号 | 材料(工程设备) 名称、规格、型号 | 计量单位 | 数量 |  | 暂估（元） |  |  | 确认(元) |  |  | 差额±(元) |  | 备注
|  |  | 暂估 | 确认 | 单价 | 合价 |  | 单价 | 合价 |  | 单价 | 合价
sIn≥20KA,Up≤1.5KV,Uc=385V)]
13 | A型应急照明集中电源 [Pn=1kW,Kd=1,COS∅=0.85,Pc=1.0kW,Ic=5.3A,元件包含1个C10A,通信模块,充电模块,回路控制模块,8个6A] | 台 | 1 |  | 858.22 | 858.22
14 | 消防控制配电箱XKSAL [Pn=20kW,Kd=1,COS∅=0.85,Pc=20.0kW,Ic=35.8A,元件包含1个MCCB-100,63A/4P,1个MCB/RCB-32C,16A/1P,2个20A/2P/30mA,3个20A/1P,1个SPD专用断路器,1个Iimp≥12.5kA,10/350μs,4P] | 台 | 1 |  | 2317.2 | 2317.2
15 | 消防水泵配电箱XFBAT [Pn=39.5kW,Kd=1,COS∅=0.85,Pc=39.5kW,Ic=70.6A,元件包含1个MCCB-100,100A/4P,4个T3S63-MA R63A 3P,4个37A,2个25A,4个20A,2个12A,2个只动作于信号24~36A,2个只动作于信号12~17A,1个S201-C16,1个GSH202-C16/0.03,1个S201-C20,1个S204-C25,1个Un≥255V,Up≤1.5kV,In≥10kA,8/20μs,4P] | 台 | 1 |  | 4291.11 | 4291.11
16 | 集水井控制箱 250*200*120 | 台 | 1 |  | 506.16 | 506.16
17 | 泄压阀DN150 | 个 | 2 |  | 1663.2 | 3326.4
18 | 集水井泵 | 台 | 2 |  | 8582.22 | 17164.44
合 计 | [5 empty] | 28463.53
注：1.此表由招标人填写“暂估单价”，并在备注栏说明暂估价的材料、工程设备拟用在那些清单项目上，投标人应将上述材料、工程设备暂估单价计入工程量清单综合单价报价中
表—12—2
材料（工程设备）暂估单价及调整表
工程名称：电海街道第一幼儿园(安装) | [6 empty] | 标段： |  |  | 第 4 页 共 4 页
序号 | 材料(工程设备) 名称、规格、型号 | 计量单位 | 数量 |  | 暂估（元） |  |  | 确认(元) |  |  | 差额±(元) |  | 备注
|  |  | 暂估 | 确认 | 单价 | 合价 |  | 单价 | 合价 |  | 单价 | 合价
19 | 消火栓消防泵（采用XBD5.0/25-G-G立式单级消防泵） | 台 | 6 |  | 17699.12 | 106194.72
20 | 气压罐:SQL1000*0.6,消防调节水量244L,压力等级0.6MPa | 台 | 1 |  | 15001.77 | 15001.77
21 | 自动喷淋消防泵（采用XBD4.0/30G-G立式单级消防泵） | 台 | 4 |  | 22123.89 | 88495.56
22 | 气压罐:SQL800*1.0,消防调节水量173L,压力等级1.0MPa | 台 | 1 |  | 9876.11 | 9876.11
23 | 热水器 | 台 | 2 |  | 3670.8 | 7341.6
24 | 数字摄像机,水平清晰度不低于720P,彩色最低照度值不高于0.1Lux | 台 | 32 |  | 617.7 | 19766.4
25 | 网络交换机 | 套 | 1 |  | 6865.77 | 6865.77
26 | 46英寸液晶监视器 | 台 | 1 |  | 3964.6 | 3964.6
27 | NVR网络视频录像机 | 台 | 1 |  | 3555.8 | 3555.8
28 | 3x12口SW交换机 | 台 | 1 |  | 513.27 | 513.27
29 | 应急广播控制器 | 台 | 1 |  | 13274.34 | 13274.34
30 | 火灾报警控制器 | 台 | 1 |  | 4080 | 4080
31 | 手动控制盘 | 台 | 1 |  | 1356 | 1356
32 | 电气火灾监控主机（壁挂） | 台 | 1 |  | 26548.67 | 26548.67
33 | 消防电源监控主机（壁挂） | 台 | 1 |  | 35044.25 | 35044.25
34 | 消防水池水位图形显示器（壁挂） | 台 | 1 |  | 13026.55 | 13026.55
35 | 消防应急照明控制器（壁挂） | 台 | 1 |  | 9911.5 | 9911.5
36 | 电动闸阀DN65 | 个 | 4 |  | 4200 | 16800
合 计 | [5 empty] | 381616.91
注：1.此表由招标人填写“暂估单价”，并在备注栏说明暂估价的材料、工程设备拟用在那些清单项目上，投标人应将上述材料、工程设备暂估单价计入工程量清单综合单价报价中
表—12—2

## 表-12-3 专业工程暂估价及结算价表
专业工程暂估价及结算价表
工程名称：电海街道第一幼儿园(安装) |  |  |  | 标段： |  | 第 1 页 共 1 页
序号 | 工程名称 | 工程内容 | 暂估金额 （元） |  | 结算金额 (元) |  | 差额 ±(元) | 备注
1 | 抗震支架工程 |  | 89150.7
2 | 电梯工程 |  | 150000
3 | 太阳能光伏板工程 |  | 83200
合 计 |  |  | 322350.70 |  |  |  |  | —
注：此表“暂估金额”由招标人填写，投标人应将“暂估金额”计入投标总价中。结算时按合同约定结算金额填写。
表—12—3

## 表-13 规费、税金项目清单与计价表
规费、税金项目清单与计价表
工程名称：电海街道第一幼儿园(安装) |  |  | 标段： |  |  | 第 1 页 共 1 页
序号 | 项目名称 | 计算基础 |  | 取费基数 | 计算费率 (%) |  | 金额(元)
1 | 增值税销项税额 | 分部分项合计+措施合计+其他项目
合 计 | [6 empty] | 181641.69
编制人（造价人员）： |  |  | 复核人（造价工程师）：
表—13

## 单位工程人材机汇总表
单位工程人材机汇总表
工程名称：电海街道第一幼儿园(安装) | [5 empty] | 第 1 页 共 19 页
序号 | 编码 | 名称及规格 | 单位 | 数量 | 单价 （元） |  | 合价 （元）
1 | 00010010 | 人工费 | 元 | 250974.2766
2 | 01010031 | 热轧圆盘条φ10以内 | kg | 1.47
3 | 01010105 | 镀锌热轧圆盘条φ10以内 | kg | 75.8195
4 | 01030017 | 镀锌低碳钢丝φ4.0 | kg | 0.06
5 | 01030035 | 镀锌低碳钢丝φ1.2~2.5 | kg | 56.4121
6 | 01030055 | 镀锌低碳钢丝φ2.5~4.0 | kg | 11.9296
7 | 01130002 | 扁钢综合 | kg | 24.325
8 | 01130060 | 镀锌扁钢综合 | kg | 41.02
9 | 01130080 | 镀锌扁钢40×4 | kg | 0.63
10 | 01210001 | 角钢综合 | kg | 8.16
11 | 01290003 | 钢板综合 | kg | 3.38
12 | 01290043 | 钢板8~15 | kg | 2.7324
13 | 01290173 | 钢板12~20 | kg | 113.773
14 | 01290245 | 镀锌钢板2.5 | m2 | 0.82
15 | 02010155 | 石棉橡胶板低压0.8~6 | kg | 1.73
16 | 02130070 | 聚四氟乙烯生料带26mm×20m×0.1mm | m | 567.6349
17 | 02130075 | 聚四氟乙烯生料带宽20 | m | 287.68
18 | 02270001 | 棉纱 | kg | 72.8244
19 | 02270020 | 白布 | kg | 41.4866
20 | 02270030 | 白布宽900 | m | 8.12
21 | 02270040 | 细白布宽0.9m | m | 0.64
22 | 02270180 | 破布一级 | kg | 0.604
23 | 02290110 | 油麻丝 | kg | 126.269
24 | 02350050 | 尼龙线卡 | 十套 | 44
25 | 03010115 | 镀锌自攻螺钉M4~6×20~35 | 十套 | 8.32
26 | 03010129 | 自攻螺钉M4×30 | 十套 | 0.82
27 | 03010205 | 木螺钉M6×30 | 十套 | 2
28 | 03010225 | 木螺钉M2~4×6~65 | 十套 | 200.138
29 | 03010240 | 木螺钉M4×65 | 十套 | 48.97
30 | 03010250 | 木螺钉M6×100 | 十套 | 1.04
31 | 03010290 | 半圆头螺丝M6~12×12~50 | 十套 | 1.23
32 | 03010430 | 六角螺栓综合 | kg | 50.5983
33 | 03010440 | 六角螺栓M5 | 十套 | 2.04
34 | 03010465 | 六角螺栓M6~8×20~70 | 十套 | 0.8
单位工程人材机汇总表
工程名称：电海街道第一幼儿园(安装) | [5 empty] | 第 2 页 共 19 页
序号 | 编码 | 名称及规格 | 单位 | 数量 | 单价 （元） |  | 合价 （元）
35 | 03010560 | 六角螺栓M6×25 | kg | 11.166
36 | 03010580 | 六角螺栓M16~20×65~110 | 十套 | 2.424
37 | 03010680 | 六角螺栓M16×65~80 | 十套 | 187.8
38 | 03010890 | 六角螺栓M16×85~140 | 十套 | 17.304
39 | 03010905 | 六角螺栓M20×85~100 | 十套 | 60.976
40 | 03010920 | 六角螺栓M27×120~140 | 十套 | 16.48
41 | 03011350 | 膨胀螺栓M6~12×50~120 | 十套 | 21.63
42 | 03011375 | 双头螺栓 | kg | 3.584
43 | 03011390 | 铜接地端子带螺栓DT-6mm2 | 十套 | 26.8538
44 | 03011415 | 镀锌精制螺栓1平1弹垫 M6×100以内 | 十套 | 2.04
45 | 03011430 | 半圆头镀锌螺栓M2~5×15~50 | 十套 | 67.696
46 | 03011510 | 镀锌六角螺栓M16×85~140 | 十套 | 0.824
47 | 03011535 | 镀锌六角螺栓2个垫圈 M8×80~120 | 十套 | 0.41
48 | 03011600 | 镀锌六角螺栓2平1弹垫 M10×50以内 | 十套 | 13.802
49 | 03011605 | 镀锌六角螺栓2平1弹垫 M10×100以内 | 十套 | 37.84
50 | 03011630 | 镀锌六角螺栓2平1弹垫 M16×100以内 | 十套 | 0.0831
51 | 03012545 | 六角螺栓M12×14~75 | 十套 | 16.48
52 | 03013001 | 膨胀螺栓综合 | 十套 | 9.1052
53 | 03013011 | 膨胀螺栓综合 | kg | 47.092
54 | 03013031 | 膨胀螺栓M6 | 十套 | 1.224
55 | 03013041 | 膨胀螺栓M8 | 十套 | 35.618
56 | 03013051 | 膨胀螺栓M10 | 十套 | 24.072
57 | 03013431 | 塑料胀管D6~8 | 十套 | 170.32
58 | 03014101 | 镀锌锁紧螺母DN25×1.5 | 十套 | 0.2772
59 | 03014151 | 镀锌锁紧螺母DN32×3 | 十套 | 1.5646
60 | 03014161 | 镀锌锁紧螺母DN40×3 | 十套 | 0.4192
61 | 03014271 | 镀锌锁紧螺母DN20×1.5 | 十套 | 13.3961
62 | 03014281 | 镀锌锁紧螺母DN15×3 | 十套 | 26.986
63 | 03014291 | 镀锌锁紧螺母DN20×3 | 十套 | 163.319
64 | 03014421 | 六角螺母M8 | 十套 | 1.442
65 | 03016071 | 垫圈M8 | 十个 | 1.442
66 | 03078051 | 大便器胶皮碗 | 个 | 60.9
单位工程人材机汇总表
工程名称：电海街道第一幼儿园(安装) | [5 empty] | 第 3 页 共 19 页
序号 | 编码 | 名称及规格 | 单位 | 数量 | 单价 （元） |  | 合价 （元）
67 | 03131011 | 砂轮片φ100 | 片 | 0.2558
68 | 03131051 | 砂轮片φ400 | 片 | 0.2558
69 | 03131061 | 尼龙砂轮片φ100 | 片 | 3.9438
70 | 03131071 | 尼龙砂轮片φ100×16×3 | 片 | 1.786
71 | 03131101 | 尼龙砂轮片φ400 | 片 | 50.5571
72 | 03134001 | 木砂纸 | 张 | 0.11
73 | 03134021 | 铁砂布0~2# | 张 | 122.6522
74 | 03135001 | 低碳钢焊条综合 | kg | 127.3104
75 | 03135021 | 低碳钢焊条结422 φ3.2 | kg | 115.5574
76 | 03136021 | 焊锡丝综合 | kg | 10.88
77 | 03137011 | 焊锡 | kg | 1.23
78 | 03137041 | 焊锡膏 | kg | 8.1054
79 | 03138001 | 锡基钎料 | kg | 33.6599
80 | 03139001 | 冲击钻头φ8 | 个 | 1.6152
81 | 03139011 | 冲击钻头φ10 | 个 | 1.407
82 | 03139021 | 冲击钻头φ12 | 个 | 0.576
83 | 03139071 | 冲击钻头φ6~8 | 个 | 14.5888
84 | 03139081 | 冲击钻头φ8~16 | 个 | 2.338
85 | 03139101 | 冲击钻头φ10~20 | 个 | 15.005
86 | 03139151 | 合金钢钻头φ3 | 个 | 0.52
87 | 03139281 | 钢锯条 | 条 | 378.1442
88 | 03139321 | 钢丝刷子 | 把 | 1.666
89 | 03139521 | 合金钢钻头φ10 | 个 | 1.5257
90 | 03213021 | 垫铁 | kg | 2
91 | 03213041 | 平垫铁综合 | kg | 6.962
92 | 03213051 | 斜垫铁综合 | kg | 3.507
93 | 03213071 | 斜垫铁Q195~Q235 1# | kg | 14.4
94 | 03213251 | 平垫铁Q195~Q235 1# | kg | 21.6
95 | 04010020 | 复合普通硅酸盐水泥P.C 32.5 | kg | 703.0662
96 | 04010035 | 复合普通硅酸盐水泥P.O 42.5 | kg | 17.384
97 | 04030001 | 砂子 | kg | 52.651
98 | 04030015 | 中砂 | m3 | 0.7153
99 | 04050035 | 碎石20 | m3 | 0.744
单位工程人材机汇总表
工程名称：电海街道第一幼儿园(安装) | [5 empty] | 第 4 页 共 19 页
序号 | 编码 | 名称及规格 | 单位 | 数量 | 单价 （元） |  | 合价 （元）
100 | 04090055 | 石灰膏 | m3 | 1.073
101 | 04130070 | 烧结粉煤灰砖240×115×53 | 千块 | 0.928
102 | 05030200 | 木板 | m3 | 0.036
103 | 05030285 | 枕木2500×250×200 | 根 | 0.117
104 | 05050050 | 胶合板2440×1220×3 | m2 | 3.43
105 | 13010050 | 醇酸清漆 | kg | 10.3081
106 | 13010120 | 酚醛磁漆 | kg | 0.27
107 | 13010130 | 酚醛调和漆 | kg | 0.8536
108 | 13010510 | 调和漆 | kg | 0.325
109 | 13030240 | 厚漆 | kg | 40.3899
110 | 13050070 | 防锈漆 | kg | 0.215
111 | 13050080 | 防锈漆C53-1 | kg | 2.3896
112 | 13050210 | 沥青绝缘漆 | kg | 0.5812
113 | 13050430 | 酚醛防锈漆各种颜色 | kg | 2.5575
114 | 13050470 | 钢结构厚型防火涂料 | kg | 8.66
115 | 13350035 | 防水密封胶 | 支 | 35.4
116 | 13350200 | 密封膏 | kg | 11.598
117 | 13350360 | 橡胶石棉盘根编织 φ11~25(250℃) | kg | 0.644
118 | 13350380 | 油浸石棉盘根编织 φ6~10(250℃) | kg | 3
119 | 14010010 | 清油 | kg | 3.291
120 | 14030030 | 煤油 | kg | 9.455
121 | 14030040 | 汽油综合 | kg | 134.5485
122 | 14030047 | 汽油70~90# | kg | 1.49
123 | 14050050 | 溶剂油 | kg | 7.618
124 | 14350140 | 醇酸漆稀释剂X6 | kg | 4.6648
125 | 14410040 | 801胶 | kg | 0.82
126 | 14410230 | 硅酮中性密封胶300ml | 支 | 0.21
127 | 14410410 | 氯丁橡胶粘接剂 | kg | 13.9066
128 | 14410580 | 万能胶1kg/瓶 | kg | 1.05
129 | 14410600 | 胶粘剂 | kg | 5.0551
130 | 15130063 | 聚酯乙烯泡沫塑料板 | kg | 2.46
131 | 17010053 | 焊接钢管DN20 | m | 0.88
132 | 17010054 | 焊接钢管DN20 | kg | 1.1717
单位工程人材机汇总表
工程名称：电海街道第一幼儿园(安装) | [5 empty] | 第 5 页 共 19 页
序号 | 编码 | 名称及规格 | 单位 | 数量 | 单价 （元） |  | 合价 （元）
133 | 17010055 | 焊接钢管DN25 | m | 0.88
134 | 17010060 | 焊接钢管DN50 | m | 5.832
135 | 17030010 | 镀锌钢管DN15 | m | 4.9
136 | 17030020 | 镀锌钢管DN20 | m | 20
137 | 17030030 | 镀锌钢管DN25 | m | 8.6
138 | 17030060 | 镀锌钢管DN80 | m | 4
139 | 17070080 | 热轧无缝钢管D22×2 | m | 0.09
140 | 17250020 | 塑料异型管D5 | m | 24.378
141 | 17250160 | 塑料软管D4 | m | 0.15
142 | 17250170 | 塑料软管D5 | m | 4.03
143 | 17250270 | 塑料软管D25 | m | 0.18
144 | 17270175 | 橡胶软管DN20 | m | 0.5109
145 | 18010515 | 黑玛钢直通DN25 | 个 | 14.14
146 | 18010585 | 黑玛钢弯头DN25 | 个 | 7.07
147 | 18010810 | 黑玛钢堵头DN25 | 个 | 7.07
148 | 18030775 | 镀锌异径三通DN20×15 | 个 | 2.02
149 | 18030780 | 镀锌异径三通DN25×15 | 个 | 3.03
150 | 18030810 | 镀锌弯头DN15 | 个 | 4.04
151 | 18030815 | 镀锌弯头DN20 | 个 | 8.08
152 | 18030825 | 镀锌弯头DN25 | 个 | 16.766
153 | 18030865 | 镀锌弯头DN80 | 个 | 4.04
154 | 18030885 | 镀锌外接头DN25 | 个 | 308.05
155 | 18030935 | 镀锌丝堵DN25(堵头) | 个 | 30.5
156 | 18031045 | 镀锌六角内接头DN15 | 个 | 3.03
157 | 18031130 | 镀锌钢管接头20×2.75 | 个 | 289.5899
158 | 18031140 | 镀锌钢管接头32×3.25 | 个 | 16.6893
159 | 18031145 | 镀锌钢管接头40×3.5 | 个 | 4.471
160 | 18031475 | 异径管DN100×80 | 个 | 2
161 | 18250140 | 镀锌管卡子12~40×1.5 | 个 | 12
162 | 18250510 | 扁钢卡子25×4 | kg | 49.9981
163 | 19000210 | 螺纹阀门DN20 | 个 | 0.3427
164 | 20310001 | 垫片 | 个 | 8
165 | 21150140 | 大便器排水接头 | 个 | 59.59
166 | 24110073 | 压力表0~1.6MPa(带弯带阀) | 套 | 3.8259
167 | 24110140 | 弹簧压力表Y-100 0~1.6MPa | 块 | 0.2882
单位工程人材机汇总表
工程名称：电海街道第一幼儿园(安装) | [5 empty] | 第 6 页 共 19 页
序号 | 编码 | 名称及规格 | 单位 | 数量 | 单价 （元） |  | 合价 （元）
168 | 24590010 | 压力表弯管DN15 | 个 | 0.2882
169 | 24590020 | 仪表接头 | 套 | 16
170 | 27060060 | 接地线1×16mm2 | m | 6.5
171 | 27170001 | 电气绝缘胶带18mm×10m×0.13mm | 卷 | 147.8995
172 | 27190050 | 橡皮绝缘板5 | m2 | 0.05
173 | 28010080 | 裸铜线6mm2 | kg | 0.17
174 | 28010090 | 裸铜线10mm2 | kg | 4.8
175 | 28030290 | 双色多股铜芯聚氯乙烯绝缘软导线BVR-4mm2 | m | 535.8041
176 | 28030300 | 双色多股铜芯聚氯乙烯绝缘软导线BVR-6mm2 | m | 57.5438
177 | 28030350 | 铜芯橡皮绝缘电线3×2.5mm2 | m | 7.126
178 | 28030440 | 铜芯聚氯乙烯绝缘导线BV-105℃-1mm2 | m | 79.913
179 | 28030450 | 铜芯聚氯乙烯绝缘导线BV-105℃-2.5mm2 | m | 50.8491
180 | 28030480 | 铜芯聚氯乙烯绝缘导线BV-2.5mm2 | m | 1050.0678
181 | 28030500 | 铜芯聚氯乙烯绝缘导线BV-4mm2 | m | 3
182 | 28030510 | 铜芯聚氯乙烯绝缘导线BV-6mm2 | m | 78.9
183 | 28030669 | 阻燃铜芯聚氯乙烯绝缘绞型软导线ZR-RVS 2×1.5mm2 | m | 28.431
184 | 29060040 | 镀锌电线管接头20×1.5 | 个 | 223.268
185 | 29060045 | 镀锌电线管接头25×1.5 | 个 | 4.6196
186 | 29060100 | 镀锌电线管塑料护口DN15~20 | 个 | 133.9607
187 | 29060105 | 镀锌电线管塑料护口DN25~32 | 个 | 2.7717
188 | 29060115 | 镀锌钢管塑料护口DN15~20 | 个 | 1988.4907
189 | 29060120 | 镀锌钢管塑料护口DN32 | 个 | 15.6462
190 | 29060125 | 镀锌钢管塑料护口DN40 | 个 | 4.1916
191 | 29060145 | 钢管保护管φ40×400 | 根 | 0.831
192 | 29060280 | 难燃塑料管接头20 | 个 | 932.495
193 | 29060285 | 难燃塑料管接头25 | 个 | 124.4652
194 | 29060290 | 难燃塑料管接头32 | 个 | 90.4726
195 | 29060295 | 难燃塑料管接头40 | 个 | 7.2306
196 | 29090175 | 塑料接线柱双线 | 个 | 99.91
单位工程人材机汇总表
工程名称：电海街道第一幼儿园(安装) | [5 empty] | 第 7 页 共 19 页
序号 | 编码 | 名称及规格 | 单位 | 数量 | 单价 （元） |  | 合价 （元）
197 | 29090185 | 铜端子6mm2 | 个 | 2.04
198 | 29090210 | 铜接线端子DT-2.5mm2 | 个 | 480.095
199 | 29090215 | 铜接线端子DT-6mm2 | 个 | 2.03
200 | 29090220 | 铜接线端子DT-10mm2 | 个 | 48.72
201 | 29090225 | 铜接线端子DT-16mm2 | 个 | 26.39
202 | 29170210 | 镀锌地线夹20 | 套 | 1836.6182
203 | 29170220 | 镀锌地线夹25 | 套 | 14.7826
204 | 29170230 | 镀锌地线夹32 | 套 | 64.671
205 | 29170240 | 镀锌地线夹40 | 套 | 17.3252
206 | 29270090 | 电缆卡子综合 | 个 | 321.5462
207 | 33010020 | 镀锌扁钢支架40×3 | kg | 69.4148
208 | 34050060 | 打印纸132-1 | 箱 | 0.24
209 | 34050067 | 打印纸卷 | 盒 | 0.64
210 | 34090070 | 电池 | 节 | 50
211 | 34090230 | 塑料圆台 | 块 | 438.9
212 | 34090250 | 脱脂棉 | kg | 0.72
213 | 34110010 | 水 | m3 | 210.4338
214 | 34110040 | 电 | kW·h | 1.498
215 | 34130001 | 标志牌塑料扁形 | 个 | 9
216 | 34130003 | 标志牌 | 个 | 3
217 | 34130080 | 铝牌 | 个 | 5
218 | 34130090 | 位号牌 | 个 | 16
219 | 37091110 | 钢垫板1~2 | kg | 4.05
220 | 99450760 | 其他材料费 | 元 | 2052.0921
221 | MC1-83@1 | 固定挡烟垂壁 | m2 | 20.96
222 | 01000003 | 型钢 | kg | 1166.193
223 | 01290008 | 钢板 | kg | 289.85
224 | 03071061@1 | 单冷水龙头 | 个 | 14.14
225 | 03071151@1 | 单冷水龙头DN15 | 个 | 4.04
226 | 03072001 | 排水栓带链堵 | 套 | 10.1
227 | 03072011@1 | 排水栓DN50 | 套 | 36.36
228 | 03072021@1 | 地漏DN50 | 个 | 39.39
229 | 03072021@2 | 地漏DN100 | 个 | 2.02
230 | 03072021@3 | 地漏DN75 | 个 | 9.09
231 | 03073011 | 瓷制大便器用存水弯 | 个 | 58.58
单位工程人材机汇总表
工程名称：电海街道第一幼儿园(安装) | [5 empty] | 第 8 页 共 19 页
序号 | 编码 | 名称及规格 | 单位 | 数量 | 单价 （元） |  | 合价 （元）
232 | 03073041 | 存水弯DN50 | 个 | 10.1
233 | 03074001@1 | 吸水喇叭口DN150 | 个 | 4.04
234 | 03074001@2 | 通气帽DN100 | 个 | 6.06
235 | 03074001@3 | 清扫口DN100 | 个 | 19.19
236 | 03076001@1 | 脚踏式冲洗阀 | 个 | 58.58
237 | 03076101@1 | 延时自闭式冲洗阀 | 个 | 1.01
238 | 03076141@1 | 脚踏式冲洗阀 | 套 | 36.36
239 | 03076181 | 角型阀(带铜活)DN15 | 个 | 44.44
240 | 03078101 | 坐便器盖板 | 套 | 1.01
241 | 04270350 | 盖板100*50 | m | 213.6645
242 | 04270350@1 | 盖板100*50 | m | 54.873
243 | 13010045 | 醇酸磁漆 | kg | 19.3254
244 | 13010135@1 | 醇酸调和漆 | kg | 77.3739
245 | 13010135@2 | 酚醛红丹防锈漆 | kg | 41.0316
246 | 13030795 | 醇酸防锈漆 | kg | 23.435
247 | 17010075 | 焊接钢管 | kg | 201.02
248 | 17010100@2 | 热浸镀锌钢管DN100 | m | 282.2411
249 | 17010100@3 | 热浸镀锌钢管DN150 | m | 241.087
250 | 17010100@4 | 热浸镀锌钢管DN65 | m | 80.4388
251 | 17030001@1 | 焊接钢管SC32 | m | 104.3081
252 | 17030001@10 | 内外壁热浸镀锌钢管DN32 | m | 265.8326
253 | 17030001@2 | 焊接钢管SC40 | m | 27.9439
254 | 17030001@3 | 内外壁热浸镀锌钢管DN40 | m | 41.0543
255 | 17030001@4 | 内外壁热浸镀锌钢管DN50 | m | 97.9373
256 | 17030001@5 | 内外壁热浸镀锌钢管DN25 | m | 666.6668
257 | 17030001@7 | 焊接钢管SC20 | m | 1809.9366
258 | 17030001@8 | 内外壁热浸镀锌钢管DN65 | m | 82.5353
259 | 17030001@9 | 内外壁热浸镀锌钢管DN80 | m | 48.2575
260 | 17190005 | 金属软管DN15 | 条 | 80.8
261 | 17250040@2 | PVC-U塑料管DN50 | m | 14.3693
262 | 17250040@3 | PVC-U塑料管DN25 | m | 121.9246
263 | 17250050@1 | PPR塑料给水管DN15 | m | 180.4213
264 | 17250050@10 | PPR塑料给水管DN25 | m | 110.1852
265 | 17250050@11 | PE塑料管DN100,承压1.6MPa | m | 248.1878
266 | 17250050@3 | PPR塑料给水管DN40 | m | 11.0134
单位工程人材机汇总表
工程名称：电海街道第一幼儿园(安装) | [5 empty] | 第 9 页 共 19 页
序号 | 编码 | 名称及规格 | 单位 | 数量 | 单价 （元） |  | 合价 （元）
267 | 17250050@4 | PPR塑料给水管DN50 | m | 79.7357
268 | 17250050@5 | PPR塑料给水管DN65 | m | 24.6888
269 | 17250050@6 | PPR塑料给水管DN100 | m | 38.608
270 | 17250050@9 | PPR塑料给水管DN20 | m | 5.1816
271 | 17250370@1 | PVC-U塑料排水管DN50 | m | 29.1051
272 | 17250370@3 | PVC-U塑料排水管DN100 | m | 513.9542
273 | 17250370@4 | PVC-U塑料排水管DN150 | m | 60.7587
274 | 17250370@5 | PVC-U塑料排水管DN75 | m | 71.099
275 | 17250780 | 塑料管φ63 | m | 3.18
276 | 17250800 | 塑料管φ100 | m | 2.226
277 | 17250810 | 塑料管φ160 | m | 9.54
278 | 18030529 | 螺纹管件DN15 | 个 | 58.58
279 | 18031283@1 | 室内镀锌钢管管件DN25 | 个 | 391.3765
280 | 18031283@2 | 室内镀锌钢管管件DN32 | 个 | 181.7184
281 | 18031283@3 | 室内镀锌钢管管件DN40 | 个 | 35.1719
282 | 18031283@4 | 室内镀锌钢管管件DN50 | 个 | 78.7396
283 | 18031283@5 | 室内镀锌钢管管件DN65 | 个 | 62.7102
284 | 18031283@6 | 室内镀锌钢管管件DN80 | 个 | 35.9385
285 | 18090020@2 | 室内塑料雨水管件(粘接)DN100 | 个 | 45.8474
286 | 18090020@3 | 室内塑料雨水管件(粘接)DN150 | 个 | 5.432
287 | 18090060@1 | 室内塑料排水管件DN50 | 个 | 19.8444
288 | 18090060@2 | 室内塑料排水管件DN75 | 个 | 64.2068
289 | 18090060@3 | 室内塑料排水管件DN100 | 个 | 492.0976
290 | 18090060@4 | 室内塑料排水管件DN150 | 个 | 31.2078
291 | 18090260@1 | 室内塑料给水管接头零件(热熔接)DN15 | 个 | 269.9216
292 | 18090260@2 | 室内塑料给水管接头零件(热熔接)DN20 | 个 | 7.752
293 | 18090260@4 | 室内塑料给水管接头零件(热熔接)DN65 | 个 | 14.6529
294 | 18090260@5 | 室内塑料给水管接头零件(热熔接)DN25 | 个 | 132.8513
295 | 18090260@6 | 室内塑料给水管接头零件(热熔接)DN40 | 个 | 9.6151
296 | 18090260@7 | 室内塑料给水管接头零件(热熔接)DN50 | 个 | 58.2322
单位工程人材机汇总表
工程名称：电海街道第一幼儿园(安装) | [5 empty] | 第 10 页 共 19 页
序号 | 编码 | 名称及规格 | 单位 | 数量 | 单价 （元） |  | 合价 （元）
297 | 18090260@9 | 室内塑料给水管接头零件(热熔接)DN100 | 个 | 11.704
298 | 18090785@1 | 室外塑料给水管电熔管件DN100 | 个 | 66.754
299 | 18090995@2 | 空调凝结水室内塑料管件DN50 | 个 | 6.3551
300 | 18090995@3 | 空调凝结水室内塑料管件DN25 | 个 | 69.194
301 | 18150798 | 排水接头DN50 | 个 | 83.22
302 | 18190001@1 | Y型过滤器DN100 | 个 | 2
303 | 18190001@2 | Y型过滤器DN50 | 个 | 1
304 | 18210180@2 | 可曲挠橡胶接头DN50 | 个 | 1
305 | 18210180@3 | 可曲挠橡胶接头DN100 | 个 | 9
306 | 18210180@5 | 可曲挠橡胶接头DN150 | 个 | 10
307 | 18210180@6 | 可曲挠橡胶接头DN65 | 个 | 2
308 | 18210190@1 | 可曲挠橡胶接头DN100 | 个 | 1
309 | 19000020@1 | 水力液位控制阀DN50 | 个 | 1
310 | 19000020@10 | 泄压阀DN150 | 个 | 2
311 | 19000020@11 | 碟阀DN40 | 个 | 2
312 | 19000020@12 | 蝶阀DN150 | 个 | 12
313 | 19000020@14 | 蝶阀DN65 | 个 | 9
314 | 19000020@15 | 消声止回阀DN150 | 个 | 4
315 | 19000020@16 | 消声止回阀DN100 | 个 | 4
316 | 19000020@17 | 旋启式止回阀DN100 | 个 | 2
317 | 19000020@18 | 蝶阀DN100 | 个 | 3
318 | 19000020@19 | 碟阀DN50 | 个 | 13
319 | 19000020@2 | 水力液位控制阀DN100 | 个 | 1
320 | 19000020@20 | 吸水阀DN50 | 个 | 10
321 | 19000020@3 | 信号闸阀DN150 | 个 | 5
322 | 19000020@4 | 电动闸阀DN65 | 个 | 4
323 | 19000020@5 | 闸阀DN65 | 个 | 8
324 | 19000020@6 | 闸阀DN100 | 个 | 15
325 | 19000020@7 | 闸阀DN50 | 个 | 3
326 | 19000020@8 | 闸阀DN150 | 个 | 14
327 | 19000040@1 | 末端试水阀DN25 | 个 | 6.06
328 | 19030001@1 | 闸阀DN100 | 个 | 2
329 | 19030170@1 | 截止阀DN50 | 个 | 13.13
单位工程人材机汇总表
工程名称：电海街道第一幼儿园(安装) | [5 empty] | 第 11 页 共 19 页
序号 | 编码 | 名称及规格 | 单位 | 数量 | 单价 （元） |  | 合价 （元）
330 | 19090060@1 | 倒流防止器DN100 | 个 | 1
331 | 19170010@1 | 疏水器DN65 | 个 | 2
332 | 20010255@1 | 碳钢平焊法兰DN651.6MPa DN20 | 副 | 2
333 | 20010360@1 | 钢板平焊法兰DN100 | 副 | 43.5
334 | 20010360@2 | 钢板平焊法兰DN50 | 副 | 29
335 | 20010360@3 | 钢板平焊法兰DN150 | 副 | 53
336 | 20010360@4 | 钢板平焊法兰DN65 | 副 | 23
337 | 20010360@6 | 钢板平焊法兰DN40 | 副 | 2
338 | 21050010@1 | 淋浴冷热水混合龙头,带软管淋浴器 | 套 | 2
339 | 21090001@1 | 陶瓷洗脸盆 | 套 | 4.04
340 | 21090005 | 洗脸盆排水附件 | 套 | 4.04
341 | 21130020@1 | 成品污水池 | 套 | 9.09
342 | 21130020@2 | 不锈钢盥洗池，长2.92m | 套 | 1.01
343 | 21150001 | 瓷蹲式大便器 | 个 | 58.58
344 | 21150050 | 落地式坐便器(含存水弯) | 个 | 1.01
345 | 21150110 | 冲水连接管(含防污器) | 套 | 1.01
346 | 21150120 | 防污器DN32 | 个 | 58.58
347 | 21150130 | 冲洗器DN32 | 个 | 58.58
348 | 21170010@1 | 立式小便器 | 个 | 36.36
349 | 21310100 | 洗脸盆托架 | 副 | 4.04
350 | 22110010@1 | 自动排气阀DN25 | 个 | 7
351 | 23010001@1 | 磷酸铵盐干粉灭火器（MF/ABC5型） | 个 | 40
352 | 23030040@1 | 室内消防栓（配置要求详见设计图纸） | 套 | 17
353 | 23030050@1 | 屋面消防栓兼做试压消火栓（配置要求详见设计图纸） | 个 | 2
354 | 23050001@1 | SQD100多用式消防水泵接合器 | 套 | 3
355 | 23070001 | 灭火器放置箱 | 个 | 20
356 | 23130001@1 | 水流指示器DN150 | 个 | 3
357 | 23210001@1 | 喷头DN25 | 个 | 286.84
358 | 23210001@2 | 上下喷头DN25 | 个 | 21.21
359 | 23290010@2 | 气压罐:SQL800*1.0,消防调节水量173L,压力等级1.0MPa | 台 | 1
360 | 23290010@3 | 气压罐:SQL1000*0.6,消防调节水量244L,压力等级0.6MPa | 台 | 1
单位工程人材机汇总表
工程名称：电海街道第一幼儿园(安装) | [5 empty] | 第 12 页 共 19 页
序号 | 编码 | 名称及规格 | 单位 | 数量 | 单价 （元） |  | 合价 （元）
361 | 23370100@1 | 感烟探测器（自带地址码型） | 个 | 74
362 | 23370100@2 | 感温探测器（自带地址码型） | 个 | 8
363 | 23390005@1 | 声光报警器（编码型） | 个 | 7
364 | 23390010@1 | 湿式报警阀DN150 | 套 | 2
365 | 23390025@1 | 水力警铃DN20 | 个 | 1
366 | 23390370@1 | 火灾报警控制器 | 台 | 1
367 | 23390390@2 | 消防电源监控主机（壁挂） | 台 | 1
368 | 23390390@3 | 电气火灾监控主机（壁挂） | 台 | 1
369 | 23390400@1 | 手动控制盘 | 台 | 1
370 | 23400001@1 | 单输入单输出模块 | 个 | 9
371 | 23400001@2 | 消防切非模块 | 个 | 7
372 | 23400001@3 | 电气火灾监控模块 | 个 | 10
373 | 23400001@4 | 单输入模块 | 个 | 15
374 | 23400001@5 | 短路隔离器 | 个 | 6
375 | 23400001@6 | 消防电源电压型监控模块 | 个 | 7
376 | 23400010@1 | 接线端子箱XD | 台 | 4
377 | 23410060@1 | 手动报警按钮 | 个 | 7
378 | 23410060@2 | 消火栓按钮（编码型） | 个 | 19
379 | 23410070@1 | 消防广播3W | 只 | 21
380 | 23430001@1 | 应急广播切换器 | 台 | 3
381 | 23450010@1 | 不锈钢减压孔板DN150 | 个 | 1
382 | 24010001@1 | 水表DN100 | 个 | 2
383 | 24010020@1 | 水表DN50 | 个 | 1
384 | 24010020@2 | 水表DN50 | 个 | 13
385 | 24110075@1 | 压力表DN25 | 块 | 3
386 | 24110180@1 | 压力表 | 台 | 2
387 | 24110180@2 | 压力表DN150 | 台 | 8
388 | 24110180@3 | 压力表DN65 | 台 | 2
389 | 24110180@4 | 不锈钢压力表Y-60 | 台 | 2
390 | 24130030@1 | 流量计DN65 | 台 | 2
391 | 24290030@1 | 压力开关DN150 | 台 | 4
392 | 24630010 | 压力表阀门QZ-2 黄铜 M10-φ6 | 个 | 3
393 | 24690001@1 | 截止阀DN150 | 套 | 12
394 | 24690001@2 | 截止阀DN65 | 套 | 4
单位工程人材机汇总表
工程名称：电海街道第一幼儿园(安装) | [5 empty] | 第 13 页 共 19 页
序号 | 编码 | 名称及规格 | 单位 | 数量 | 单价 （元） |  | 合价 （元）
395 | 25000001@1 | LED防水防尘灯-4W | 套 | 35.35
396 | 25000001@11 | 吸顶LED筒灯自带感应-24W | 套 | 14.14
397 | 25000001@12 | 吸顶LED筒灯-40W | 套 | 24.24
398 | 25000001@13 | 楼层标示灯 高亮LED，DC36V 3W，≥IP30 | 套 | 6.06
399 | 25000001@14 | 多信息复合标志灯 LED，DC36V 3W-4000K，≥IP30 | 套 | 4.04
400 | 25000001@15 | 紫外消毒灯-T8 40W | 套 | 45.45
401 | 25000001@16 | T5三基色环形双管LED 14W*2 | 套 | 126.25
402 | 25000001@17 | 自带电源型双管应急LED灯-28W*2 | 套 | 4.04
403 | 25000001@2 | 疏散出口标志灯 高亮LED，DC36V 3W，≥IP30 | 套 | 9.09
404 | 25000001@3 | 应急疏散指示标识灯 高亮LED，DC36V 1W，≥IP30 | 套 | 29.29
405 | 25000001@4 | 吸顶LED筒灯自带感应-40W | 套 | 18.18
406 | 25000001@5 | 壁灯 12W | 套 | 9.09
407 | 25000001@6 | T5三基色环形单管LED 14W | 套 | 88.88
408 | 25000001@8 | A型疏散照明灯 LED，DC36V 10W-4000K，≥IP30 | 套 | 58.58
409 | 25000001@9 | 安全出口标志灯 高亮LED，DC36V 3W，≥IP30 | 套 | 5.05
410 | 25610030 | 灯具吊杆 | 根 | 426.36
411 | 26050001@1 | 单联开关-250V 10A | 个 | 18.36
412 | 26050001@2 | 双联开关-250V 10A | 个 | 10.2
413 | 26050001@3 | 三联开关-250V 10A | 个 | 30.6
414 | 26050001@4 | 紫外线灯开关 | 个 | 9.18
415 | 26090001@1 | 感应开关 | 个 | 1.02
416 | 26090001@2 | 温度控制排气扇开关 | 个 | 1.02
417 | 26110010@1 | 风扇开关 | 个 | 68.34
418 | 26410050@1 | 电话插座 | 个 | 32.32
419 | 26410060@1 | 安全型二三极暗装插座-250V 20A | 个 | 98.94
420 | 26410060@2 | 安全型空调插座-250V 25A | 个 | 29.58
421 | 26490060@1 | 流量开关SW183-RR-P106-A-K1 | 个 | 2
422 | 27050060@1 | 避雷针Φ20热镀锌圆钢（顶端做成半球状），高400mm | 根 | 26.25
423 | 27050080@1 | 接闪带Φ10热镀锌圆钢 | m | 260.3055
单位工程人材机汇总表
工程名称：电海街道第一幼儿园(安装) | [5 empty] | 第 14 页 共 19 页
序号 | 编码 | 名称及规格 | 单位 | 数量 | 单价 （元） |  | 合价 （元）
424 | 27050080@2 | 接闪带Φ12热镀锌圆钢 | m | 290.3145
425 | 27060170@1 | 接地母线 镀锌扁钢-40*4 | m | 8.7255
426 | 28030170@1 | WDZ-BYJ4 | m | 2713.1652
427 | 28030170@10 | WDZN-BYJ4 | m | 104.3064
428 | 28030170@11 | WDZN-BYJ6 | m | 42.606
429 | 28030170@12 | WDZN-BYJ2.5 | m | 402.831
430 | 28030170@13 | WDZN-BYJ4 | m | 264.9996
431 | 28030170@2 | WDZ-BYJ6 | m | 1658.1672
432 | 28030170@3 | WDZCN-BYJ2.5 | m | 1333.321
433 | 28030170@4 | WDZCN-BYJ4 | m | 61.5816
434 | 28030170@5 | WDZBN-BYJ2.5 | m | 169.422
435 | 28030170@6 | WDZBN-BYJ4 | m | 114.7068
436 | 28030170@7 | WDZ-BYJ10 | m | 1436.274
437 | 28030170@8 | WDZ-BYJ2.5 | m | 7486.435
438 | 28030170@9 | WDZN-BYJ2.5 | m | 56.177
439 | 28030270@1 | 六类非屏蔽网络线UTP-CAT6-4P | m | 1042.3482
440 | 28030270@2 | 电话线HPV-2x0.5 | m | 1042.3482
441 | 28030270@3 | 非屏蔽双绞线UTP | m | 1084.209
442 | 28030410@1 | WDZCN-RYS-2*1.5 | m | 1272.807
443 | 28030410@2 | WDZCN-RYS-2*2.5 | m | 1132.5312
444 | 28030410@3 | WDZN-RYP-2*1.5 | m | 944.865
445 | 28030410@4 | WDZN-RYR-2*2.5 | m | 320.5764
446 | 28030410@5 | ZR-RVS-2*1.5 | m | 73.6452
447 | 28110210@1 | WDZCN-YJY-5*10 | m | 9.2314
448 | 28110210@10 | WDZ-YJY-4*2.5 | m | 218.9478
449 | 28110210@11 | WDZ-YJY-5*10 | m | 80.3657
450 | 28110210@2 | WDZ-YJY-5*16 | m | 35.5419
451 | 28110210@3 | 铜芯电缆WDZN-KYJY-5X1.5 | m | 296.8693
452 | 28110210@4 | YTTW-3*4 | m | 10.9686
453 | 28110210@5 | YTTW-5*16 | m | 29.492
454 | 28110210@6 | YTTW-5*2.5 | m | 17.2811
455 | 28110210@7 | WDZNW-YJY-3*25+2*16 | m | 15.2712
456 | 28110210@8 | WDZ-YJY-4*16 | m | 52.6917
457 | 28110210@9 | WDZ-YJY-4*10 | m | 62.7008
单位工程人材机汇总表
工程名称：电海街道第一幼儿园(安装) | [5 empty] | 第 15 页 共 19 页
序号 | 编码 | 名称及规格 | 单位 | 数量 | 单价 （元） |  | 合价 （元）
458 | 29010001@1 | 钢制桥架100*50 | m | 268.5375
459 | 29060030@1 | 镀锌电线管JDG20 | m | 842.4576
460 | 29060030@2 | 镀锌电线管MT20 | m | 50.6142
461 | 29060030@3 | 镀锌电线管MT25 | m | 18.4782
462 | 29060140@1 | 刚性难燃管PC20 | m | 3983.474
463 | 29060140@2 | 刚性难燃管PC25 | m | 531.696
464 | 29060140@3 | 刚性难燃管PC32 | m | 386.485
465 | 29060140@4 | 刚性难燃管PC40 | m | 30.888
466 | 29090015@1 | 电缆终端头WDZCN-YJY-5*10 | 套 | 2.02
467 | 29090015@10 | 电缆终端头YTTW-3*4 | 套 | 2.02
468 | 29090015@2 | 电缆终端头YTTW-5*16 | 套 | 2.02
469 | 29090015@3 | 电缆终端头YTTW-5*2.5 | 套 | 1.01
470 | 29090015@4 | 电缆终端头WDZNW-YJY-3*25+2*16 | 套 | 2.02
471 | 29090015@5 | 电缆终端头WDZ-YJY-4*10 | 套 | 8.08
472 | 29090015@6 | 电缆终端头WDZ-YJY-4*16 | 套 | 8.08
473 | 29090015@7 | 电缆终端头WDZ-YJY-4*2.5 | 套 | 8.08
474 | 29090015@8 | 电缆终端头WDZ-YJY-5*10 | 套 | 5.05
475 | 29090015@9 | 电缆终端头WDZ-YJY-5*16 | 套 | 1.01
476 | 29110240@1 | 4芯单模光纤 | 个 | 1.02
477 | 29110390 | 接线盒 | 个 | 409.02
478 | 29110390@1 | 灯具接线盒 | 个 | 482.46
479 | 29110400@1 | 弱电箱HDD | 个 | 3
480 | 30030040@1 | 数字摄像机,水平清晰度不低于720P,彩色最低照度值不高于0.1Lux | 台 | 32
481 | 30030080@1 | 消防应急照明控制器（壁挂） | 台 | 1
482 | 30030080@2 | 消防水池水位图形显示器（壁挂） | 台 | 1
483 | 30030100@1 | 46英寸液晶监视器 | 台 | 1
484 | 30030140 | 摄像机支架 | 个 | 32
485 | 30030170@1 | NVR网络视频录像机 | 台 | 1
486 | 30070010@1 | 消防专用电话总机 | 台 | 1
487 | 30070040@1 | 火警电话 | 部 | 3
488 | 30130020@1 | 网络插座单口 | 个 | 32.32
489 | 30130180@1 | 光纤跳线 | 条 | 1
单位工程人材机汇总表
工程名称：电海街道第一幼儿园(安装) | [5 empty] | 第 16 页 共 19 页
序号 | 编码 | 名称及规格 | 单位 | 数量 | 单价 （元） |  | 合价 （元）
490 | 30130180@2 | RJ45跳线 | 条 | 1
491 | 30210120@1 | 电话插孔 | 个 | 7
492 | 30210160@1 | 3x12口SW交换机 | 台 | 1
493 | 30210160@2 | 网络交换机 | 套 | 1
494 | 33050040@1 | 侧入式成品雨水斗DN100 | 套 | 14
495 | 33050040@2 | 雨水簸箕 | 套 | 8
496 | 37330870@1 | 12口数据配线架 | 个 | 3
497 | 37330870@3 | 6口光纤配线架 | 个 | 1
498 | 37330870@4 | 网络配线架 | 套 | 1
499 | 50290020@1 | 壁挂式排风机(梁下安装)： 风量:1000m3/h，功率:0.37KW，风压:50Pa | 台 | 1
500 | 50350010@1 | 排气扇60W | 台 | 1
501 | 50370001@1 | 轴流风扇-60W | 台 | 67
502 | 51050001@1 | 集水井泵 | 台 | 2
503 | 51050001@2 | 自动喷淋消防泵（采用XBD4.0/30G-G立式单级消防泵） | 台 | 4
504 | 51050001@3 | 消火栓消防泵（采用XBD5.0/25-G-G立式单级消防泵） | 台 | 6
505 | 52010030 | 热水器 | 台 | 2
506 | 55050330@1 | 应急广播控制器 | 台 | 1
507 | 55090080@1 | 非标配电柜AP XL-23非标500*400*1500 | 台 | 1
508 | 55090080@10 | 电梯配电箱DTAL [Pn=12kW,Kd=0.8,COS∅=0.55,Pc=9.6kW,Ic=26.5A,元件包含1个MCB-63C,50A/4P,1个MCCB-100-40A/3P带隔离功能,1个TLB1L-32C,25A/3P,2个16A/30mA,3个20A/30mA,1个16A,1个SPD专用断路器,1个Iimp≥12.5kA,10/350μs,4P] | 台 | 1
单位工程人材机汇总表
工程名称：电海街道第一幼儿园(安装) | [5 empty] | 第 17 页 共 19 页
序号 | 编码 | 名称及规格 | 单位 | 数量 | 单价 （元） |  | 合价 （元）
509 | 55090080@11 | 照明配电箱ZMAL [Pn=5kW,Kd=0.8,COS∅=0.85,Pc=4.0kW,Ic=21.4A,元件包含1个C65H-C25/2P,1个MCB-32C,16A/1P,8个16A/1P,1个20A/2P,30mA,1个SPD2:测试波形8/20μsIn≥20KA,Up≤1.5KV,Uc=385V)] | 台 | 1
510 | 55090080@12 | 二层总配电箱2AL [Pn=30kW,Kd=0.8,COS∅=0.85,Pc=24.0kW,Ic=42.9A,元件包含1个MCB-63C,50A/3P,5个32A/2P] | 台 | 1
511 | 55090080@13 | 三层总配电箱3AL [Pn=28kW,Kd=0.8,COS∅=0.85,Pc=22.4kW,Ic=40.0A,元件包含1个MCB-63C,50A/3P,4个32A/2P,1个25A/2P] | 台 | 1
512 | 55090080@14 | 配电箱1AL1~3/2~3AL1~4 [Pn=6kW,Kd=0.8,COS∅=0.85,Pc=4.8kW,Ic=25.7A,元件包含1个MCB-63C,32A/2P,2个16A/1P,1个20A/1P,2个20A/2P/30mA,2个25A/2P/30mA] | 台 | 11
513 | 55090080@15 | 配电箱1AL4 [Pn=3kW,Kd=0.8,COS∅=0.85,Pc=2.4kW,Ic=12.8A,元件包含1个MCB-63C,25A/2P,1个16A/1P,3个20A/2P/30mA] | 台 | 1
514 | 55090080@16 | 配电箱2AL5 [Pn=6kW,Kd=0.8,COS∅=0.85,Pc=4.8kW,Ic=25.7A,元件包含1个MCB-63C,32A/2P,1个16A/1P,3个20A/2P/30mA,2个25A/2P/30mA] | 台 | 1
515 | 55090080@17 | 配电箱3AL5 [Pn=4kW,Kd=0.8,COS∅=0.85,Pc=3.2kW,Ic=17.1A,元件包含1个MCB-63C,25A/2P,1个16A/1P,1个20A/2P/30mA,1个25A/2P/30mA] | 台 | 1
单位工程人材机汇总表
工程名称：电海街道第一幼儿园(安装) | [5 empty] | 第 18 页 共 19 页
序号 | 编码 | 名称及规格 | 单位 | 数量 | 单价 （元） |  | 合价 （元）
516 | 55090080@2 | 消防控制配电箱XKSAL [Pn=20kW,Kd=1,COS∅=0.85,Pc=20.0kW,Ic=35.8A,元件包含1个MCCB-100,63A/4P,1个MCB/RCB-32C,16A/1P,2个20A/2P/30mA,3个20A/1P,1个SPD专用断路器,1个Iimp≥12.5kA,10/350μs,4P] | 台 | 1
517 | 55090080@3 | A型应急照明集中电源 [Pn=1kW,Kd=1,COS∅=0.85,Pc=1.0kW,Ic=5.3A,元件包含1个C10A,通信模块,充电模块,回路控制模块,8个6A] | 台 | 1
518 | 55090080@4 | 消防水泵配电箱XFBAT [Pn=39.5kW,Kd=1,COS∅=0.85,Pc=39.5kW,Ic=70.6A,元件包含1个MCCB-100,100A/4P,4个T3S63-MA R63A 3P,4个37A,2个25A,4个20A,2个12A,2个只动作于信号24~36A,2个只动作于信号12~17A,1个S201-C16,1个GSH202-C16/0.03,1个S201-C20,1个S204-C25,1个Un≥255V,Up≤1.5kV,In≥10kA,8/20μs,4P] | 台 | 1
519 | 55090080@5 | 首层总配电箱1AL [Pn=21kW,Kd=0.8,COS∅=0.85,Pc=16.8kW,Ic=30.0A,元件包含1个MCB-63C,40A/3P,3个32A/2P,1个25A/2P] | 台 | 1
520 | 55090080@6 | 厨房配电箱CFAL [Pn=45kW,Kd=0.6,COS∅=0.8,Pc=27.0kW,Ic=48.3A,元件包含1个MCB-100C,63A/4P] | 台 | 1
521 | 55090080@7 | 稳压泵配电箱WYBAL [Pn=2.2kW,Kd=1,COS∅=0.85,Pc=2.2kW,Ic=3.9A,元件包含1个CH3H-63D16,4个T2S63-MF R6A 3P,4个12A,4个只动作于信号2.6~3.8A] | 台 | 1
522 | 55090080@9 | 集水井控制箱250*200*120 | 台 | 1
523 | 55490180@1 | 总等电位端子箱 | 台 | 1
单位工程人材机汇总表
工程名称：电海街道第一幼儿园(安装) | [5 empty] | 第 19 页 共 19 页
序号 | 编码 | 名称及规格 | 单位 | 数量 | 单价 （元） |  | 合价 （元）
524 | 00010003 | 机上人工 | 工日 | 8.0973
525 | 99450630 | 折旧费 | 元 | 2679.4183
526 | 99450640 | 检修费 | 元 | 498.6675
527 | 99450650 | 维护费 | 元 | 1596.0089
528 | 99450660 | 安拆费 | 元 | 1821.6133
529 | 99450670 | 汽油(机械用)国Ⅲ93# | kg | 1.5288
530 | 99450680 | 柴油(机械用)0# | kg | 112.9968
531 | 99450680@2 | 柴油(机械用)0# | kg | 35.3194
532 | 99450700 | 电(机械用) | kw·h | 10772.2114
533 | 99451300 | 校验费 | 元 | 404.3582
| 合计 | 合计