## 表-04 单位工程预算价汇总表
单位工程预算汇总表
工程名称：旦场镇王村小学附属幼儿园(安装) |  |  | 标段： | 第 1 页 共 1 页
序号 | 汇总内容 | 金额:(元) |  |  | 其中：暂估价(元)
1 | 分部分项合计 |  |  |  | 110158.76
1.1 | 强电部分 |  |  |  | 48050.87
1.2 | 弱电部分 |  |  |  | 31504.42
1.3 | 给排水部分 |  |  |  | 203.56
1.4 | 消防部分 |  |  |  | 30399.91
1.5 | 通风部分
2 | 措施合计 | 137685.15
2.1 | 绿色施工安全防护措施费 | 122742.99
2.2 | 其他措施费
3 | 其他项目 |  |  |  | －
3.1 | 暂列金额 | 136535.21
3.2 | 暂估价 | 713724.16
3.3 | 计日工
3.4 | 总承包服务费
3.5 | 预算包干费
3.6 | 工程优质费
3.7 | 概算幅度差
3.8 | 索赔费用
3.9 | 现场签证费用
3.10 | 其他费用
4 | 税前工程造价
5 | 增值税销项税额 |  |  |  | －
6 | 总造价
7 | 人工费
预算价合计=1+2+3+5 |  |  |  |  | 110158.76
注：本表适用于单位工程招标控制价或投标报价的汇总，如无单位工程划分，单项工程也使用本表汇总
表—04

## 表-08 分部分项工程和单价措施项目清单与计价表(含分部小计)
分部分项工程和单价措施项目清单与计价表
工程名称：旦场镇王村小学附属幼儿园(安装) |  |  |  | 标段： |  |  |  | 第 1 页 共 18 页
序号 | 项目编码 | 项目名称 | 项目特征描述 |  | 计量单位 | 工程量 | 金额（元）
[7 empty] | 综合单价 |  | 综合合价 | 其中
暂估价
|  | 强电部分 | [7 empty] | 48050.87
1 | 030404017017 | 配电箱 | 1.名称:1AL层总配电箱 2.型号:[Pn=30kW,Kd=0.8,COS∅=0.85,Pc=24kW,Ic=42.9A,元件包含1个C65C-50A/3P,1个MCB-63C,32A/2P,4个32A/2P] 3.安装方式:悬挂式 4.其他:满足设计图纸要求 |  | 台 | 1 |  |  |  | 5641
2 | 030404017018 | 配电箱 | 1.名称: A型应急照明集中电源/ALE配电箱 2.型号:[Pn=1kW,Kd=1,COS∅=0.85,Pc=1.0kW,Ic=5.3A,元件包含1个C10A,通信模块,充电模块,回路控制模块,8个6A] 3.安装方式:悬挂式 4.其他:满足设计图纸要求 |  | 台 | 1 |  |  |  | 805
3 | 030404017019 | 配电箱 | 1.名称: 2AL配电箱 2.型号:[Pn=45kW,Kd=0.7,COS∅=0.85,Pc=31.5kW,Ic=56.3A,元件包含1个MCB-63C,63A/3P,1个1个MCB-63C 32A/2P，5个32A/2P，3个个25A/2P] 3.安装方式:悬挂式 4.其他:满足设计图纸要求 |  | 台 | 1 |  |  |  | 3192
4 | 030404017020 | 配电箱 | 1.名称:1AL1~6,2AL1~5,3AL2~5配电箱 2.型号:[Pn=6kW,Kd=0.8,COS∅=0.85,Pc=4.8kW,Ic=25.7A,元件包含1个MCB-63C,32A/2P,1个MCB-63C 16A/1P，2个16A/1P，1个20A/1P，2个20A/2P/30mA,2个25A/2P/30mA] 3.安装方式:悬挂式 4.其他:满足设计图纸要求 |  | 台 | 15 |  |  |  | 7592.4
本页小计 | [9 empty] | 17230.4
注：为计取规费等的使用，可在表中增设其中：“定额人工费”。
表—08
分部分项工程和单价措施项目清单与计价表
工程名称：旦场镇王村小学附属幼儿园(安装) |  |  |  | 标段： |  |  |  | 第 2 页 共 18 页
序号 | 项目编码 | 项目名称 | 项目特征描述 |  | 计量单位 | 工程量 | 金额（元）
[7 empty] | 综合单价 |  | 综合合价 | 其中
暂估价
5 | 030404017021 | 配电箱 | 1.名称:2AL7~9，3AL6~8配电箱 2.型号:[Pn=3kW,Kd=0.8,COS∅=0.85,Pc=2.4kW,Ic=12.8A,元件包含1个MCB-63C,25A/2P,1个MCB-63C 16A/1P，4个20A/2P/30mA] 3.安装方式:悬挂式 4.其他:满足设计图纸要求 |  | 台 | 6 |  |  |  | 3036.96
6 | 030404017022 | 配电箱 | 1.名称:3AL1配电箱 2.型号:[Pn=10kW,Kd=0.8,COS∅=0.85,Pc=8kW,Ic=42.8A,元件包含1个MCB-63C,50A/2P,1个MCB-63C 16A/1P，2个20A/2P/30mA，3个25A/2P/30mA] 3.安装方式:悬挂式 4.其他:满足设计图纸要求 |  | 台 | 1 |  |  |  | 506.16
7 | 030404017023 | 配电箱 | 1.名称:3AL配电箱 2.型号:[Pn=43kW,Kd=0.7,COS∅=0.85,Pc=30.1kW,Ic=53.8A,元件包含1个MCB-63C 50A/2P,4个32A/2P，3个25A/2P] 3.安装方式:悬挂式 4.其他:满足设计图纸要求 |  | 台 | 1 |  |  |  | 4204
8 | 030404017024 | 配电箱 | 1.名称:WYBAL配电箱 2.型号:[Pn=2.2kW,Kd=1,COS∅=0.85,Pc=2.2kW,Ic=3.9A,元件包含1个CH3H-63D16,4个T2S63-MF R6A 3P,4个12A,4个只动作于信号2.6~3.8A,S204-C25,Un≥255V,Up≤1.5kV,In≥10kA,8/20μs,4P] 3.安装方式:悬挂式 4.其他:满足设计图纸要求 |  | 台 | 1 |  |  |  | 1192.05
本页小计 | [9 empty] | 8939.17
注：为计取规费等的使用，可在表中增设其中：“定额人工费”。
表—08
分部分项工程和单价措施项目清单与计价表
工程名称：旦场镇王村小学附属幼儿园(安装) |  |  |  | 标段： |  |  |  | 第 3 页 共 18 页
序号 | 项目编码 | 项目名称 | 项目特征描述 |  | 计量单位 | 工程量 | 金额（元）
[7 empty] | 综合单价 |  | 综合合价 | 其中
暂估价
9 | 030404017025 | 配电箱 | 1.名称:电梯控制箱 2.型号:[Pn=20kW,Kd=0.8,COS∅=0.55,Pc=16kW,Ic=44.2A,元件包含1个MCB-63C,63A/4P,2个MCCB-100-40A/3P带隔离功能,1个TLB1L-32C,32A/3P,4个16A/30mA,4个20A/30mA,1个16A,1个SPD专用断路器,1个Iimp≥12.5kA,10/350μs,4P] 3.安装方式:悬挂式 4.其他:满足设计图纸要求 |  | 台 | 2 |  |  |  | 1016
10 | 030404017026 | 配电箱 | 1.名称:CFAL配电箱 2.型号:[Pn=45kW,Kd=0.6,COS∅=0.85,Pc=27kW,Ic=48.3A,元件包含1个MCB-63C,63A/4P,1个SPD专用断路器,1个Iimp≥12.5kA,10/350μs,4P] 3.安装方式:悬挂式 4.其他:满足设计图纸要求 |  | 台 | 1 |  |  |  | 300
11 | 030404017027 | 配电箱 | 1.名称:ZMAL配电箱 2.型号:[Pn=5kW,Kd=0.8,COS∅=0.85,Pc=4.0kW,Ic=21.4A,元件包含1个C65H-C25/2P,1个MCB-32C,16A/1P,9个16A/1P,1个20A/2P,30mA,1个SPD2:测试波形8/20μsIn≥20KA,Up≤1.5KV,Uc=385V)] 3.安装方式:悬挂式 4.其他:满足设计图纸要求 |  | 台 | 1 |  |  |  | 1568.3
12 | 030404017028 | 配电箱 | 1.名称:非标配电柜AP 2.型号:详见设计图纸 3.安装方式:落地式 4.其他:满足设计图纸要求 |  | 台 | 1 |  |  |  | 18997
13 | 030411006004 | 接线盒 | 1. 名称: 接线盒 |  | 个 | 1043
14 | 030412004008 | 装饰灯 | 1. 名称: 多信息复合标志灯 2.规格:LED，DC36V 3W-4000K，≥IP30 3. 安装形式: 墙式安装 |  | 套 | 6
本页小计 | [9 empty] | 21881.3
注：为计取规费等的使用，可在表中增设其中：“定额人工费”。
表—08
分部分项工程和单价措施项目清单与计价表
工程名称：旦场镇王村小学附属幼儿园(安装) |  |  |  | 标段： |  |  |  | 第 4 页 共 18 页
序号 | 项目编码 | 项目名称 | 项目特征描述 |  | 计量单位 | 工程量 | 金额（元）
[7 empty] | 综合单价 |  | 综合合价 | 其中
暂估价
15 | 030412004009 | 装饰灯 | 1. 名称: 楼层标示灯 2.规格:高亮LED，DC36V 3W，≥IP30 3. 安装形式: 墙式安装 |  | 套 | 6
16 | 030412004010 | 装饰灯 | 1. 名称: 疏散出口标志灯 2.规格:高亮LED，DC36V 3W，≥IP30 3. 安装形式: 墙式安装 |  | 套 | 11
17 | 030412004011 | 装饰灯 | 1. 名称: 安全出口标志灯 2.规格:高亮LED，DC36V 3W，≥IP30 3. 安装形式: 墙式安装 |  | 套 | 1
18 | 030412004012 | 装饰灯 | 1. 名称:应急疏散指示标识灯 2.规格:高亮LED，DC36V 3W，≥IP30 3. 安装形式: 墙式安装 |  | 套 | 35
19 | 030412004013 | 装饰灯 | 1. 名称: A型疏散照明灯 2.规格:LED，DC36V 10W-4000K，≥IP30 3. 安装形式: 墙式安装 |  | 套 | 74
20 | 030412001006 | 普通灯具 | 1. 名称: 吸顶LED筒灯自带感应 2. 型号: 40W,4000LM 3. 类型: 吸顶式安装 |  | 套 | 47
21 | 030412001007 | 普通灯具 | 1. 名称: 吸顶LED筒灯自带感应 2. 型号: 24W,2400LM 3. 类型: 吸顶式安装 |  | 套 | 4
22 | 030412001008 | 普通灯具 | 1. 名称: LED防水防尘灯 2. 型号: 4W |  | 套 | 67
23 | 030412001009 | 普通灯具 | 1. 名称: 壁灯 12W 2. 类型: 墙式安装 |  | 套 | 12
24 | 030412005006 | 荧光灯 | 1. 名称: T5三基色环形双管LED 2. 型号: 14W×2 3. 安装形式: 吸顶安装 |  | 套 | 148
25 | 030412005007 | 荧光灯 | 1. 名称: T5三基色环形单管LED 2. 型号: 14W 3. 安装形式: 吸顶安装 |  | 套 | 169
本页小计
注：为计取规费等的使用，可在表中增设其中：“定额人工费”。
表—08
分部分项工程和单价措施项目清单与计价表
工程名称：旦场镇王村小学附属幼儿园(安装) |  |  |  | 标段： |  |  |  | 第 5 页 共 18 页
序号 | 项目编码 | 项目名称 | 项目特征描述 |  | 计量单位 | 工程量 | 金额（元）
[7 empty] | 综合单价 |  | 综合合价 | 其中
暂估价
26 | 030412005008 | 荧光灯 | 1. 名称: 紫外消毒灯-T8 2. 型号: 40W 3. 安装形式: 吸顶安装 |  | 套 | 74
27 | 030412001010 | 普通灯具 | 1. 名称: 吸顶灯 2. 型号: 40W,4000LM 3. 类型: 吸顶式安装 |  | 套 | 41
28 | 030404034007 | 照明开关 | 1. 名称: 单联开关 2. 规格: 250V-10A 3. 安装方式: 暗装 |  | 个 | 44
29 | 030404034008 | 照明开关 | 1. 名称: 紫外线灯开关 2. 安装方式: 暗装 |  | 个 | 15
30 | 030404034009 | 照明开关 | 1. 名称: 三联开关 2. 规格: 250V-10A 3. 安装方式: 暗装 |  | 个 | 34
31 | 030404034010 | 照明开关 | 1. 名称: 双联开关 2. 规格: 250V-10A 3. 安装方式: 暗装 |  | 个 | 20
32 | 030404034011 | 照明开关 | 1. 名称: 四联开关 2. 规格: 250V-10A 3. 安装方式: 暗装 |  | 个 | 1
33 | 030404035003 | 插座 | 1. 名称: 安全型二三极暗装插座 2. 规格: 250V,20A 3. 安装方式: 暗装 |  | 个 | 114
34 | 030404035004 | 插座 | 1. 名称: 安全型空调插座 2. 规格: 250V,25A 3. 安装方式: 暗装 |  | 个 | 53
35 | 030404033003 | 风扇 | 1.名称:轴流风扇，60W |  | 台 | 60
36 | 030404034012 | 照明开关 | 1.名称:风扇调速开关 |  | 个 | 16
37 | 030404034013 | 照明开关 | 1.名称:感应开关 |  | 个 | 6
38 | 030404033004 | 风扇 | 1.名称:排气扇 2.型号:60W |  | 台 | 1
39 | 030411001012 | 配管 | 1.名称:PVC难燃电线管 2.规格:φ20 3.配置形式:暗配 |  | m | 4524.471
40 | 030411001013 | 配管 | 1.名称:PVC难燃电线管 2.规格:φ25 3.配置形式:暗配 |  | m | 693.249
本页小计
注：为计取规费等的使用，可在表中增设其中：“定额人工费”。
表—08
分部分项工程和单价措施项目清单与计价表
工程名称：旦场镇王村小学附属幼儿园(安装) |  |  |  | 标段： |  |  |  | 第 6 页 共 18 页
序号 | 项目编码 | 项目名称 | 项目特征描述 |  | 计量单位 | 工程量 | 金额（元）
[7 empty] | 综合单价 |  | 综合合价 | 其中
暂估价
41 | 030411001014 | 配管 | 1.名称:PVC难燃电线管 2.规格:φ32 3.配置形式:暗配 |  | m | 123.039
42 | 030411001015 | 配管 | 1.名称:PVC难燃电线管 2.规格:Ф40 3.配置形式:暗配 |  | m | 3.812
43 | 030411001016 | 配管 | 1.名称:PVC难燃电线管 2.规格:φ125 3.配置形式:暗配 |  | m | 100
44 | 030411001017 | 配管 | 1.名称:镀锌电线管 2.规格:JDG 20 3.配置形式:暗配 |  | m | 1094.845
45 | 030411001018 | 配管 | 1.名称:镀锌电线管 2.规格:MT 20 3.配置形式:暗配 |  | m | 14.627
46 | 030411001019 | 配管 | 1.名称:镀锌电线管 2.规格:SC32 3.配置形式:暗配 |  | m | 3.353
47 | 030411002001 | 线槽 | 1.名称:普通桥架100×50 2.材质:金属 |  | m | 210.571
48 | 030411002002 | 线槽 | 1.名称:普通桥架100×100 2.材质:金属 |  | m | 34.134
49 | 030411004019 | 配线 | 1.名称:铜芯单层塑料电线 2.型号: WDZ-BYJ2.5mm2 3.配线部位:管内穿线 |  | m | 10217.007
50 | 030411004020 | 配线 | 1.名称:铜芯单层塑料电线 2.型号:WDZCN-BYJ2.5mm2 3.配线部位:管内穿线 |  | m | 2313.38
51 | 030411004021 | 配线 | 1.名称:铜芯单层塑料电线 2.型号:WDZCN-BYJ4mm2 3.配线部位:管内穿线 |  | m | 260.174
52 | 030411004022 | 配线 | 1.名称:铜芯单层塑料电线 2.型号:WDZ-BYJ4mm2 3.配线部位:管内穿线 |  | m | 5636.348
53 | 030411004023 | 配线 | 1.名称:铜芯单层塑料电线 2.型号:WDZ-BYJ6mm2 3.配线部位:管内穿线 |  | m | 2924.045
本页小计
注：为计取规费等的使用，可在表中增设其中：“定额人工费”。
表—08
分部分项工程和单价措施项目清单与计价表
工程名称：旦场镇王村小学附属幼儿园(安装) |  |  |  | 标段： |  |  |  | 第 7 页 共 18 页
序号 | 项目编码 | 项目名称 | 项目特征描述 |  | 计量单位 | 工程量 | 金额（元）
[7 empty] | 综合单价 |  | 综合合价 | 其中
暂估价
54 | 030411004024 | 配线 | 1.名称:铜芯单层塑料电线 2.型号:WDZ-BYJ10mm2 3.配线部位:管内穿线 |  | m | 1825.645
55 | 030411004025 | 配线 | 1.名称:铜芯单层塑料电线 2.型号:WDZ-BYJ16mm2 3.配线部位:管内穿线 |  | m | 43.908
56 | 030411004026 | 配线 | 1.名称:多股铜芯聚氯乙烯绝缘导线 2.型号:NH-RVS-2*1.5mm2 3.配线部位:管内穿线 |  | m | 20.471
57 | 030408001012 | 电力电缆 | 1.名称:铜芯电缆 2.规格:YTTW-3*4 |  | m | 9.128
58 | 030408001013 | 电力电缆 | 1.名称:铜芯电缆 2.规格:WDZ-YJY--4*2.5 |  | m | 40.184
59 | 030408001014 | 电力电缆 | 1.名称:铜芯电缆 2.规格:WDZ-YJY-5*10 |  | m | 8.865
60 | 030408001015 | 电力电缆 | 1.名称:铜芯电缆 2.规格:WDZCN-YJY-5*10 |  | m | 8.537
61 | 030408001016 | 电力电缆 | 1.名称:铜芯电缆 2.规格:WDZ-YJY-5*16 |  | m | 91.658
62 | 030408001017 | 电力电缆 | 1.名称:铜芯电缆 2.规格:WZD-YJY-4X150 |  | m | 100
63 | 030408002001 | 控制电缆 | 1.名称:控制电缆 2.规格:WDZBN-KVV4*1.5 |  | m | 19.992
64 | 030408001018 | 电力电缆 | 1.名称:铜芯电缆 2.规格:YTTW-5*2.5 |  | m | 21.185
65 | 030408006011 | 电力电缆头 | 1.名称:1kV以下户内干包式铜芯电力电缆终端头制作、安装 铜芯干包终端头(截面mm2以下) 16 |  | 个 | 21
66 | 030408006012 | 电力电缆头 | 1.名称:1kV以下户内干包式铜芯电力电缆终端头制作、安装 铜芯干包终端头(截面mm2以下) 185 |  | 个 | 2
67 | 030409003002 | 避雷引下线 | 1.名称:避雷引下线 2.材质:利用建筑物主筋引下 |  | m | 401.573
68 | 030409004002 | 均压环 | 1.名称:接地网格线 2.材质:利用梁内钢筋 |  | m | 560.623
本页小计
注：为计取规费等的使用，可在表中增设其中：“定额人工费”。
表—08
分部分项工程和单价措施项目清单与计价表
工程名称：旦场镇王村小学附属幼儿园(安装) |  |  |  | 标段： |  |  |  | 第 8 页 共 18 页
序号 | 项目编码 | 项目名称 | 项目特征描述 |  | 计量单位 | 工程量 | 金额（元）
[7 empty] | 综合单价 |  | 综合合价 | 其中
暂估价
69 | 030409002002 | 接地母线 | 1. 名称: 接地连接线 2. 材质: 扁钢 3. 规格: 40*4 |  | m | 1.559
70 | 030409005003 | 避雷网 | 1.名称:暗装接闪带/连接线 2.材质:镀锌圆钢 3.规格:12 |  | m | 329.858
71 | 030409004003 | 均压环 | 1.名称:均压环 2.材质:利用梁内钢筋 |  | m | 283.846
72 | 030409008003 | 等电位端子箱、测试板 | 1.名称:总等电位端子箱 2.材质:铜排 |  | 台 | 2
73 | 030409008004 | 等电位端子箱、测试板 | 1.名称:局部等电位端子箱 2.材质:铜排 |  | 台 | 2
74 | 030409008005 | 等电位端子箱、测试板 | 1.名称:测试端子盒 |  | 处 | 3
75 | 030409006002 | 避雷针 | 1.名称:接闪短针 2.材质:镀锌圆钢 3.规格:φ20 |  | 根 | 19
76 | 粤030409012001 | 桩承台接地 | 1.名称:桩承台接地线安装 三连桩 |  | 基 | 58
77 | 030414011002 | 接地装置 | 1.名称:接地装置调试 接地网 |  | 系统 | 1
78 | 030414002002 | 送配电装置系统 | 1.名称:送配电装置系统调试 2.电压等级(kV):10kV以下交流供电 |  | 系统 | 1
|  | 强电部分合计 | [7 empty] | 48050.87
|  | 弱电部分 | [7 empty] | 31504.42
79 | 030905001002 | 自动报警系统调试 | 1.点数:自动报警系统装置调试 500点以下 |  | 系统 | 1
80 | 030904001003 | 点型探测器 | 1.名称:感烟探测器(自带地址码型) |  | 个 | 113
81 | 030904008008 | 模块(模块箱) | 1.名称:单输入/单输出模块 |  | 个 | 3
82 | 030904003003 | 按钮 | 1.名称:残卫报警器 |  | 个 | 3
83 | 030904003004 | 按钮 | 1.名称:手动报警按钮(带电话插孔) |  | 个 | 10
84 | 030904003005 | 按钮 | 1.名称:呼叫面板 |  | 个 | 3
85 | 030904005002 | 声光报警器 | 1.声光报警器 |  | 个 | 13
本页小计
注：为计取规费等的使用，可在表中增设其中：“定额人工费”。
表—08
分部分项工程和单价措施项目清单与计价表
工程名称：旦场镇王村小学附属幼儿园(安装) |  |  |  | 标段： |  |  |  | 第 9 页 共 18 页
序号 | 项目编码 | 项目名称 | 项目特征描述 |  | 计量单位 | 工程量 | 金额（元）
[7 empty] | 综合单价 |  | 综合合价 | 其中
暂估价
86 | 030904007002 | 消防广播(扬声器) | 1.名称:消防广播 2.安装方式:吸顶式 |  | 个 | 48
87 | 080603009001 | 电话机 | 1.名称:火警电话 |  | 台 | 2
88 | 030507008002 | 监控摄像设备 | 1.名称:摄像机,固定半球机 |  | 台 | 47 |  |  |  | 29031.9
89 | 080902006001 | 液位计 | 1.名称:液位计 |  | 个 | 1 |  |  |  | 282.25
90 | 030502012002 | 信息插座 | 1.名称:网络插座 |  | 个 | 52
91 | 030904001004 | 点型探测器 | 1.名称:气体探测器 |  | 个 | 5
92 | 030904017001 | 电气火灾监控主机 | 1.规格、线制:可燃气体报警主机（带蓄电池）(壁挂) |  | 台 | 1 |  |  |  | 2190.27
93 | 030904008009 | 模块(模块箱) | 1.名称:短路隔离器 |  | 个 | 7
94 | 030411005001 | 接线箱 | 1.名称:接线端子箱 2.包含本体及附件安装、接线、接地、调试等相关费用 |  | 个 | 4
95 | 030411005002 | 接线箱 | 1.名称:分纤箱 |  | 个 | 1
96 | 030404017029 | 配电箱 | 1.名称:弱电箱 2.型号:PB6210C,450*350*150mm |  | 台 | 3
97 | 030904008010 | 模块(模块箱) | 1.名称:消防电源电压型监控模块 |  | 个 | 1
98 | 030904008011 | 模块(模块箱) | 1.名称:电气火灾监控模块 |  | 个 | 4
99 | 030411003004 | 桥架 | 1.名称:报警桥架 2.规格:CT100*50 |  | m | 12.29
100 | 030411003005 | 桥架 | 1.名称:弱电桥架 2.规格:CT100*50 3.材质：金属 |  | m | 61.68
101 | 030411003006 | 桥架 | 1.名称:弱电桥架 2.规格:CT100*100 3.材质：金属 |  | m | 16.03
102 | 030411003007 | 桥架 | 1.名称:弱电桥架 2.规格:CT50*50 3.材质：金属 |  | m | 232.38
103 | 030411001020 | 配管 | 1.名称:镀锌电线管 2.规格:SC 20 3.配置形式:暗配 |  | m | 2455.803
本页小计 | [9 empty] | 31504.42
注：为计取规费等的使用，可在表中增设其中：“定额人工费”。
表—08
分部分项工程和单价措施项目清单与计价表
工程名称：旦场镇王村小学附属幼儿园(安装) |  |  |  | 标段： |  |  |  | 第 10 页 共 18 页
序号 | 项目编码 | 项目名称 | 项目特征描述 |  | 计量单位 | 工程量 | 金额（元）
[7 empty] | 综合单价 |  | 综合合价 | 其中
暂估价
104 | 030411001021 | 配管 | 1.名称:PVC难燃电线管 2.规格:PC 20 3.配置形式:暗配 |  | m | 889.161
105 | 030411004027 | 配线 | 1.名称:报警信号线 2.型号:WDZCN-RYS-2X2.5 3.配线部位:管内穿线 |  | m | 12.403
106 | 030411004028 | 配线 | 1.名称:报警信号线 2.型号:WDZCN-RYS-2X1.5 3.配线部位:管内穿线 |  | m | 1199.884
107 | 030411004029 | 配线 | 1.名称:消防广播线、消防电话线 2.型号:WDZN-RYP-2X1.5 3.配线部位:管内穿线 |  | m | 821.414
108 | 030411004030 | 配线 | 1.名称:消防广播线 2.规格:WDZN-RYR-2X2.5 |  | m | 8.61
109 | 030411004031 | 配线 | 1.名称:铜芯单层塑料电线 2.型号:WDZN-BYJ2.5mm2 3.配线部位:管内穿线 |  | m | 674.273
110 | 030411004032 | 配线 | 1.名称:铜芯单层塑料电线 2.型号:ZN-BV2.5 mm2 3.配线部位:管内穿线 |  | m | 57.466
111 | 030411004033 | 配线 | 1.名称:铜芯单层塑料电线 2.型号:WDZN-BYJ4mm2 3.配线部位:管内穿线 |  | m | 24.2
112 | 030411004034 | 配线 | 1.名称:系统总线 2.型号:ZR-RVS-2X1.5 3.配线部位:管内穿线 |  | m | 88.252
113 | 030502005007 | 双绞线缆 | 1.名称:网络线缆 2.规格:CAT6 3.敷设方式:管内配线 |  | m | 4480.58
114 | 030408001019 | 电力电缆 | 1.名称:手动控制硬线 2.规格:WDZN-KYJY-5X1.5 |  | m | 58.667
|  | 弱电部分合计 | [7 empty] | 31504.42
|  | 给排水部分 | [7 empty] | 203.56
本页小计
注：为计取规费等的使用，可在表中增设其中：“定额人工费”。
表—08
分部分项工程和单价措施项目清单与计价表
工程名称：旦场镇王村小学附属幼儿园(安装) |  |  |  | 标段： |  |  |  | 第 11 页 共 18 页
序号 | 项目编码 | 项目名称 | 项目特征描述 |  | 计量单位 | 工程量 | 金额（元）
[7 empty] | 综合单价 |  | 综合合价 | 其中
暂估价
115 | 031003013004 | 水表 | 1.安装部位(室内外):室内 2.型号、规格:DN50 3.连接形式:螺纹连接 4.附件配置:1个截止阀，1个减压阀 |  | 组 | 19
116 | 031003013005 | 水表 | 1.安装部位(室内外):室内 2.型号、规格:DN50 3.连接形式:螺纹连接 4.附件配置:1个闸阀，1个Y型过滤器，1个可曲绕接头 |  | 组 | 1 |  |  |  | 203.56
117 | 031003013006 | 水表 | 1.安装部位(室内外):室内 2.型号、规格:DN50 3.连接形式:螺纹连接 4.附件配置:包括1个蝶阀，1个减压阀 |  | 组 | 1
118 | 031003001004 | 螺纹阀门 | 1.类型:黄铜自动排气阀 2.规格、压力等级:DN25 3.连接形式:丝接 4.配一个检修阀:DN25黄铜内螺纹闸阀 |  | 个 | 8
119 | 031003001005 | 螺纹阀门 | 1.类型:真空破坏器 2.规格、压力等级:DN25 3.连接形式:丝接 |  | 个 | 19
120 | 031003001006 | 螺纹阀门 | 1.类型:电磁阀 2.规格、压力等级:DN15 3.连接形式:丝接 |  | 个 | 1
121 | 031003001007 | 螺纹阀门 | 1.类型:浮球阀 2.材质:DN15 3.连接形式:丝接 |  | 个 | 1
122 | 031003001008 | 螺纹阀门 | 1.类型:蝶阀，DN40 |  | 个 | 2
123 | 031003001009 | 螺纹阀门 | 1.类型:旋塞阀，DN15 |  | 个 | 1
124 | 031003001010 | 螺纹阀门 | 1.类型:蝶阀，DN50 |  | 个 | 13
125 | 031003003029 | 焊接法兰阀门 | 1.类型:蝶阀 2.规格、压力等级:DN65 3.连接形式:法兰 |  | 个 | 5
126 | 031003003030 | 焊接法兰阀门 | 1.类型:蝶阀 2.规格、压力等级:DN150 3.连接形式:法兰 |  | 个 | 3
本页小计 | [9 empty] | 203.56
注：为计取规费等的使用，可在表中增设其中：“定额人工费”。
表—08
分部分项工程和单价措施项目清单与计价表
工程名称：旦场镇王村小学附属幼儿园(安装) |  |  |  | 标段： |  |  |  | 第 12 页 共 18 页
序号 | 项目编码 | 项目名称 | 项目特征描述 |  | 计量单位 | 工程量 | 金额（元）
[7 empty] | 综合单价 |  | 综合合价 | 其中
暂估价
127 | 031002001007 | 管道支架 | 1.材质:镀锌角钢40*4 2.管架形式:吊（支）架 |  | kg | 761.85
128 | 031004003002 | 洗脸盆 | 1.材质:陶瓷 2.规格、类型:柱式 3.附件名称、数量:洗手盘龙头，软管，角阀 |  | 组 | 3
129 | 031004003003 | 洗脸盆 | 1.材质:台式洗脸盆 2.附件名称、数量:洗手盘龙头，软管，角阀 |  | 组 | 12
130 | 031004006003 | 大便器 | 1.材质:瓷蹲式大便器 2.规格、类型:脚踏式冲洗阀冲洗 3.附件名称、数量:脚踏式冲洗阀及其它排水附件 |  | 组 | 133
131 | 031004007002 | 小便器 | 1.材质:立式小便器 2.规格、类型:脚踏式冲洗阀冲洗 3.附件名称、数量:脚踏式冲洗阀及其它排水附件 |  | 组 | 76
132 | 031004006004 | 大便器 | 1.材质:落地式坐便器 2.规格、类型:延时自闭式冲洗阀冲洗 3.附件名称、数量:延时自闭式冲洗阀及其它排水附件 |  | 组 | 3
133 | 031004008003 | 其他成品卫生器具 | 1.材质:成品污水池(详见图集15ZJ512 2/42) |  | 组 | 18
134 | 031004008004 | 其他成品卫生器具 | 1.规格、类型:不锈钢盥洗池，长3.33m(详见图集15ZJ512 6/48) |  | 组 | 10
135 | 031004008005 | 其他成品卫生器具 | 1.规格、类型:不锈钢盥洗池，长2.77m(详见图集15ZJ512 6/48) |  | 组 | 5
136 | 031004008006 | 其他成品卫生器具 | 1.规格、类型:不锈钢盥洗池，长0.68m(详见图集15ZJ512 6/48) |  | 组 | 6
137 | 031004014010 | 给、排水附(配)件 | 1.材质:不锈钢防返溢地漏 2.型号、规格:DN50 |  | 个 | 39
138 | 031004014011 | 给、排水附(配)件 | 1.材质:不锈钢防返溢地漏 2.型号、规格:DN75 |  | 个 | 25
本页小计
注：为计取规费等的使用，可在表中增设其中：“定额人工费”。
表—08
分部分项工程和单价措施项目清单与计价表
工程名称：旦场镇王村小学附属幼儿园(安装) |  |  |  | 标段： |  |  |  | 第 13 页 共 18 页
序号 | 项目编码 | 项目名称 | 项目特征描述 |  | 计量单位 | 工程量 | 金额（元）
[7 empty] | 综合单价 |  | 综合合价 | 其中
暂估价
139 | 031004014012 | 给、排水附(配)件 | 1.材质:网框式地漏,DN150 |  | 个 | 2
140 | 031004014013 | 给、排水附(配)件 | 1.材质:PVC塑料清扫口 2.型号、规格:De100 |  | 个 | 41
141 | 031004014014 | 给、排水附(配)件 | 1.材质:PVC塑料雨水斗 2.型号、规格:De100 |  | 个 | 11
142 | 031004014015 | 给、排水附(配)件 | 1.材质:冲洗水龙头 2.型号、规格:DN15 |  | 个 | 96
143 | 031004014016 | 给、排水附(配)件 | 1.材质:轻便消防龙头 |  | 个 | 19
144 | 031004014017 | 给、排水附(配)件 | 1.材质:透气帽 2.型号、规格:DN100 |  | 个 | 11
145 | 031004014018 | 给、排水附(配)件 | 1.材质:雨水簸箕 |  | 个 | 2
146 | 031004014019 | 给、排水附(配)件 | 1.材质:排水漏斗 |  | 个 | 3
147 | 031001006017 | PP-R给水管材 | 1.安装部位:室内 2.材质、规格:De15 3.连接形式:热熔连接 4.压力试验及吹、洗设计要求:消毒、冲洗、试压 |  | m | 1526.174
148 | 031001006018 | PP-R给水管材 | 1.安装部位:室内 2.材质、规格:De20 3.连接形式:热熔连接 4.压力试验及吹、洗设计要求:消毒、冲洗、试压 |  | m | 17.619
149 | 031001006019 | PP-R给水管材 | 1.安装部位:室内 2.材质、规格:De25 3.连接形式:热熔连接 4.压力试验及吹、洗设计要求:消毒、冲洗、试压 |  | m | 146.307
150 | 031001006020 | PP-R给水管材 | 1.安装部位:室内 2.材质、规格:De32 3.连接形式:热熔连接 4.压力试验及吹、洗设计要求:消毒、冲洗、试压 |  | m | 6.194
本页小计
注：为计取规费等的使用，可在表中增设其中：“定额人工费”。
表—08
分部分项工程和单价措施项目清单与计价表
工程名称：旦场镇王村小学附属幼儿园(安装) |  |  |  | 标段： |  |  |  | 第 14 页 共 18 页
序号 | 项目编码 | 项目名称 | 项目特征描述 |  | 计量单位 | 工程量 | 金额（元）
[7 empty] | 综合单价 |  | 综合合价 | 其中
暂估价
151 | 031001006021 | PP-R给水管材 | 1.安装部位:室内 2.材质、规格:De40 3.连接形式:热熔连接 4.压力试验及吹、洗设计要求:消毒、冲洗、试压 |  | m | 42.13
152 | 031001006022 | PP-R给水管材 | 1.安装部位:室内 2.材质、规格:De50 3.连接形式:热熔连接 4.压力试验及吹、洗设计要求:消毒、冲洗、试压 |  | m | 244.822
153 | 031001006023 | PP-R给水管材 | 1.安装部位:室内 2.材质、规格:De65 3.连接形式:热熔连接 4.压力试验及吹、洗设计要求:消毒、冲洗、试压 |  | m | 45
154 | 031001006024 | PP-R给水管材 | 1.安装部位:室内 2.材质、规格:De150 3.连接形式:热熔连接 4.压力试验及吹、洗设计要求:消毒、冲洗、试压 |  | m | 38.649
155 | 031001006025 | PVC-U塑料排水管 | 1.安装部位:室内 2.介质:冷凝管 3.材质、规格:De25 4.连接形式:粘接 |  | m | 183.383
156 | 031001006026 | PVC-U塑料排水管 | 1.安装部位:室内 2.介质:冷凝管 3.材质、规格:De50 4.连接形式:粘接 |  | m | 65.677
157 | 031001006027 | PVC-U塑料排水管 | 1.安装部位:室内 2.介质:排水 3.材质、规格:De50 4.连接形式:粘接 |  | m | 345.302
158 | 031001006028 | PVC-U塑料排水管 | 1.安装部位:室内 2.介质:排水 3.材质、规格:De75 4.连接形式:粘接 |  | m | 216.156
159 | 031001006029 | PVC-U塑料排水管 | 1.安装部位:室内 2.介质:排水 3.材质、规格:De110 4.连接形式:粘接 |  | m | 1727.164
本页小计
注：为计取规费等的使用，可在表中增设其中：“定额人工费”。
表—08
分部分项工程和单价措施项目清单与计价表
工程名称：旦场镇王村小学附属幼儿园(安装) |  |  |  | 标段： |  |  |  | 第 15 页 共 18 页
序号 | 项目编码 | 项目名称 | 项目特征描述 |  | 计量单位 | 工程量 | 金额（元）
[7 empty] | 综合单价 |  | 综合合价 | 其中
暂估价
160 | 031001006030 | PVC-U塑料排水管 | 1.安装部位:室内 2.介质:排水 3.材质、规格:De160 4.连接形式:粘接 |  | m | 84.625
161 | 031001006031 | PVC-U塑料排水管 | 1.安装部位:室内 2.介质:雨水 3.材质、规格:De110 4.连接形式:粘接 |  | m | 127.1
162 | 031001006032 | 塑料管 | 1.安装部位:室内 2.介质:雨水 3.材质、规格:De160 4.连接形式:粘接 |  | m | 13.019
163 | 031001006033 | 塑料管 | 1.安装部位:室内 2.介质:雨水 3.材质、规格:De75 4.连接形式:粘接 |  | m | 3.598
164 | 031001007001 | 复合管 | 1.安装部位:室外钢塑(内衬PE100)复合管 2.介质:给水 3.材质、规格:DN100 4.连接形式:丝接 5.压力试验及吹、洗设计要求:水压试验、水冲洗 |  | m | 200.491
165 | 031001007002 | 复合管 | 1.安装部位:室外钢塑(内衬PE100)复合管 2.介质:给水 3.材质、规格:DN50 4.连接形式:丝接 5.压力试验及吹、洗设计要求:水压试验、水冲洗 |  | m | 10.367
166 | 031001007003 | 复合管 | 1.安装部位:室外钢塑(内衬PE100)复合管 2.介质:给水 3.材质、规格:DN25 4.连接形式:丝接 5.压力试验及吹、洗设计要求:水压试验、水冲洗 |  | m | 24.867
|  | 给排水部分合计 | [7 empty] | 203.56
|  | 消防部分 | [7 empty] | 30399.91
本页小计
注：为计取规费等的使用，可在表中增设其中：“定额人工费”。
表—08
分部分项工程和单价措施项目清单与计价表
工程名称：旦场镇王村小学附属幼儿园(安装) |  |  |  | 标段： |  |  |  | 第 16 页 共 18 页
序号 | 项目编码 | 项目名称 | 项目特征描述 |  | 计量单位 | 工程量 | 金额（元）
[7 empty] | 综合单价 |  | 综合合价 | 其中
暂估价
167 | 030901001009 | 水喷淋钢管 | 1.安装部位:室内 2.材质、规格:DN25 3.连接形式:螺纹连接 4.管道标识设计要求:红丹防锈漆二道,再刷醇酸磁漆二道 |  | m | 776.586
168 | 030901001010 | 水喷淋钢管 | 1.安装部位:室内 2.材质、规格:DN32 3.连接形式:螺纹连接 4.管道标识设计要求:红丹防锈漆二道,再刷醇酸磁漆二道 |  | m | 385.2
169 | 030901001011 | 水喷淋钢管 | 1.安装部位:室内 2.材质、规格:DN40 3.连接形式:螺纹连接 4.管道标识设计要求:红丹防锈漆二道,再刷醇酸磁漆二道 |  | m | 53.25
170 | 030901001012 | 水喷淋钢管 | 1.安装部位:室内 2.材质、规格:DN50 3.连接形式:螺纹连接 4.管道标识设计要求:红丹防锈漆二道,再刷醇酸磁漆二道 |  | m | 138.9
171 | 030901002004 | 水喷淋钢管 | 1.安装部位:室内 2.材质、规格:DN65 3.连接形式:螺纹连接 4.管道标识设计要求:红丹防锈漆二道,再刷醇酸磁漆二道 |  | m | 127.625
172 | 030901002005 | 水喷淋钢管 | 1.安装部位:室内 2.材质、规格:DN80 3.连接形式:螺纹连接 4.管道标识设计要求:红丹防锈漆二道,再刷醇酸磁漆二道 |  | m | 64.75
173 | 030901002006 | 水喷淋钢管 | 1.安装部位:室内 2.材质、规格:DN100 3.连接形式:沟槽式连接 4.管道标识设计要求:红丹防锈漆二道,再刷醇酸磁漆二道 |  | m | 327.049
174 | 030901002007 | 水喷淋钢管 | 1.安装部位:室内 2.材质、规格:DN150 3.连接形式:沟槽式连接 4.管道标识设计要求:红丹防锈漆二道,再刷醇酸磁漆二道 |  | m | 231.593
本页小计
注：为计取规费等的使用，可在表中增设其中：“定额人工费”。
表—08
分部分项工程和单价措施项目清单与计价表
工程名称：旦场镇王村小学附属幼儿园(安装) |  |  |  | 标段： |  |  |  | 第 17 页 共 18 页
序号 | 项目编码 | 项目名称 | 项目特征描述 |  | 计量单位 | 工程量 | 金额（元）
[7 empty] | 综合单价 |  | 综合合价 | 其中
暂估价
175 | 030901004002 | 报警装置 | 1.名称:湿式报警阀 2.型号、规格:DN150 |  | 组 | 2
176 | 030901003003 | 水喷淋(雾)喷头 | 1.安装部位:无吊顶/地下室 2.材质、型号、规格:DN15 3.连接形式:螺纹连接 |  | 个 | 487
177 | 030901006002 | 水流指示器 | 1.规格、型号:DN150 2.连接形式:螺纹连接 |  | 个 | 3
178 | 030901008002 | 末端试水装置 | 1.规格:DN25 2.组装形式:压力表、手柄铜球阀 |  | 组 | 3
179 | 030901011001 | 室外消火栓 | 1.型号、规格:SS100-1.6地上式室外消火栓 |  | 套 | 3
180 | 030901013002 | 灭火器箱/灭火器 | 1.形式:ABC干粉灭火器 2.规格、型号:MF/ABC6型(1箱安装两具） |  | 组 | 44
181 | 030901012003 | 消防水泵接合器 | 1.安装部位:消防水泵接合器（丝扣） 2.型号、规格:地上式100 3.附件材质、规格:铸铁 |  | 套 | 2
182 | 030601004005 | 流量仪表 | 1.名称:流量开关 |  | 台 | 1
183 | 031003001011 | 螺纹阀门 | 1.类型:黄铜自动排气阀(配检修黄铜闸阀） 2.材质:铜 3.规格、压力等级:DN25 4.连接形式:丝接 |  | 个 | 1
184 | 031003001012 | 螺纹阀门 | 1.类型:截止阀，DN150 |  | 个 | 1
185 | 031003001013 | 螺纹阀门 | 1.类型:闸阀 2.材质:DN50 |  | 个 | 1
186 | 031003003031 | 焊接法兰阀门 | 1.类型:闸阀 2.规格、压力等级:DN100 3.连接形式:法兰 |  | 个 | 6
187 | 031003003032 | 焊接法兰阀门 | 1.类型:旋启式止回阀 2.规格、压力等级:DN100 3.连接形式:法兰 |  | 个 | 3
188 | 030904004002 | 消防警铃 | 1.名称:水力警铃 |  | 个 | 1
189 | 031003003033 | 焊接法兰阀门 | 1.类型:信号闸阀 2.规格、压力等级:DN150 3.连接形式:法兰 |  | 个 | 3
本页小计
注：为计取规费等的使用，可在表中增设其中：“定额人工费”。
表—08
分部分项工程和单价措施项目清单与计价表
工程名称：旦场镇王村小学附属幼儿园(安装) |  |  |  | 标段： |  |  |  | 第 18 页 共 18 页
序号 | 项目编码 | 项目名称 | 项目特征描述 |  | 计量单位 | 工程量 | 金额（元）
[7 empty] | 综合单价 |  | 综合合价 | 其中
暂估价
190 | 031003010008 | 软接头(软管) | 1.材质:可曲扰橡胶接头 2.规格:DN100 3.连接形式:法兰 |  | 个 | 4
191 | 031002001008 | 管道支架 | 1.材质:镀锌角钢40*4 2.管架形式:吊（支）架 |  | kg | 337.8
192 | 030109001004 | 离心式泵 | 1.名称:立式增压稳压设备型号:XWL-Ⅰ-1-20 2.规格:单泵流量:Q=1L/S,H=0.20mPa 单台N=1.10kw 气压罐:SQL800*1.0,消防调节水量173L,压力等级1.0MPa; 消防泵由消防水泵出水干管上设置的压力开关、高位消防水箱出水 管上的流量开关和报警阀组压力开关直接自动启动消防水泵 稳压罐充气压力:0.16Pa;稳压泵启泵压力:0.18MPa; 稳压泵停泵压力:0.24MPa;消防主泵启泵压力:0.26MPa。 |  | 台 | 1 |  |  |  | 30399.91
|  | 消防部分合计 | [7 empty] | 30399.91
通风部分
193 | 030108003002 | 轴流通风机 | 1.名称:壁挂式排风机(梁下安装) 2.规格: 风量:1000m3/h，功率:0.37KW，风压:50Pa |  | 台 | 1
194 | 010803002002 | 挡烟垂壁 | 1.材质:挡烟垂壁 |  | m2 | 12.96
通风部分合计
|  | 分部分项合计 | [7 empty] | 110158.76
措施项目
195 | 031302007002 | 高层施工增加 |  |  | 项 | 1
196 | 031301017002 | 脚手架搭拆费 |  |  | 项 | 1
单价措施合计
本页小计 | [9 empty] | 30399.91
合 计 | [9 empty] | 110158.76
注：为计取规费等的使用，可在表中增设其中：“定额人工费”。
表—08

## 表-11 总价措施项目清单与计价表
总价措施项目清单与计价表
工程名称：旦场镇王村小学附属幼儿园(安装) | [5 empty] | 标段： |  | 第 1 页 共 2 页
序号 | 项目编码 | 项目名称 | 计算基础 | 费率 (%) | 金额 (元) |  | 调整 费率(%) |  | 调整后 金额(元) | 备注
1 | LSSGCSF00006 | 绿色施工安全防护措施费 | 分部分项人工费+分部分项机具费 | 35.77 | 122742.99 |  |  |  |  | 以分部分项的人工费与施工机具费之和为计算基础，费率35.77%
2 | 031301010002 | 安装与生产同时进行增加费用 | 分部分项人工费 | 0 | [5 empty] | 按人工费的10%计算
3 | 031301011002 | 在有害身体健康环境中施工增加费 | 分部分项人工费 | 0 | [5 empty] | 按人工费的10%计算
4 | TSSGBWZJF002 | 在地下（暗）室、设备及大口径管道内等特殊施工部位进行施工增加费 |  | 30 | [5 empty] | 按该部分人工费的30%计算
5 | 粤031302008002 | 赶工措施费 | 分部分项人工费+分部分项机具费 | 0 | [5 empty] | 赶工措施费=（1-δ）*分部分项（人工费+施工机具费）*0.344 （0.8≤δ＜1 式中：δ=合同工期/定额工期）
6 | 031302002002 | 夜间施工增加费 |  | 20 | [5 empty] | 按其夜间施工项目人工费的20%计算
7 | JTGRSGZJF002 | 交通干扰工程施工增加费 |  | 10 | [5 empty] | 按在市政道路上施工项目人工费的10%计算
8 | 粤031302009002 | 文明工地增加费 | 分部分项人工费+分部分项机具费 | 0 | [5 empty] | 以分部分项的人工费与施工机具费之和为计算基础；市级文明工地1.00%；省级文明工地2.00%
9 | DXGXJCJXF002 | 地下管线交叉降效费 | [7 empty] | 按实际发生或经批准的施工方案计
编制人（造价人员）： | [5 empty] | 复核人（造价工程师）：
表-11
总价措施项目清单与计价表
工程名称：旦场镇王村小学附属幼儿园(安装) | [5 empty] | 标段： |  | 第 2 页 共 2 页
序号 | 项目编码 | 项目名称 | 计算基础 | 费率 (%) | 金额 (元) |  | 调整 费率(%) |  | 调整后 金额(元) | 备注
算
10 | QTFY00000006 | 其他费用 | [7 empty] | 按实际发生或经批准的施工组织设计方案计算
合 计 |  |  |  |  | 122742.99
编制人（造价人员）： | [5 empty] | 复核人（造价工程师）：
表-11

## 表-12 其他项目清单与计价汇总表
其他项目清单与计价汇总表
工程名称：旦场镇王村小学附属幼儿园(安装) |  |  | 标段： |  | 第 1 页 共 1 页
序号 | 项目名称 | 金额（元） |  | 结算金额（元） |  | 备注
1 | 暂列金额 | 136535.21 |  |  |  | 明细详见表-12-1
2 | 暂估价 | 713724.16
2.1 | 材料暂估价 | — |  |  |  | 明细详见表-12-2
2.2 | 专业工程暂估价 | 603565.40 |  |  |  | 明细详见表-12-3
3 | 计日工 |  |  |  |  | 明细详见表-12-4
4 | 总承包服务费 |  |  |  |  | 明细详见表-12-5
5 | 预算包干费
6 | 工程优质费
7 | 概算幅度差
8 | 现场签证费用
9 | 索赔费用
10 | 其他费用
| 合 计 | 774415.12 |  |  |  | —
注：材料（工程设备）暂估单价进入清单项目综合单价，此处不汇总。
表—12

## 表-12-1 暂列金额表
暂列金额明细表
工程名称：旦场镇王村小学附属幼儿园(安装) |  |  | 标段： |  | 第 1 页 共 1 页
序号 | 名称 | 计量单位 |  | 暂定金额（元） |  | 备注
1 | 暂列金额 |  |  | 136535.21
合 计 |  |  |  | 136535.21 |  | —
注：此表由招标人填写，如不能详列，也可只列暂列金额总额，投标人应将上述暂列金额计入投标总价中。
表—12—1

## 表-12-2 材料(工程设备)暂估价及调整表
0
材料（工程设备）暂估单价及调整表
工程名称：旦场镇王村小学附属幼儿园(安装) | [6 empty] | 标段： |  |  | 第 1 页 共 1 页
序号 | 材料(工程设备) 名称、规格、型号 | 计量单位 | 数量 |  | 暂估（元） |  |  | 确认(元) |  |  | 差额±(元) |  | 备注
|  |  | 暂估 | 确认 | 单价 | 合价 |  | 单价 | 合价 |  | 单价 | 合价
1 | 1AL层总配电箱 | 台 | 1 |  | 5641 | 5641
2 | A型应急照明集中电源/ALE配电箱 600*500*200 | 台 | 1 |  | 805 | 805
3 | 2AL配电箱 | 台 | 1 |  | 3192 | 3192
4 | 1AL1~6,2AL1~5,3AL2~5配电箱 | 台 | 15 |  | 506.16 | 7592.4
5 | 2AL7~9，3AL6~8配电箱 | 台 | 6 |  | 506.16 | 3036.96
6 | 3AL1配电箱 | 台 | 1 |  | 506.16 | 506.16
7 | 3AL配电箱 800*600*200 | 台 | 1 |  | 4204 | 4204
8 | WYBAL配电箱 | 台 | 1 |  | 1192.05 | 1192.05
9 | 电梯控制箱 350*200*120 | 台 | 2 |  | 508 | 1016
10 | CFAL配电箱 350*200*120 | 台 | 1 |  | 300 | 300
11 | ZMAL配电箱 350*200*120 | 台 | 1 |  | 1568.3 | 1568.3
12 | 非标配电柜AP 800*1600*400 | 台 | 1 |  | 18997 | 18997
13 | 立式增压稳压泵 XWL-Ⅰ-1-20-Q=1L/S,H=0.20mPa 单台N=1.10kw | 台 | 2 |  | 10261.9 | 20523.8
14 | 气压罐 SQL800*1.0 | 台 | 1 |  | 9876.11 | 9876.11
15 | Y型过滤器 DN50 | 个 | 1 |  | 139.52 | 139.52
16 | 可曲绕接头 DN50 | 个 | 1 |  | 64.04 | 64.04
17 | 摄像机,固定半球机 | 台 | 47 |  | 617.7 | 29031.9
18 | 液位计 | 个 | 1 |  | 282.25 | 282.25
19 | 可燃气体报警主机（带蓄电池） | 台 | 1 |  | 2190.27 | 2190.27
合 计 | [5 empty] | 110158.76
注：1.此表由招标人填写“暂估单价”，并在备注栏说明暂估价的材料、工程设备拟用在那些清单项目上，投标人应将上述材料、工程设备暂估单价计入工程量清单综合单价报价中
表—12—2

## 表-12-3 专业工程暂估价及结算价表
专业工程暂估价及结算价表
工程名称：旦场镇王村小学附属幼儿园(安装) |  |  |  | 标段： |  | 第 1 页 共 1 页
序号 | 工程名称 | 工程内容 | 暂估金额 （元） |  | 结算金额 (元) |  | 差额 ±(元) | 备注
1 | 抗震支架工程 |  | 128765.4
2 | 电梯工程 |  | 350000
3 | 太阳能光伏板工程 |  | 124800
合 计 |  |  | 603565.40 |  |  |  |  | —
注：此表“暂估金额”由招标人填写，投标人应将“暂估金额”计入投标总价中。结算时按合同约定结算金额填写。
表—12—3

## 表-13 规费、税金项目清单与计价表
规费、税金项目清单与计价表
工程名称：旦场镇王村小学附属幼儿园(安装) |  |  | 标段： |  |  | 第 1 页 共 1 页
序号 | 项目名称 | 计算基础 |  | 取费基数 | 计算费率 (%) |  | 金额(元)
1 | 增值税销项税额 | 分部分项合计+措施合计+其他项目
合 计 | [6 empty] | 204970.71
编制人（造价人员）： |  |  | 复核人（造价工程师）：
表—13

## 单位工程人材机汇总表
单位工程人材机汇总表
工程名称：旦场镇王村小学附属幼儿园(安装) | [5 empty] | 第 1 页 共 14 页
序号 | 编码 | 名称及规格 | 单位 | 数量 | 单价 （元） |  | 合价 （元）
1 | 33050040@3 | 雨水簸箕 | 套 | 2
2 | 50350010@1 | 排气扇60W | 台 | 1
3 | MC1-83@2 | 固定挡烟垂壁 | m2 | 12.96
4 | 50290020@1 | 壁挂式排风机(梁下安装)： 风量:1000m3/h，功率:0.37KW，风压:50Pa | 台 | 1
5 | 00010003 | 机上人工 | 工日 | 6.1985
6 | 00010010 | 人工费 | 元 | 340318.1904
7 | 01030035 | 镀锌低碳钢丝φ1.2~2.5 | kg | 66.7025
8 | 01130060@1 | 镀锌扁钢综合 | kg | 695.8127
9 | 02130075 | 聚四氟乙烯生料带宽20 | m | 445.9
10 | 02270001 | 棉纱 | kg | 90.5337
11 | 02270020 | 白布 | kg | 46.3633
12 | 03010180 | 木螺钉M2.5×25 | 十套 | 6.656
13 | 03010225 | 木螺钉M2~4×6~65 | 十套 | 180.17
14 | 03010235 | 木螺钉M4×50 | 十套 | 3.328
15 | 03011350 | 膨胀螺栓M6~12×50~120 | 十套 | 108.768
16 | 03011390 | 铜接地端子带螺栓DT-6mm2 | 十套 | 59.5441
17 | 03011430 | 半圆头镀锌螺栓M2~5×15~50 | 十套 | 209.519
18 | 03011605 | 镀锌六角螺栓2平1弹垫 M10×100以内 | 十套 | 16.95
19 | 03013041 | 膨胀螺栓M8 | 十套 | 18.772
20 | 03013051 | 膨胀螺栓M10 | 十套 | 12.648
21 | 03013431 | 塑料胀管D6~8 | 十套 | 239.21
22 | 03014271 | 镀锌锁紧螺母DN20×1.5 | 十套 | 55.0836
23 | 03014291 | 镀锌锁紧螺母DN20×3 | 十套 | 232.0675
24 | 03072001 | 排水栓带链堵 | 套 | 39.39
25 | 03073041 | 存水弯DN50 | 个 | 39.39
26 | 03134021 | 铁砂布0~2# | 张 | 123.5313
27 | 03135001 | 低碳钢焊条综合 | kg | 91.8445
28 | 03136021 | 焊锡丝综合 | kg | 7.53
29 | 03137041 | 焊锡膏 | kg | 9.2934
30 | 03138001 | 锡基钎料 | kg | 41.9322
31 | 03139021 | 冲击钻头φ12 | 个 | 0.744
32 | 03139071 | 冲击钻头φ6~8 | 个 | 18.1214
33 | 03139081 | 冲击钻头φ8~16 | 个 | 12.819
单位工程人材机汇总表
工程名称：旦场镇王村小学附属幼儿园(安装) | [5 empty] | 第 2 页 共 14 页
序号 | 编码 | 名称及规格 | 单位 | 数量 | 单价 （元） |  | 合价 （元）
34 | 03139281 | 钢锯条 | 条 | 801.0721
35 | 05250005 | 配电板 | 块 | 16.8
36 | 13010050@1 | 醇酸清漆 | kg | 12.2463
37 | 13010120@1 | 酚醛磁漆 | kg | 0.36
38 | 13010130@1 | 酚醛调和漆 | kg | 1.6508
39 | 13350035 | 防水密封胶 | 支 | 82.32
40 | 14030040 | 汽油综合 | kg | 162.5145
41 | 14050050 | 溶剂油 | kg | 11.426
42 | 17250170 | 塑料软管D5 | m | 5.46
43 | 18030529 | 螺纹管件DN15 | 个 | 39.39
44 | 18150798 | 排水接头DN50 | 个 | 40.95
45 | 21130020@1 | 成品污水池 | 套 | 18.18
46 | 21130020@2 | 不锈钢盥洗池，长3.33m | 套 | 10.1
47 | 21130020@3 | 不锈钢盥洗池，长0.68m | 套 | 6.06
48 | 21130020@4 | 不锈钢盥洗池，长2.77m | 套 | 5.05
49 | 25000001@3 | A型疏散照明灯N-ZLJC-E5W | 套 | 74.74
50 | 25000001@4 | 壁灯 12W | 套 | 12.12
51 | 25000001@5 | T5三基色环形双管LED14W×2 | 套 | 149.48
52 | 25000001@6 | T5三基色环形单管LED14W | 套 | 170.69
53 | 25000001@7 | 安全出口标志灯 | 套 | 1.01
54 | 25000001@8 | 紫外消毒灯-T840W | 套 | 74.74
55 | 25000001@9 | 吸顶LED筒灯自带感应40W,4000LM | 套 | 47.47
56 | 25000001@10 | LED防水防尘灯4W | 套 | 67.67
57 | 25000001@11 | 楼层标示灯 | 套 | 6.06
58 | 25000001@12 | 疏散出口标志灯 | 套 | 11.11
59 | 25000001@13 | 应急疏散指示标识 | 套 | 35.35
60 | 25000001@14 | 吸顶灯40W,4000LM | 套 | 41.41
61 | 25000001@15 | 吸顶LED筒灯自带感应24W,2400LM | 套 | 4.04
62 | 25000001@16 | 多信息复合标志灯 | 套 | 6.06
63 | 26050001@1 | 三位单控大跷板开关10A250V | 个 | 34.68
64 | 26050001@3 | 紫外线灯开关10A250V | 个 | 15.3
65 | 26050001@4 | 四位单控大跷板开关 | 个 | 1.02
66 | 26050001@5 | 二位单控大跷板开关 | 个 | 20.4
单位工程人材机汇总表
工程名称：旦场镇王村小学附属幼儿园(安装) | [5 empty] | 第 3 页 共 14 页
序号 | 编码 | 名称及规格 | 单位 | 数量 | 单价 （元） |  | 合价 （元）
67 | 26050001@6 | 一位单控大跷板开关10A250V | 个 | 44.88
68 | 26090001@1 | 感应开关 | 个 | 6.12
69 | 26110010@1 | 风扇调速开关 | 个 | 16
70 | 26410060@2 | 安全型空调插座250V,25A | 个 | 54.06
71 | 26410060@3 | 安全型二三极暗装插座250V,20A | 个 | 116.28
72 | 27170001 | 电气绝缘胶带18mm×10m×0.13mm | 卷 | 179.5531
73 | 28010080 | 裸铜线6mm2 | kg | 0.51
74 | 28010090 | 裸铜线10mm2 | kg | 6.32
75 | 28030170@4 | 铜芯单层塑料电线WDZ-BYJ2.5mm2 | m | 11238.7077
76 | 28030170@5 | 铜芯单层塑料电线WDZCN-BYJ2.5mm2 | m | 2544.718
77 | 28030170@6 | 铜芯单层塑料电线WDZ-BYJ4mm2 | m | 6087.2558
78 | 28030170@7 | 铜芯单层塑料电线WDZ-BYJ10mm2 | m | 1916.9273
79 | 28030170@8 | 铜芯单层塑料电线WDZCN-BYJ4mm2 | m | 280.9879
80 | 28030170@9 | 铜芯单层塑料电线WDZ-BYJ6 | m | 3157.9686
81 | 28030290 | 双色多股铜芯聚氯乙烯绝缘软导线BVR-4mm2 | m | 793.365
82 | 28030300 | 双色多股铜芯聚氯乙烯绝缘软导线BVR-6mm2 | m | 134.813
83 | 28030350@1 | 铜芯橡皮绝缘电线3×2.5mm2 | m | 37.666
84 | 28030450 | 铜芯聚氯乙烯绝缘导线BV-105℃-2.5mm2 | m | 27.0279
85 | 28030480 | 铜芯聚氯乙烯绝缘导线BV-2.5mm2 | m | 748.4588
86 | 29030030@2 | 普通桥架100×50 | m | 216.8881
87 | 29030030@4 | 普通桥架100×100 | m | 35.158
88 | 29060030@2 | 镀锌电线管SC32 | m | 3.4536
89 | 29060030@4 | 镀锌电线管JDG 20 | m | 1127.6904
90 | 29060030@5 | 镀锌电线管MT 20 | m | 15.0658
91 | 29060040 | 镀锌电线管接头20×1.5 | 个 | 918.0584
92 | 29060050 | 镀锌电线管接头32×1.5 | 个 | 0.8634
93 | 29060100 | 镀锌电线管塑料护口DN15~20 | 个 | 550.8351
94 | 29060105 | 镀锌电线管塑料护口DN25~32 | 个 | 0.518
单位工程人材机汇总表
工程名称：旦场镇王村小学附属幼儿园(安装) | [5 empty] | 第 4 页 共 14 页
序号 | 编码 | 名称及规格 | 单位 | 数量 | 单价 （元） |  | 合价 （元）
95 | 29060115 | 镀锌钢管塑料护口DN15~20 | 个 | 2320.675
96 | 29060140@1 | PVC难燃电线管Ф20 | m | 5954.9952
97 | 29060140@2 | PVC难燃电线管Ф25 | m | 762.5739
98 | 29060140@3 | PVC难燃电线管Ф32 | m | 135.3429
99 | 29060140@4 | PVC难燃电线管Ф25 | m | 110
100 | 29060140@5 | PVC难燃电线管Ф40 | m | 4.1932
101 | 29060280 | 难燃塑料管接头20 | 个 | 1394.0103
102 | 29060285 | 难燃塑料管接头25 | 个 | 178.5116
103 | 29060290 | 难燃塑料管接头32 | 个 | 31.6825
104 | 29060295 | 难燃塑料管接头40 | 个 | 0.9816
105 | 29060310 | 难燃塑料管接头80 | 个 | 20.6
106 | 29090175 | 塑料接线柱双线 | 个 | 60.77
107 | 29090210 | 铜接线端子DT-2.5mm2 | 个 | 618.135
108 | 29090215 | 铜接线端子DT-6mm2 | 个 | 6.09
109 | 29090220 | 铜接线端子DT-10mm2 | 个 | 62.93
110 | 29110390@1 | 接线盒75*75*50 | 个 | 1063.86
111 | 29170210 | 镀锌地线夹20 | 套 | 2937.7866
112 | 29170230 | 镀锌地线夹32 | 套 | 2.7629
113 | 34090230 | 塑料圆台 | 块 | 12.6
114 | 34110010 | 水 | m3 | 254.604
115 | 37091110 | 钢垫板1~2 | kg | 5.8
116 | 50370001@1 | 轴流风扇60W | 台 | 60
117 | 55090080@1 | 1AL层总配电箱 | 台 | 1
118 | 55090080@2 | 3AL配电箱800*600*200 | 台 | 1
119 | 55090080@3 | WYBAL配电箱 | 台 | 1
120 | 55090080@4 | 电梯控制箱350*200*120 | 台 | 2
121 | 55090080@5 | CFAL配电箱350*200*120 | 台 | 1
122 | 55090080@6 | ZMAL配电箱350*200*120 | 台 | 1
123 | 55090080@7 | 非标配电柜AP800*1600*400 | 台 | 1
124 | 55090080@9 | A型应急照明集中电源/ALE配电箱600*500*200 | 台 | 1
125 | 55090080@10 | 2AL配电箱 | 台 | 1
126 | 55090080@11 | 1AL1~6,2AL1~5,3AL2~5配电箱 | 台 | 15
127 | 55090080@12 | 弱电箱 | 台 | 3
单位工程人材机汇总表
工程名称：旦场镇王村小学附属幼儿园(安装) | [5 empty] | 第 5 页 共 14 页
序号 | 编码 | 名称及规格 | 单位 | 数量 | 单价 （元） |  | 合价 （元）
128 | 55090080@13 | 2AL7~9，3AL6~8配电箱 | 台 | 6
129 | 55090080@14 | 3AL1配电箱 | 台 | 1
130 | 99450650 | 维护费 | 元 | 1451.7058
131 | 99450680 | 柴油(机械用)0# | kg | 114.3313
132 | 99450630 | 折旧费 | 元 | 2559.4958
133 | 99450640 | 检修费 | 元 | 443.47
134 | 99450700 | 电(机械用) | kw·h | 10939.8263
135 | 99450660 | 安拆费 | 元 | 1985.0049
136 | 99450670 | 汽油(机械用)国Ⅲ93# | kg | 1.5288
137 | 99450760 | 其他材料费 | 元 | 2050.2336
138 | 01000003@1 | 镀锌角钢综合 | kg | 1154.6325
139 | 01010031 | 热轧圆盘条φ10以内 | kg | 5.88
140 | 01010105@1 | 镀锌热轧圆盘条φ10以内 | kg | 131.5854
141 | 01130080@1 | 镀锌扁钢40×4 | kg | 0.63
142 | 01290003@1 | 钢板综合 | kg | 1.95
143 | 01290008@1 | 钢板 | kg | 27.6
144 | 01290245@1 | 镀锌钢板2.5 | m2 | 1.18
145 | 02130050 | 三色塑料带综合 | kg | 3.11
146 | 02130070 | 聚四氟乙烯生料带26mm×20m×0.1mm | m | 737.0757
147 | 02270030 | 白布宽900 | m | 5.15
148 | 02350050 | 尼龙线卡 | 十套 | 10
149 | 03010115 | 镀锌自攻螺钉M4~6×20~35 | 十套 | 5.12
150 | 03010129 | 自攻螺钉M4×30 | 十套 | 1.42
151 | 03010205 | 木螺钉M6×30 | 十套 | 0.4
152 | 03010240 | 木螺钉M4×65 | 十套 | 65.25
153 | 03010250 | 木螺钉M6×100 | 十套 | 0.64
154 | 03010430 | 六角螺栓综合 | kg | 47.6845
155 | 03010680 | 六角螺栓M16×65~80 | 十套 | 26.368
156 | 03010905 | 六角螺栓M20×85~100 | 十套 | 9.888
157 | 03011155 | 地脚螺栓M16×230 | 十套 | 7.79
158 | 03011415 | 镀锌精制螺栓1平1弹垫 M6×100以内 | 十套 | 3.06
159 | 03011595 | 镀锌六角螺栓2平1弹垫 M8×100以内 | 十套 | 0.6118
单位工程人材机汇总表
工程名称：旦场镇王村小学附属幼儿园(安装) | [5 empty] | 第 6 页 共 14 页
序号 | 编码 | 名称及规格 | 单位 | 数量 | 单价 （元） |  | 合价 （元）
160 | 03011610 | 镀锌六角螺栓2平1弹垫 M12×100以内 | 十套 | 1.2
161 | 03011630 | 镀锌六角螺栓2平1弹垫 M16×100以内 | 十套 | 0.0156
162 | 03013011 | 膨胀螺栓综合 | kg | 46.6251
163 | 03013031 | 膨胀螺栓M6 | 十套 | 16.32
164 | 03014421 | 六角螺母M8 | 十套 | 5.768
165 | 03016071 | 垫圈M8 | 十个 | 5.768
166 | 03071061@2 | 镀铬龙头 | 个 | 96.96
167 | 03071061@3 | 轻便消防龙头 | 个 | 19.19
168 | 03071071@1 | 洗手盘龙头DN15 | 个 | 3.03
169 | 03071151@1 | 镀铬龙头 | 个 | 12.12
170 | 03072021@1 | 不锈钢防返溢地漏DN50 | 个 | 39
171 | 03072021@2 | 不锈钢防返溢地漏DN75 | 个 | 25
172 | 03072021@3 | 网框式地漏,DN150 | 个 | 2
173 | 03073011@1 | PVC塑料U型存水弯 | 个 | 134.33
174 | 03074001@1 | PVC塑料清扫口Ф110 | 个 | 41.41
175 | 03076181@2 | 角型阀(带铜活)DN15 | 个 | 3.03
176 | 03076181@3 | 角型阀(带铜活)DN15 | 个 | 27.27
177 | 03078051 | 大便器胶皮碗 | 个 | 139.65
178 | 03078101@1 | 坐便器盖板 | 套 | 3.03
179 | 03131011 | 砂轮片φ100 | 片 | 0.3524
180 | 03131051@1 | 砂轮片φ400 | 片 | 0.4724
181 | 03131061 | 尼龙砂轮片φ100 | 片 | 1.9077
182 | 03131081 | 尼龙砂轮片φ150 | 片 | 0.5
183 | 03131101 | 尼龙砂轮片φ400 | 片 | 56.9313
184 | 03135021 | 低碳钢焊条结422 φ3.2 | kg | 141.351
185 | 03135091 | 碳钢气焊条综合 | kg | 0.03
186 | 03137011 | 焊锡 | kg | 0.15
187 | 03139001 | 冲击钻头φ8 | 个 | 1.51
188 | 03139101 | 冲击钻头φ10~20 | 个 | 14.8563
189 | 03139141 | 合金钢钻头φ6~13 | 个 | 0.03
190 | 03139151 | 合金钢钻头φ3 | 个 | 0.32
191 | 03139521 | 合金钢钻头φ10 | 个 | 0.6269
192 | 04010045 | 白色硅酸盐水泥32.5 | t | 0.0015
单位工程人材机汇总表
工程名称：旦场镇王村小学附属幼儿园(安装) | [5 empty] | 第 7 页 共 14 页
序号 | 编码 | 名称及规格 | 单位 | 数量 | 单价 （元） |  | 合价 （元）
193 | 04030001 | 砂子 | kg | 1.197
194 | 04030015 | 中砂 | m3 | 0.3929
195 | 04090055 | 石灰膏 | m3 | 2.4605
196 | 04130070@1 | 烧结粉煤灰砖240×115×53 | 千块 | 2.128
197 | 04270350@1 | 盖板100*100 | m | 16.8315
198 | 04270350@2 | 盖板100*50 | m | 77.6685
199 | 04270350@3 | 盖板50*50 | m | 243.999
200 | 05050050 | 胶合板2440×1220×3 | m2 | 4.73
201 | 13010510@1 | 调和漆 | kg | 0.2
202 | 13050070 | 防锈漆 | kg | 0.2
203 | 13050080 | 防锈漆C53-1 | kg | 7.3784
204 | 13050430 | 酚醛防锈漆各种颜色 | kg | 4.1559
205 | 13350200 | 密封膏 | kg | 0.325
206 | 14010010 | 清油 | kg | 2.5049
207 | 14030047 | 汽油70~90# | kg | 0.3
208 | 14390010 | 丙烷 | kg | 5
209 | 14410040 | 801胶 | kg | 1.18
210 | 14410230 | 硅酮中性密封胶300ml | 支 | 0.48
211 | 14410580 | 万能胶1kg/瓶 | kg | 2.4
212 | 1516141 | 室内塑料给水管接头零件（热熔接）DN20 | 个 | 2346.5654
213 | 1516151 | 室内塑料给水管接头零件（热熔接）DN25 | 个 | 179.2261
214 | 1516171 | 室内塑料给水管接头零件（热熔接）DN40 | 个 | 37.3693
215 | 17010060@1 | 焊接钢管DN50 | m | 3.9
216 | 17010063 | 焊接钢管DN80 | m | 2.5
217 | 17010067 | 焊接钢管DN150 | m | 0.2
218 | 17190005@2 | 金属软管DN15 | 条 | 30.3
219 | 17250020 | 塑料异型管D5 | m | 13.855
220 | 17250050@2 | PP-R给水管材Ф32压力1.6MPa | m | 6.2931
221 | 17250050@3 | PP-R给水管材Ф15压力1.6MPa | m | 1550.5928
222 | 17250050@4 | PP-R给水管材Ф25压力1.6MPa | m | 148.6479
223 | 17250050@5 | PP-R给水管材Ф40压力1.6MPa | m | 42.8041
单位工程人材机汇总表
工程名称：旦场镇王村小学附属幼儿园(安装) | [5 empty] | 第 8 页 共 14 页
序号 | 编码 | 名称及规格 | 单位 | 数量 | 单价 （元） |  | 合价 （元）
224 | 17250050@6 | PP-R给水管材Ф20压力1.6MPa | m | 17.9009
225 | 17270175 | 橡胶软管DN20 | m | 1.499
226 | 18010500 | 黑玛钢直通DN15 | 个 | 1.01
227 | 18010515 | 黑玛钢直通DN25 | 个 | 56.56
228 | 18010585 | 黑玛钢弯头DN25 | 个 | 28.28
229 | 18010755 | 黑玛钢活接头DN15 | 个 | 2.02
230 | 18010765 | 黑玛钢活接头DN25 | 个 | 9.09
231 | 18010775@1 | 黑玛钢活接头DN40 | 个 | 2.02
232 | 18010780 | 黑玛钢活接头DN50 | 个 | 14.14
233 | 18010810 | 黑玛钢堵头DN25 | 个 | 28.28
234 | 18030529@1 | 螺纹管件DN15 | 个 | 30.3
235 | 18030605 | 固定卡子φ90 | 个 | 47.38
236 | 18090260@1 | 室内塑料给水管接头零件(热熔接)Ф32 | 个 | 6.6957
237 | 18250510 | 扁钢卡子25×4 | kg | 44.8607
238 | 19000001@1 | 蝶阀，DN40 | 个 | 2.02
239 | 19000001@2 | 蝶阀，DN50 | 个 | 13.13
240 | 19000001@3 | 旋塞阀，DN15 | 个 | 1.01
241 | 19000001@4 | 螺纹阀门DN25 | 个 | 8.08
242 | 19000001@5 | 电磁阀DN15 | 个 | 1.01
243 | 19000020@1 | 蝶阀DN150 | 个 | 3
244 | 19000020@2 | 蝶阀DN65 | 个 | 5
245 | 19000210 | 螺纹阀门DN20 | 个 | 1.0031
246 | 19010280@1 | 自动延时冲洗阀DN20墙上 | 个 | 76.76
247 | 19030170@1 | 截止阀DN50 | 个 | 19.19
248 | 19030170@2 | 蝶阀DN50 | 个 | 1.01
249 | 19030210@1 | 闸阀DN50 | 个 | 1
250 | 19370010@1 | 浮球阀，DN15 | 个 | 1
251 | 19410010@1 | 液位计 | 个 | 1
252 | 20010360@1 | 平焊钢法兰DN65 | 副 | 5
253 | 20010360@2 | 平焊钢法兰DN150 | 副 | 5
254 | 21090001@1 | 洗脸盆 | 套 | 15.15
255 | 21090005 | 洗脸盆排水附件 | 套 | 15.15
256 | 21150001@1 | 陶瓷大便器蹲式 | 个 | 134.33
单位工程人材机汇总表
工程名称：旦场镇王村小学附属幼儿园(安装) | [5 empty] | 第 9 页 共 14 页
序号 | 编码 | 名称及规格 | 单位 | 数量 | 单价 （元） |  | 合价 （元）
257 | 21150030 | 连体坐便器 | 个 | 3.03
258 | 21150090 | 连体坐便器进水阀配件 | 套 | 3.03
259 | 21150130@1 | 自动延时冲洗阀DN32脚踩 | 个 | 134.33
260 | 21150140 | 大便器排水接头 | 个 | 137.36
261 | 21170001@1 | 陶瓷小便斗立挂式 | 个 | 76.76
262 | 21170030@1 | PVC塑料S型存水弯Ф50(带检口) | 套 | 76.76
263 | 21310100@1 | 洗手盘龙头 | 副 | 12.12
264 | 22110010@2 | 自动排气阀DN25 | 个 | 9
265 | 22110010@4 | 真空破坏器DN25 | 个 | 19
266 | 23370100@1 | 感烟探测器(自带地址码型) | 个(对) | 113
267 | 23370100@2 | 气体探测器 | 个(对) | 5
268 | 23390005@1 | 声光报警器 | 个 | 13
269 | 23390390@2 | 可燃气体报警主机（带蓄电池） | 台 | 1
270 | 23400001@2 | 短路隔离器 | 个 | 7
271 | 23400001@3 | 消防电源电压型监控模块 | 个 | 1
272 | 23400001@4 | 电气火灾监控模块 | 个 | 4
273 | 23400001@6 | 单输入/单输出模块 | 个 | 3
274 | 23410060@1 | 残卫报警器 | 个 | 3
275 | 23410060@2 | 手动报警按钮(带电话插孔) | 个 | 10
276 | 23410060@3 | 呼叫面板 | 个 | 3
277 | 23410070@1 | 消防广播3W/8Ω(吸顶式) | 只 | 48
278 | 24010020@1 | 螺纹水表LXS50 | 个 | 21
279 | 24110140@1 | 弹簧压力表Y-100 0~1.6MPa | 块 | 0.4889
280 | 24590010 | 压力表弯管DN15 | 个 | 0.4889
281 | 27050060@1 | 接闪杆φ20 | 根 | 19.95
282 | 27050080@1 | 热镀锌圆钢φ12 | m | 346.3509
283 | 27060060 | 接地线1×16mm2 | m | 0.5
284 | 27060170@1 | 镀锌扁钢-40*4 | m | 1.637
285 | 28010030 | 镀锡裸铜绞线16mm2 | kg | 2.74
286 | 28030170@10 | 铜芯单层塑料电线WDZN-BYJ2.5mm2 | m | 741.7003
287 | 28030170@11 | 铜芯单层塑料电线WDZN-BYJ4 | m | 26.136
288 | 28030170@12 | 铜芯单层塑料电线ZN-BV2.5 mm2 | m | 63.2126
单位工程人材机汇总表
工程名称：旦场镇王村小学附属幼儿园(安装) | [5 empty] | 第 10 页 共 14 页
序号 | 编码 | 名称及规格 | 单位 | 数量 | 单价 （元） |  | 合价 （元）
289 | 28030170@13 | 铜芯单层塑料电线WDZ-BYJ16 | m | 46.1034
290 | 28030270@1 | 双绞线缆CAT6 | m | 4570.62
291 | 28030410@2 | 多股铜芯聚氯乙烯绝缘导线WDZCN-RYS-2X1.5 | m | 1295.8747
292 | 28030410@3 | 多股铜芯聚氯乙烯绝缘导线ZR-RVS-2X1.5 | m | 95.3122
293 | 28030410@4 | 多股铜芯聚氯乙烯绝缘导线NH-RVS-2*1.5mm2 | m | 22.1087
294 | 28030410@5 | 多股铜芯聚氯乙烯绝缘导线WDZN-RYR-2X2.5 | m | 9.72
295 | 28030410@6 | 多股铜芯聚氯乙烯绝缘导线WDZN-RYP-2X1.5 | m | 887.1271
296 | 28030410@10 | 多股铜芯聚氯乙烯绝缘导线WDZCN-RYS-2X2.5 | m | 13.3952
297 | 28030440 | 铜芯聚氯乙烯绝缘导线BV-105℃-1mm2 | m | 15.27
298 | 28030669@1 | 阻燃铜芯聚氯乙烯绝缘绞型软导线ZR-RVS 2×1.5mm2 | m | 31.944
299 | 28110165@1 | 控制电缆WDZBN-KVV4*1.5 | m | 20.2919
300 | 28110210@2 | 铜芯电缆WDZN-KYJY-5X1.5 | m | 59.2537
301 | 28110210@3 | 铜芯电缆WDZ-YJY-5*10 | m | 8.9537
302 | 28110210@4 | 铜芯电缆WZD-YJY-4X150 | m | 101
303 | 28110210@5 | 铜芯电缆YTTW-3*4 | m | 9.2193
304 | 28110210@7 | 铜芯电缆WDZ-YJY--4*2.5 | m | 40.5858
305 | 28110210@9 | 铜芯电缆WDZ-YJY-5*16 | m | 92.5746
306 | 28110210@10 | 铜芯电缆WDZCN-YJY-5*10 | m | 8.6224
307 | 28110210@11 | 铜芯电缆YTTW-5*2.5 | m | 21.3969
308 | 29010001@1 | 报警桥架 100*50 | m | 12.9045
309 | 29010001@2 | 弱电桥架 100*50 | m | 64.764
310 | 29010001@3 | 弱电桥架 100*100 | m | 16.8315
311 | 29010001@4 | 弱电桥架 50*50 | m | 243.999
312 | 29060030@6 | 镀锌电线管SC20 | m | 2529.4771
313 | 29060145 | 钢管保护管φ40×400 | 根 | 0.1559
314 | 29070150 | 电缆敷设牵引头综合 | 只 | 0.118
315 | 29090225 | 铜接线端子DT-16mm2 | 个 | 89.32
316 | 29090265 | 铜接线端子DT-185mm2 | 个 | 6.09
317 | 29110400@2 | 接线端子箱 | 个 | 4
318 | 29110400@3 | 分纤箱 | 个 | 1
单位工程人材机汇总表
工程名称：旦场镇王村小学附属幼儿园(安装) | [5 empty] | 第 11 页 共 14 页
序号 | 编码 | 名称及规格 | 单位 | 数量 | 单价 （元） |  | 合价 （元）
319 | 29270090 | 电缆卡子综合 | 个 | 1584.0335
320 | 29270110 | 镀锌电缆卡子2×35 | 个 | 4.6781
321 | 30030040@1 | 摄像机,固定半球机 | 台 | 47
322 | 30070040@1 | 火警电话 | 部 | 2
323 | 30130020@1 | 网络插座单口 | 个 | 52.52
324 | 33010040 | 钢板底座300×300×6 | kg | 85.5
325 | 33050040@1 | PVC塑料雨水斗圆形Ф110 | 套 | 11
326 | 34050060 | 打印纸132-1 | 箱 | 0.32
327 | 34070010 | 塑料手套ST型 | 个 | 24.15
328 | 34090070 | 电池 | 节 | 96
329 | 34090250 | 脱脂棉 | kg | 0.94
330 | 34110040 | 电 | kW·h | 1.8
331 | 34130001 | 标志牌塑料扁形 | 个 | 14
332 | 34130003 | 标志牌 | 个 | 1
333 | 35090010 | 钢肋板6 | kg | 79.04
334 | 35250001 | 电缆敷设滚轮综合 | 个 | 0.196
335 | 35250010 | 电缆敷设转向导轮综合 | 个 | 0.051
336 | 55490180@1 | 总等电位端子箱 | 台 | 2
337 | 55490180@2 | 局部等电位端子箱 | 台 | 2
338 | 99451300 | 校验费 | 元 | 383.2913
339 | BCCLF1@1 | 透气帽DN100 | 个 | 11
340 | 补充主材003@2 | 可曲绕接头DN50 | 个 | 1
341 | 补充主材004@1 | Y型过滤器DN50 | 个 | 1
342 | 01030055 | 镀锌低碳钢丝φ2.5~4.0 | kg | 14.8185
343 | 01290173@1 | 钢板12~20 | kg | 125.9778
344 | 03010560 | 六角螺栓M6×25 | kg | 11.166
345 | 03010580 | 六角螺栓M16~20×65~110 | 十套 | 2.424
346 | 03010890 | 六角螺栓M16×85~140 | 十套 | 6.592
347 | 03213041 | 平垫铁综合 | kg | 2.83
348 | 03213051 | 斜垫铁综合 | kg | 1.349
349 | 03213071 | 斜垫铁Q195~Q235 1# | kg | 14.28
350 | 03213251 | 平垫铁Q195~Q235 1# | kg | 14.224
351 | 04050035 | 碎石20 | m3 | 0.352
352 | 05030200 | 木板 | m3 | 0.026
353 | 05030285 | 枕木2500×250×200 | 根 | 0.056
单位工程人材机汇总表
工程名称：旦场镇王村小学附属幼儿园(安装) | [5 empty] | 第 12 页 共 14 页
序号 | 编码 | 名称及规格 | 单位 | 数量 | 单价 （元） |  | 合价 （元）
354 | 13010135@2 | 醇酸调和漆 | kg | 86.5505
355 | 13010135@3 | 酚醛红丹防锈漆 | kg | 45.898
356 | 13350380 | 油浸石棉盘根编织 φ6~10(250℃) | kg | 1.4
357 | 14030030 | 煤油 | kg | 6.006
358 | 14410410 | 氯丁橡胶粘接剂 | kg | 48.8149
359 | 15130063 | 聚酯乙烯泡沫塑料板 | kg | 1.116
360 | 1516181 | 室内塑料给水管接头零件（热熔接）DN50 | 个 | 181.6579
361 | 17010100@1 | 镀锌钢管DN100 | m | 331.9547
362 | 17010100@2 | 镀锌钢管DN150 | m | 233.9089
363 | 17030001@1 | 镀锌钢管DN50 | m | 139.5945
364 | 17030001@2 | 镀锌钢管DN25 | m | 780.4689
365 | 17030001@3 | 镀锌钢管DN32 | m | 387.126
366 | 17030001@4 | 镀锌钢管DN40 | m | 53.5163
367 | 17030001@5 | 镀锌钢管DN65 | m | 126.9869
368 | 17030001@6 | 镀锌钢管DN80 | m | 64.4263
369 | 17030010 | 镀锌钢管DN15 | m | 4.9
370 | 17030020 | 镀锌钢管DN20 | m | 20
371 | 17030030 | 镀锌钢管DN25 | m | 8.4
372 | 17030060 | 镀锌钢管DN80 | m | 4
373 | 17250050@7 | PP-R给水管材Ф50压力1.6MPa | m | 248.7392
374 | 17250050@8 | PP-R给水管材Ф65压力1.6MPa | m | 45.72
375 | 17250050@9 | PP-R给水管材Ф150压力1.6MPa | m | 39.2674
376 | 17250370@5 | PVC-U塑料排水管Ф25 | m | 185.5836
377 | 17250370@6 | PVC-U塑料排水管Ф50 | m | 66.4651
378 | 17250370@7 | PVC-U塑料排水管Ф50 | m | 349.4456
379 | 17250370@8 | PVC-U塑料排水管Ф75 | m | 211.8329
380 | 17250370@9 | PVC-U塑料排水管Ф110 | m | 1767.1532
381 | 17250370@10 | PVC-U塑料排水管Ф160 | m | 80.3938
382 | 17250370@12 | PVC-U塑料排水管Ф160 | m | 12.7065
383 | 17250370@13 | PVC-U塑料排水管Ф75 | m | 3.6232
384 | 17280030@1 | 室外钢塑(内衬PE100)复合管DN100 | m | 203.4984
单位工程人材机汇总表
工程名称：旦场镇王村小学附属幼儿园(安装) | [5 empty] | 第 13 页 共 14 页
序号 | 编码 | 名称及规格 | 单位 | 数量 | 单价 （元） |  | 合价 （元）
385 | 17280030@2 | 室外钢塑(内衬PE100)复合管DN50 | m | 10.5743
386 | 17280030@3 | 室外钢塑(内衬PE100)复合管DN25 | m | 25.3643
387 | 18010795 | 黑玛钢活接头DN100 | 个 | 1.01
388 | 18010805 | 黑玛钢堵头DN15 | 个 | 3.03
389 | 18030775 | 镀锌异径三通DN20×15 | 个 | 2.02
390 | 18030780 | 镀锌异径三通DN25×15 | 个 | 3.03
391 | 18030810 | 镀锌弯头DN15 | 个 | 4.04
392 | 18030815 | 镀锌弯头DN20 | 个 | 8.08
393 | 18030825 | 镀锌弯头DN25 | 个 | 4.04
394 | 18030865 | 镀锌弯头DN80 | 个 | 4.04
395 | 18030885 | 镀锌外接头DN25 | 个 | 491.87
396 | 18030920 | 镀锌丝堵DN15(堵头) | 个 | 48.7
397 | 18031045 | 镀锌六角内接头DN15 | 个 | 3.03
398 | 18031283@1 | 镀锌钢管接头零件DN40 | 个 | 45.8483
399 | 18031283@2 | 室内镀锌钢管管件DN65 | 个 | 96.4845
400 | 18031283@3 | 室内镀锌钢管管件DN80 | 个 | 47.9798
401 | 18031283@4 | 镀锌钢管接头零件DN50 | 个 | 112.2312
402 | 18031283@5 | 镀锌钢管接头零件DN25 | 个 | 458.1857
403 | 18031283@6 | 镀锌钢管接头零件DN32 | 个 | 264.6324
404 | 18090020@1 | PVC-U塑料弯头Ф110×90° | 个 | 52.8778
405 | 18090020@2 | PVC-U塑料弯头Ф160 | 个 | 6.3142
406 | 18090020@3 | PVC-U塑料弯头Ф75 | 个 | 1.3636
407 | 18090060@1 | PVC-U塑料弯头Ф50×90° | 个 | 45.3171
408 | 18090060@3 | PVC-U塑料弯头Ф50×90° | 个 | 238.2584
409 | 18090060@4 | PVC-U塑料弯头Ф75×90° | 个 | 191.2981
410 | 18090060@5 | PVC-U塑料弯头Ф110×90° | 个 | 1996.6016
411 | 18090060@6 | PVC-U塑料弯头Ф160×90° | 个 | 50.3519
412 | 18090060@7 | PVC-U塑料弯头Ф25×90° | 个 | 126.5343
413 | 18090260@2 | 室内塑料给水管接头零件(热熔接)De65 | 个 | 29.655
414 | 18090260@3 | 室内塑料给水管接头零件(热熔接)De150 | 个 | 5.179
415 | 18110210@1 | 给水室外钢骨架塑料复合管电熔管件DN100 | 个 | 54.734
单位工程人材机汇总表
工程名称：旦场镇王村小学附属幼儿园(安装) | [5 empty] | 第 14 页 共 14 页
序号 | 编码 | 名称及规格 | 单位 | 数量 | 单价 （元） |  | 合价 （元）
416 | 18110210@2 | 给水室外钢骨架塑料复合管电熔管件DN50 | 个 | 2.965
417 | 18110210@3 | 给水室外钢骨架塑料复合管电熔管件DN25 | 个 | 7.0374
418 | 18210180@1 | 可曲挠橡胶接头DN100 | 个 | 4
419 | 19000001@6 | 自动排气阀DN25 | 个 | 1.01
420 | 19000001@7 | 截止阀，DN150 | 个 | 1.01
421 | 19000001@8 | 闸阀DN50 | 个 | 1.01
422 | 19000020@5 | 信号闸阀DN150 | 个 | 3
423 | 19000020@6 | 闸阀DN100 | 个 | 6
424 | 19000020@7 | 旋启式止回阀DN100 | 个 | 3
425 | 19000040@1 | 黄铜内螺纹闸阀Z15W-16T DN25 | 个 | 6.06
426 | 20010360@3 | 钢板平焊法兰DN150 | 副 | 6
427 | 20010360@4 | 钢板平焊法兰DN100 | 副 | 4
428 | 20010360@5 | 钢板平焊法兰 | 副 | 1.5
429 | 20010360@6 | 平焊钢法兰DN100 | 副 | 10
430 | 23010001@1 | ABC干粉灭火器MF/ABC6型 | 个 | 88
431 | 23030001@1 | SS100-1.6地上式室外消火栓 | 套 | 3
432 | 23050001@1 | 消防水泵接合器（丝扣）Ф100 | 套 | 2
433 | 23070001@1 | 灭火器箱2具装（4kg） | 个 | 44
434 | 23130001@1 | 水流指示器DN150 | 个 | 3
435 | 23210001@1 | 消防自动闭式感温喷头DN15 | 个 | 491.87
436 | 23290010@2 | 气压罐SQL800*1.0 | 台 | 1
437 | 23390010@1 | 消防湿式报警阀DN150 | 套 | 2
438 | 23390025@1 | 水力警铃 | 个 | 1
439 | 24110073 | 压力表0~1.6MPa(带弯带阀) | 套 | 7.4416
440 | 26490060@1 | 流量开关 | 个 | 1
441 | 34130080 | 铝牌 | 个 | 5
442 | 34130090 | 位号牌 | 个 | 1
443 | 51010010@1 | 立式增压稳压泵XWL-Ⅰ-1-20-Q=1L/S,H=0.20mPa 单台N=1.10kw | 台 | 2
| 合计 | 合计