## 表-04 单位工程预算价汇总表
单位工程预算汇总表
工程名称：旦场镇王村小学附属幼儿园(土建) |  |  | 标段： | 第 1 页 共 2 页
序号 | 汇总内容 | 金额:(元) |  |  | 其中：暂估价(元)
1 | 分部分项合计 |  |  |  | 58435
1.1 | A.1土石方工程
1.2 | A.3桩基工程
1.3 | A.4砌筑工程
1.4 | A.5混凝土及钢筋混凝土工程
1.5 | A.6金属结构工程
1.6 | A.8门窗工程
1.7 | A.9屋面及防水工程
1.8 | A.10保温、隔热、防腐工程
1.9 | A.11楼地面装饰工程
1.10 | A.12墙、柱面装饰与隔断、幕墙工程 |  |  |  | 58435
1.11 | A.13天棚工程
1.12 | A.14油漆、涂料、裱糊工程
1.13 | A.15其他装饰工程
1.14 | 室外排水
2 | 措施合计 | 1574942.17
2.1 | 绿色施工安全防护措施费 | 544449.82
2.2 | 其他措施费
3 | 其他项目 |  |  |  | －
3.1 | 暂列金额 | 750759.5
3.2 | 暂估价 | 58435
3.3 | 计日工
3.4 | 总承包服务费
3.5 | 预算包干费
3.6 | 工程优质费
3.7 | 概算幅度差
3.8 | 索赔费用
3.9 | 现场签证费用
3.10 | 其他费用
4 | 税前工程造价
5 | 增值税销项税额 |  |  |  | －
6 | 总造价
7 | 人工费
注：本表适用于单位工程招标控制价或投标报价的汇总，如无单位工程划分，单项工程也使用本表汇总
表—04
单位工程预算汇总表
工程名称：旦场镇王村小学附属幼儿园(土建) |  |  | 标段： | 第 2 页 共 2 页
预算价合计=1+2+3+5 |  | 10,850,950.80 |  |  | 58435.00
注：本表适用于单位工程招标控制价或投标报价的汇总，如无单位工程划分，单项工程也使用本表汇总
表—04

## 表-08 分部分项工程和单价措施项目清单与计价表(含分部小计)
分部分项工程和单价措施项目清单与计价表
工程名称：旦场镇王村小学附属幼儿园(土建) |  |  |  | 标段： |  |  |  | 第 1 页 共 24 页
序号 | 项目编码 | 项目名称 | 项目特征描述 |  | 计量单位 | 工程量 | 金额（元）
[7 empty] | 综合单价 |  | 综合合价 | 其中
暂估价
| A.1 | 土石方工程
1 | 010101001002 | 平整场地 | 1.平整场地:标高在±30cm以内的就地挖、填、运土方及找平 |  | m2 | 1406.5
2 | 010101004002 | 挖沟槽、基坑土方 | 1.土壤类别:综合考虑 2.挖土深度:综合考虑 3.施工方式:挖掘机挖土为主,人工挖土为辅 |  | m3 | 752.49
3 | 010103001004 | 回填方 | 1.密实度要求:满足设计要求 2.填方材料品种:土方 3.填方来源、运距:原土回填 |  | m3 | 594.83
4 | 010103002004 | 余方弃置 | 1.废弃料品种:余土 2.运距:投标人综合考虑 |  | m3 | 157.66
土石方工程合计
| A.3 | 桩基工程
5 | 010301002001 | 预制钢筋混凝土管桩 | 1.送桩深度、桩长:16m 2.桩外径、壁厚:预应力混凝土管桩,φ500,壁厚125,AB型 3.沉桩方法:静力压桩 4.填充材料种类:C40补偿收缩混凝土,H高度为1.5m 5.桩头预埋圆钢板规格:5mm厚圆薄钢板 |  | m | 1072
6 | 010301002002 | 预制钢筋混凝土管桩（试验桩） | 1.送桩深度、桩长:16m 2.桩外径、壁厚:预应力混凝土管桩,φ500,壁厚125,AB型 3.沉桩方法:静力压桩 4.填充材料种类:C40补偿收缩混凝土,H高度为1.5m 5.桩头预埋圆钢板规格:5mm厚圆薄钢板 |  | m | 128
7 | 粤010301005001 | 桩尖 | 1.桩尖类型:平底十字型钢桩尖 2.规格尺寸:详见图纸 |  | 个 | 75
8 | 010301004001 | 截(凿)桩头 | 1.桩类型:预应力混凝土管桩 2.桩头截面、高度:φ500 |  | 根 | 75
桩基工程合计
| A.4 | 砌筑工程
本页小计
注：为计取规费等的使用，可在表中增设其中：“定额人工费”。
表—08
分部分项工程和单价措施项目清单与计价表
工程名称：旦场镇王村小学附属幼儿园(土建) |  |  |  | 标段： |  |  |  | 第 2 页 共 24 页
序号 | 项目编码 | 项目名称 | 项目特征描述 |  | 计量单位 | 工程量 | 金额（元）
[7 empty] | 综合单价 |  | 综合合价 | 其中
暂估价
9 | 010401012002 | 零星砌砖 | 1.零星砌砖名称、部位:厕所蹲位 2.砖品种、规格、强度等级:灰砂砖240×115×53 3.砂浆强度等级、配合比:预拌水泥砂浆 M5.0 |  | 个 | 125
10 | 010402001005 | 砌块墙 | 1.砌块品种、规格、强度等级:蒸压加气混凝土砌块 2.墙体类型:外墙200mm 3.砂浆强度等级:水泥砂浆M7.5 |  | m3 | 344.34
11 | 010402001006 | 砌块墙 | 1.砌块品种、规格、强度等级:蒸压加气混凝土砌块 2.墙体类型:外墙100mm 3.砂浆强度等级:水泥砂浆M7.5 |  | m3 | 13.61
12 | 010402001007 | 砌块墙 | 1.砌块品种、规格、强度等级:蒸压加气混凝土砌块 2.墙体类型:内墙200mm 3.砂浆强度等级:水泥砂浆M5.0 |  | m3 | 360.51
13 | 010402001008 | 砌块墙 | 1.砌块品种、规格、强度等级:蒸压加气混凝土砌块 2.墙体类型:内墙100mm 3.砂浆强度等级:水泥砂浆M5.0 |  | m3 | 0.85
14 | 010404001002 | 垫层 | 1.垫层材料种类、配合比、厚度:300厚3:7灰土 2.部位:台阶 |  | m3 | 40.24
砌筑工程合计
| A.5 | 混凝土及钢筋混凝土工程
15 | 010501001003 | 垫层 | 1.混凝土种类:泵送商品混凝土 2.混凝土强度等级:C20 |  | m3 | 39.13
16 | 010501004003 | 满堂基础 | 1.混凝土种类:泵送商品混凝土 2.混凝土强度等级:C30（P6） 3.部位:电梯坑 |  | m3 | 2.69
17 | 010501005001 | 桩承台基础 | 1.混凝土种类:泵送商品混凝土 2.混凝土强度等级:C30 |  | m3 | 77.67
18 | 010502001004 | 矩形柱 | 1.混凝土种类:泵送商品混凝土 2.混凝土强度等级:C30 |  | m3 | 121.61
本页小计
注：为计取规费等的使用，可在表中增设其中：“定额人工费”。
表—08
分部分项工程和单价措施项目清单与计价表
工程名称：旦场镇王村小学附属幼儿园(土建) |  |  |  | 标段： |  |  |  | 第 3 页 共 24 页
序号 | 项目编码 | 项目名称 | 项目特征描述 |  | 计量单位 | 工程量 | 金额（元）
[7 empty] | 综合单价 |  | 综合合价 | 其中
暂估价
19 | 010502001005 | 矩形柱 | 1.混凝土种类:泵送商品混凝土 2.混凝土强度等级:C35 |  | m3 | 67.49
20 | 010502002002 | 构造柱 | 1.混凝土种类:商品混凝土 2.混凝土强度等级:C25 |  | m3 | 87.03
21 | 010502003002 | 异形柱 | 1.混凝土种类:泵送商品混凝土 2.混凝土强度等级:C30 |  | m3 | 2.44
22 | 010503001002 | 基础梁 | 1.混凝土种类:泵送商品混凝土 2.混凝土强度等级:C30 |  | m3 | 70.91
23 | 010503004002 | 圈梁 | 1.混凝土种类:商品混凝土 2.混凝土强度等级:C20 3.部位:墙根部混凝土基带 |  | m3 | 14.01
24 | 010503005002 | 过梁 | 1.混凝土种类:商品混凝土 2.混凝土强度等级:C25 |  | m3 | 6.89
25 | 010504001004 | 直形墙 | 1.混凝土种类:泵送商品混凝土 2.混凝土强度等级:C30 |  | m3 | 10.41
26 | 010505001003 | 有梁板 | 1.混凝土种类:泵送商品混凝土 2.混凝土强度等级:C30（P6） |  | m3 | 292.88
27 | 010505001004 | 有梁板 | 1.混凝土种类:泵送商品混凝土 2.混凝土强度等级:C30 |  | m3 | 515.88
28 | 010505006002 | 栏板、反檐 | 1.混凝土种类:泵送商品混凝土 2.混凝土强度等级:C30 |  | m3 | 3.37
29 | 010505007001 | 天沟(檐沟)、挑檐板 | 1.混凝土种类:泵送商品混凝土 2.混凝土强度等级:C30 |  | m3 | 150.35
30 | 010505008003 | 雨篷、悬挑板、阳台板 | 1.混凝土种类:泵送商品混凝土 2.混凝土强度等级:C30（P6） |  | m3 | 0.29
31 | 010506001002 | 直形楼梯 | 1.混凝土种类:泵送商品混凝土 2.混凝土强度等级:C30 |  | m3 | 24.78
32 | 010507001003 | 散水、坡道 | 1.垫层材料种类、厚度:150厚1：2：4砂石垫层 2.面层厚度:60厚C15混凝土，面加5厚DS M25水泥砂浆随打随抹光 3.变形缝填塞材料种类:散水与外墙及台阶交接处宜设缝，缝宽 20mm~30mm，缝内应填柔性密封材料 4.部位:散水 |  | m2 | 120.1
本页小计
注：为计取规费等的使用，可在表中增设其中：“定额人工费”。
表—08
分部分项工程和单价措施项目清单与计价表
工程名称：旦场镇王村小学附属幼儿园(土建) |  |  |  | 标段： |  |  |  | 第 4 页 共 24 页
序号 | 项目编码 | 项目名称 | 项目特征描述 |  | 计量单位 | 工程量 | 金额（元）
[7 empty] | 综合单价 |  | 综合合价 | 其中
暂估价
33 | 010507001004 | 散水、坡道 | 1.垫层材料种类、厚度:300厚3:7灰土 2.混凝土强度等级:60厚C15混凝土 3.部位:无障碍坡道（图集：21BJ12-1 4/B19） |  | m2 | 6.47
34 | 010507002003 | 室内地坪 | 1.地坪厚度:60mm 2.混凝土强度等级:C15 3.垫层材料种类、厚度:150厚3:7灰土 4.部位:除地5(厨房、仓库)外 |  | m2 | 1293.32
35 | 010507002004 | 室内地坪 | 1.地坪厚度:80mm 2.混凝土强度等级:C15 3.部位:地5(厨房、仓库) |  | m2 | 113.18
36 | 010507003002 | 电缆沟、地沟 | 1.沟截面净空尺寸:300*300 2.混凝土种类:C20细石混凝土找0.5%坡 3.15厚1:2水泥砂浆找平 4.涂料防水 5.10厚1:2水泥砂浆镶贴釉面砖 6.盖板:铸铁疏水盖板320*500*18 7.部位:厨房排水沟（图集15ZJ512-1/52） |  | m | 11.8
37 | 010507004002 | 台阶 | 1.混凝土种类:商品混凝土 2.混凝土强度等级:C15 |  | m3 | 39.47
38 | 010507007004 | 其他构件 | 1.部位:屋面消防水池池底 2.混凝土种类:泵送商品混凝土 3.混凝土强度等级:C30（P6） |  | m3 | 2.48
39 | 010507007005 | 其他构件 | 1.部位:屋面消防水池池壁 2.混凝土种类:泵送商品混凝土 3.混凝土强度等级:C30（P6） |  | m3 | 11.01
40 | 010507007006 | 其他构件 | 1.部位:屋面消防水池顶板 2.混凝土种类:泵送商品混凝土 3.混凝土强度等级:C30（P6） |  | m3 | 1.49
41 | 010508001001 | 后浇带 | 1.混凝土种类:泵送商品混凝土 2.混凝土强度等级:C30 3.部位:后浇带 梁 |  | m3 | 1.54
本页小计
注：为计取规费等的使用，可在表中增设其中：“定额人工费”。
表—08
分部分项工程和单价措施项目清单与计价表
工程名称：旦场镇王村小学附属幼儿园(土建) |  |  |  | 标段： |  |  |  | 第 5 页 共 24 页
序号 | 项目编码 | 项目名称 | 项目特征描述 |  | 计量单位 | 工程量 | 金额（元）
[7 empty] | 综合单价 |  | 综合合价 | 其中
暂估价
42 | 010508001002 | 后浇带 | 1.混凝土种类:泵送商品混凝土 2.混凝土强度等级:C30 3.部位:后浇带 板 |  | m3 | 26.4
43 | 010508001003 | 后浇带 | 1.混凝土种类:泵送商品混凝土 2.混凝土强度等级:C30（P6） 3.部位:后浇带 梁 |  | m3 | 0.78
44 | 010508001004 | 后浇带 | 1.混凝土种类:泵送商品混凝土 2.混凝土强度等级:C30（P6） 3.部位:后浇带 板 |  | m3 | 1.32
45 | 010515001010 | 现浇构件钢筋 | 1.钢筋种类、规格:现浇构件带肋钢筋(Ⅲ级以上) φ10以内 |  | t | 60.043
46 | 010515001011 | 现浇构件钢筋 | 1.钢筋种类、规格:现浇构件带肋钢筋(Ⅲ级以上) φ12-14 |  | t | 16.949
47 | 010515001012 | 现浇构件钢筋 | 1.钢筋种类、规格:现浇构件带肋钢筋(Ⅲ级以上) φ16-25 |  | t | 84.313
48 | 010515001013 | 现浇构件钢筋 | 1.钢筋种类、规格:现浇构件箍筋 带肋钢筋(HRB400以上) φ10以内 |  | t | 38.614
49 | 010516002003 | 预埋铁件 | 1.钢材种类:预埋铁件 |  | t | 0.194
50 | 010516003006 | 机械连接 | 1.连接方式:套筒冷挤压接头 φ32以内 |  | 个 | 299
51 | 010516003007 | 机械连接 | 1.连接方式:套筒直螺纹钢筋接头 φ18以内 |  | 个 | 317
52 | 010516003008 | 机械连接 | 1.连接方式:套筒直螺纹钢筋接头 φ25以内 |  | 个 | 976
53 | 010516003009 | 机械连接 | 1.连接方式:电渣压力焊接 φ18以内 |  | 个 | 950
54 | 010516003010 | 机械连接 | 1.连接方式:电渣压力焊接 φ32以内 |  | 个 | 750
混凝土及钢筋混凝土工程合计
| A.6 | 金属结构工程
55 | 010606013002 | 零星钢构件 | 1.构件名称:钢爬梯 2.钢材品种、规格:Φ25圆钢 |  | t | 0.024
本页小计
注：为计取规费等的使用，可在表中增设其中：“定额人工费”。
表—08
分部分项工程和单价措施项目清单与计价表
工程名称：旦场镇王村小学附属幼儿园(土建) |  |  |  | 标段： |  |  |  | 第 6 页 共 24 页
序号 | 项目编码 | 项目名称 | 项目特征描述 |  | 计量单位 | 工程量 | 金额（元）
[7 empty] | 综合单价 |  | 综合合价 | 其中
暂估价
56 | 010607002002 | 成品盖板 | 1.材料品种、规格:铸铁盖板800*800 2.预埋件:预埋角钢通长L50*50*5、Φ8锚筋L=150@200 3.部位:天面水池检修口 |  | 套 | 1
57 | 010607005002 | 砌块墙钢丝网加固 | 1.材料品种、规格:低碳钢丝网Φ0.9*10*10 2.部位:内墙面不同材料交接处 |  | m2 | 376.61
金属结构工程合计
| A.8 | 门窗工程
58 | 010801001002 | 木质门 | 1.门代号及洞口尺寸:M070220,700*2200；M100220,1000*2200；M110270,1100*2700；M150270,1500*2700；MLC260270,1080*2700(门)；MLC330270,1080*2700(门) 2.门框、扇材质:夹板门 |  | m2 | 184.61
59 | 010802001004 | 金属(塑钢)门 | 1.门代号及洞口尺寸:M100220,1000*2200；M120220,1200*2200；M120270,1200*2700 2.门框、扇材质:不锈钢门 |  | m2 | 10.28
60 | 010802003003 | 钢质防火门 | 1.门代号及洞口尺寸:FM110220甲,1100*2200 2.门框、扇材质:甲级防火门 |  | m2 | 12.1
61 | 010802003004 | 钢质防火门 | 1.门代号及洞口尺寸:FM100200乙,1000*2000；FM150220乙,1500*2200 2.门框、扇材质:乙级防火门 |  | m2 | 18.6
62 | 010807001006 | 金属(塑钢、断桥)窗 | 1.窗代号及洞口尺寸:MLC330270,720*1700(窗) 2.框、扇材质:隔热型材玻璃固定窗，矩形，型材壁厚1.4mm（内窗） 3.玻璃品种、厚度:5-6厚透明安全玻璃 |  | m2 | 1.22
本页小计
注：为计取规费等的使用，可在表中增设其中：“定额人工费”。
表—08
分部分项工程和单价措施项目清单与计价表
工程名称：旦场镇王村小学附属幼儿园(土建) |  |  |  | 标段： |  |  |  | 第 7 页 共 24 页
序号 | 项目编码 | 项目名称 | 项目特征描述 |  | 计量单位 | 工程量 | 金额（元）
[7 empty] | 综合单价 |  | 综合合价 | 其中
暂估价
63 | 010807001007 | 金属(塑钢、断桥)窗 | 1.窗代号及洞口尺寸:MLC260270,1520*1700(窗)；MLC330270,1500*1700(窗) 2.框、扇材质:隔热型材玻璃推拉窗，带亮，型材壁厚1.4mm（内窗） 3.玻璃品种、厚度:5-6厚透明安全玻璃 |  | m2 | 5.13
64 | 010807001008 | 金属(塑钢、断桥)窗 | 1.窗代号及洞口尺寸:C080285,800*2850；C080300,800*3000；C090300,900*3000；C100300,1000*3000；C080330,800*3300；C080360,800*3600；C090360,900*3600 2.框、扇材质:隔热型材玻璃平开窗，带亮，型材壁厚1.8mm（外窗） 3.玻璃品种、厚度:6mm中透光Low-E+12mm氩气+6透明 |  | m2 | 48.42
65 | 010807001009 | 金属(塑钢、断桥)窗 | 1.窗代号及洞口尺寸:C180255,1800*2550；C360255,3600*2550；C390255,3900*2550；C180315,1800*3150；C360315,3600*3150；C390315,3900*3150 2.框、扇材质:隔热型材玻璃推拉窗，带亮，型材壁厚1.4mm（内窗） 3.玻璃品种、厚度:6mm中透光Low-E+12mm氩气+6透明 |  | m2 | 260.6
本页小计
注：为计取规费等的使用，可在表中增设其中：“定额人工费”。
表—08
分部分项工程和单价措施项目清单与计价表
工程名称：旦场镇王村小学附属幼儿园(土建) |  |  |  | 标段： |  |  |  | 第 8 页 共 24 页
序号 | 项目编码 | 项目名称 | 项目特征描述 |  | 计量单位 | 工程量 | 金额（元）
[7 empty] | 综合单价 |  | 综合合价 | 其中
暂估价
66 | 010807001010 | 金属(塑钢、断桥)窗 | 1.窗代号及洞口尺寸:C120300,1200*3000；C120360,1200*3600；C140300,1400*3000；C140360,1400*3600；C150285,1500*2850；C150300,1500*3000；C150330,1500*3300；C150360,1500*3600；C160300,1600*3000；C160360,1600*3600；C180300,1800*3000；C200300,2000*3000；C210300,2100*3000；C240300,2400*3000；C240360,2400*3600；C270300,2700*3000；C270360,2700*3600；C300300,3000*3000；C300360,3000*3600；C330360,3300*3600；C360300,3600*3000；C380300,3800*3000；C480300,4800*3000；C500300,5000*3000；C520285,5200*2850；C520330,5200*3300；C540330,5400*3300；C540360；5400*3600；C580285；5800*2850；C580330,5800*3300；C740360,7400*3600；C1060360,10600*3600；C1180300,11800*3000；C1340360,13400*3600 2.框、扇材质:隔热型材玻璃推拉窗，带亮，型材壁厚1.8mm（外窗） 3.玻璃品种、厚度:6mm中透光Low-E+12mm氩气+6透明 |  | m2 | 706.995
本页小计
注：为计取规费等的使用，可在表中增设其中：“定额人工费”。
表—08
分部分项工程和单价措施项目清单与计价表
工程名称：旦场镇王村小学附属幼儿园(土建) |  |  |  | 标段： |  |  |  | 第 9 页 共 24 页
序号 | 项目编码 | 项目名称 | 项目特征描述 |  | 计量单位 | 工程量 | 金额（元）
[7 empty] | 综合单价 |  | 综合合价 | 其中
暂估价
67 | 010807001011 | 金属(塑钢、断桥)窗 | 1.窗代号及洞口尺寸:C120170,1200*1700；C150130,1500*1300 2.框、扇材质:隔热型材玻璃推拉窗，无亮，型材壁厚1.8mm（外窗） 3.玻璃品种、厚度:6mm中透光Low-E+12mm氩气+6透明 |  | m2 | 5.94
68 | 010807003002 | 金属百叶窗 | 1.窗代号及洞口尺寸:1200*3550；1200*3300；1200*4900 2.框、扇材质:铝合金百页窗 |  | m2 | 112.8
门窗工程合计
| A.9 | 屋面及防水工程
69 | 010902001002 | 屋面卷材防水 | 1.卷材品种、规格、厚度:1.5厚自粘性聚合物改性沥青防水卷材（无胎） 2.防水层数:两层 3.部位:主楼屋面、梯间屋面 |  | m2 | 1522.48
70 | 010902002002 | 屋面涂膜防水 | 1.防水膜品种:2厚合成高分子防水涂料,于墙身处做泛水500mm高,面甩黄砂 2.部位:主楼屋面、梯间屋面 |  | m2 | 1522.48
71 | 010902003003 | 屋面刚性层 | 1.刚性层厚度:40厚C20细石混凝土，随浇随抹平 2.嵌缝材料种类:每3mx3m留缝宽15mm，缝深同混凝土厚度，与女儿墙、山墙交接处应留缝20mm宽。所有缝内嵌聚乙烯泡沫背衬，聚氨脂密封胶填缝 3.钢筋规格、型号:内配钢筋双向Φ4@100 4.部位:主楼屋面 |  | m2 | 1289.48
72 | 010902003004 | 屋面刚性层 | 1.刚性层厚度:40厚C20细石混凝土表面抹平 2.部位:梯间屋面 |  | m2 | 88.94
本页小计
注：为计取规费等的使用，可在表中增设其中：“定额人工费”。
表—08
分部分项工程和单价措施项目清单与计价表
工程名称：旦场镇王村小学附属幼儿园(土建) |  |  |  | 标段： |  |  |  | 第 10 页 共 24 页
序号 | 项目编码 | 项目名称 | 项目特征描述 |  | 计量单位 | 工程量 | 金额（元）
[7 empty] | 综合单价 |  | 综合合价 | 其中
暂估价
73 | 010903002006 | 墙面涂膜防水 | 1.防水膜品种:1.5厚聚合物水泥基复合防水涂料防水层 2.部位:内2 |  | m2 | 2028.78
74 | 010903001003 | 墙面卷材防水 | 1.卷材品种、规格、厚度:4厚SBS改性沥青防水卷材 2.部位:电梯底坑-墙身防水 |  | m2 | 35.72
75 | 010903002007 | 墙面涂膜防水 | 1.防水膜品种:3厚聚合物水泥基防水涂料 2.部位:电梯底坑-墙身防水 |  | m2 | 35.72
76 | 010903002008 | 墙面涂膜防水 | 1.防水膜品种:3厚水泥基防水涂料 2.部位:消防水池内墙面 |  | m2 | 42.05
77 | 010903002009 | 墙面涂膜防水 | 1.防水膜品种:1.5厚合成高分子防水涂料 2.部位:外1、外1（独立柱） |  | m2 | 3633.48
78 | 010904001004 | 楼(地)面卷材防水 | 1.卷材品种、规格、厚度:2.0厚自粘聚酯胎聚合物改性沥青防水卷材 2.部位:地5/楼5 |  | m2 | 925.08
79 | 010904001005 | 楼(地)面卷材防水 | 1.卷材品种、规格、厚度:4厚SBS改性沥青防水卷材 2.部位:电梯底坑-底板防水 |  | m2 | 8.83
80 | 010904002007 | 楼(地)面涂膜防水 | 1.防水膜品种:3厚聚合物水泥基防水涂料 2.部位:电梯底坑-底板防水 |  | m2 | 8.83
81 | 010904002008 | 楼(地)面涂膜防水 | 1.防水膜品种:3厚水泥基防水涂料 2.部位:消防水池地面 |  | m2 | 12.29
82 | 010904002009 | 楼(地)面涂膜防水 | 1.防水膜品种:1.5厚合成高分子防水涂料，防水涂膜在地漏、阴阳角、穿板竖管等部位局部涂刷贴无纺布，宽度500，地漏口比周围地面低20以上，对应侧排地漏 2.部位:地3/楼3 |  | m2 | 431.06
本页小计
注：为计取规费等的使用，可在表中增设其中：“定额人工费”。
表—08
分部分项工程和单价措施项目清单与计价表
工程名称：旦场镇王村小学附属幼儿园(土建) |  |  |  | 标段： |  |  |  | 第 11 页 共 24 页
序号 | 项目编码 | 项目名称 | 项目特征描述 |  | 计量单位 | 工程量 | 金额（元）
[7 empty] | 综合单价 |  | 综合合价 | 其中
暂估价
83 | 010904002010 | 楼(地)面涂膜防水 | 1.防水膜品种:1.5厚合成高分子防水涂料，四周墙面上返至墙面高1800mm，防水涂膜在地漏、阴阳角、穿板竖管等部位局部涂刷贴无纺布，宽500 2.部位:地3/楼3 |  | m2 | 1138.23
84 | 010904002011 | 楼(地)面涂膜防水 | 1.防水膜品种:1.5厚合成高分子防水涂料 2.反边高度:四周墙面上返至楼面高300mm 3.部位:地5/楼5 |  | m2 | 925.08
85 | 010904003002 | 楼(地)面砂浆防水(防潮) | 1.砂浆厚度、配合比:在室内地面下标高-0.06处做防潮层，防潮层做法为20厚1：2水泥砂浆加 5% 防水剂。 |  | m2 | 100.23
屋面及防水工程合计
| A.10 | 保温、隔热、防腐工程
86 | 011001001004 | 保温隔热屋面 | 1.保温隔热材料品种、规格、厚度:30厚（最薄处）LC5.0轻骨料混凝土找2%坡 2.部位:主楼屋面 |  | m2 | 1289.49
87 | 011001001005 | 保温隔热屋面 | 1.保温隔热材料品种、规格、厚度:30厚（最薄处）LC5.0轻骨料混凝土找2%坡 2.部位:梯间屋面 |  | m2 | 88.94
88 | 011001001006 | 保温隔热屋面 | 1.保温隔热材料品种、规格、厚度:120厚挤塑聚苯乙烯泡沫板（XPS）（ρ=40） 2.部位:主楼屋面、梯间屋面 |  | m2 | 1378.43
89 | 011003001002 | 隔离层 | 1.隔离层材料品种:干铺聚酯无纺布一层 2.部位:主楼屋面、梯间屋面 |  | m2 | 1378.43
90 | 011001003005 | 保温隔热墙面 | 1.保温隔热材料品种、规格及厚度:15厚专用抹灰无机保温砂浆，分两次抹灰 2.部位:外1 |  | m2 | 3427.69
本页小计
注：为计取规费等的使用，可在表中增设其中：“定额人工费”。
表—08
分部分项工程和单价措施项目清单与计价表
工程名称：旦场镇王村小学附属幼儿园(土建) |  |  |  | 标段： |  |  |  | 第 12 页 共 24 页
序号 | 项目编码 | 项目名称 | 项目特征描述 |  | 计量单位 | 工程量 | 金额（元）
[7 empty] | 综合单价 |  | 综合合价 | 其中
暂估价
91 | 011001003006 | 保温隔热墙面 | 1.保温隔热材料品种、规格及厚度:15厚专用抹灰无机保温砂浆，分两次抹灰 2.部位:外1（独立柱） |  | m2 | 205.79
92 | 011001003007 | 保温隔热墙面 | 1.保温隔热材料品种、规格及厚度:30厚挤塑聚苯乙烯泡沫塑料板，用聚醋酸乙烯胶剂点粘保护层 2.部位:电梯底坑-墙身防水 |  | m2 | 35.72
93 | 011001005002 | 保温隔热楼地面 | 1.保温隔热材料品种、规格、厚度:250~350厚陶粒填充（1：8水泥陶粒） 2.部位:地3/楼3 |  | m2 | 431.06
保温、隔热、防腐工程合计
| A.11 | 楼地面装饰工程
94 | 011101001008 | 水泥砂浆楼地面 | 1.找平层厚度、砂浆配合比:20厚WS M20水泥砂浆找平层 2.面层厚度、砂浆配合比:20厚WS M20水泥砂浆保护层 3.部位:主楼屋面、梯间屋面 |  | m2 | 1378.43
95 | 011101001009 | 水泥砂浆楼地面 | 1.面层厚度、砂浆配合比:25厚WS M20干硬性水泥砂浆，分两次粉表面压光 2.部位:主楼屋面 |  | m2 | 1289.49
96 | 011101001010 | 水泥砂浆楼地面 | 1.找平层厚度、砂浆配合比:20厚WP M20水泥砂浆找平层 2.部位:地6/楼6 |  | m2 | 19.39
97 | 011101001011 | 水泥砂浆楼地面 | 1.找平层厚度、砂浆配合比:最薄处20厚WP M20水泥砂浆找平找坡层,内掺抗裂纤维（每立方抗裂纤维0.7~1.0kg）,从四周向侧排地漏找2%坡,靠近地漏250处坡度大于10% 2.部位:地3/楼3 |  | m2 | 442.04
本页小计
注：为计取规费等的使用，可在表中增设其中：“定额人工费”。
表—08
分部分项工程和单价措施项目清单与计价表
工程名称：旦场镇王村小学附属幼儿园(土建) |  |  |  | 标段： |  |  |  | 第 13 页 共 24 页
序号 | 项目编码 | 项目名称 | 项目特征描述 |  | 计量单位 | 工程量 | 金额（元）
[7 empty] | 综合单价 |  | 综合合价 | 其中
暂估价
98 | 011101001012 | 水泥砂浆楼地面 | 1.找平层厚度、砂浆配合比:最薄处20厚WP M20水泥砂浆（厚度大于30mm则采用C20细石混凝土）找坡层抹平 2.部位:地5/楼5 |  | m2 | 805.74
99 | 011101001013 | 水泥砂浆楼地面 | 1.找平层厚度、砂浆配合比:20厚DS M20水泥砂浆找平 2.部位:电梯底坑-底板防水 |  | m2 | 8.83
100 | 011101003004 | 细石混凝土楼地面 | 1.找平层厚度、砂浆配合比:50厚C20细石混凝土保护层 2.部位:电梯底坑-底板防水 |  | m2 | 8.83
101 | 011101003005 | 细石混凝土楼地面 | 1.找平层厚度、砂浆配合比:C20细石砼找坡（最薄处40厚）层，预埋直排地漏，从门口处向地漏找1%，靠近地漏250处≥10%地漏口比周围地面低 20以上，与墙面交接处压入耐碱玻纤网格布每边120宽 2.部位:地3/楼3 |  | m2 | 442.04
102 | 011102003006 | 块料楼地面 | 1.找平层厚度、砂浆配合比:30厚DS M15干硬性水泥砂浆 2.面层材料品种、规格、颜色:800*800仿古砖,铺实拍平 3.嵌缝材料种类:稀水泥浆擦缝 4.部位:地2/楼2 |  | m2 | 2498.86
103 | 011102003007 | 块料楼地面 | 1.找平层厚度、砂浆配合比:20厚WP M20水泥砂浆保护层 2.结合层厚度、砂浆配合比:5厚聚合物砂浆粘结层 3.面层材料品种、规格、颜色:5-8mm厚600x600防滑地砖 4.嵌缝材料种类:素水泥擦缝 5.部位:地3/楼3 |  | m2 | 442.04
104 | 011102003008 | 块料楼地面 | 1.找平层厚度、砂浆配合比:25厚DS M15干硬性水泥砂浆 2.面层材料品种、规格、颜色:8-10mm600x600防滑地砖 3.嵌缝材料种类:素水泥擦缝 4.部位:地5/楼5 |  | m2 | 805.74
本页小计
注：为计取规费等的使用，可在表中增设其中：“定额人工费”。
表—08
分部分项工程和单价措施项目清单与计价表
工程名称：旦场镇王村小学附属幼儿园(土建) |  |  |  | 标段： |  |  |  | 第 14 页 共 24 页
序号 | 项目编码 | 项目名称 | 项目特征描述 |  | 计量单位 | 工程量 | 金额（元）
[7 empty] | 综合单价 |  | 综合合价 | 其中
暂估价
105 | 011102003009 | 块料楼地面 | 1.找平层厚度、砂浆配合比:20厚WP M20水泥砂浆找平，20厚WP M20水泥砂浆保护层 2.结合层厚度、砂浆配合比:8厚聚合物水泥砂浆 3.面层材料品种、规格、颜色:粘白色200x200釉面瓷片 4.部位:消防水池地面 |  | m2 | 12.29
106 | 011102003010 | 块料楼地面 | 1.结合层厚度、砂浆配合比:25 厚WP M20水泥砂浆粘结层 2.面层材料品种、规格、颜色:8-10防滑砖（600x600） 3.部位:无障碍坡道（图集：21BJ12-1 4/B19） |  | m2 | 6.47
107 | 011105003003 | 块料踢脚线 | 1.踢脚线高度:高100mm 2.粘贴层厚度、材料种类:5厚DS M25水泥砂浆加水重20%建筑胶粘结层 3.面层材料品种、规格、颜色:800*100面砖，加坡脚处理，填缝剂擦缝 4.底层厚度、砂浆配合比:2厚专用界面砂浆批刮；9厚DS M15水泥砂浆；6厚DS M20水泥砂浆 5.部位:踢1 |  | m2 | 158.55
108 | 011105003004 | 块料踢脚线 | 1.踢脚线高度:高100mm 2.粘贴层厚度、材料种类:5厚DS M25水泥砂浆加水重20%建筑胶粘结层 3.面层材料品种、规格、颜色:800*100面砖，加坡脚处理，填缝剂擦缝 4.底层厚度、砂浆配合比:2厚专用界面砂浆批刮；9厚DS M15水泥砂浆；6厚DS M20水泥砂浆 5.部位:踢1(楼梯踢脚线) |  | m2 | 9.22
本页小计
注：为计取规费等的使用，可在表中增设其中：“定额人工费”。
表—08
分部分项工程和单价措施项目清单与计价表
工程名称：旦场镇王村小学附属幼儿园(土建) |  |  |  | 标段： |  |  |  | 第 15 页 共 24 页
序号 | 项目编码 | 项目名称 | 项目特征描述 |  | 计量单位 | 工程量 | 金额（元）
[7 empty] | 综合单价 |  | 综合合价 | 其中
暂估价
109 | 011106002002 | 块料楼梯面层 | 1.粘结层厚度、材料种类:20厚DS M15干硬性水泥砂浆结合层，表面撒水泥粉 2.面层材料品种、规格、颜色:8~10厚防滑梯级缸砖铺实拍平，干水泥擦缝 3.防滑条材料种类、规格:1:1水泥金刚砂防滑条（20ZJ401-1/69） 4.部位:地1/楼1 |  | m2 | 104.98
110 | 011107002002 | 块料台阶面 | 1.粘结材料种类:25厚DS M15干硬性水泥砂浆 2.面层材料品种、规格、颜色:8~10厚地面防滑砖 3.勾缝材料种类:缝宽5~8，DS M25水泥砂浆填缝 |  | m2 | 5.13
楼地面装饰工程合计
| A.12 | 墙、柱面装饰与隔断、幕墙工程 | [7 empty] | 58435
111 | 011201001009 | 墙面一般抹灰 | 1.底层厚度、砂浆配合比:3厚外加剂专用砂浆打底刮糙或专用界面剂一道甩毛（甩前喷湿墙面）；8厚DP M5水泥石灰膏砂浆打底扫毛或划出纹道 2.面层厚度、砂浆配合比:5厚DP M20水泥石灰膏砂浆找平 3.部位:内1 |  | m2 | 5410.03
112 | 011201001010 | 墙面一般抹灰 | 1.底层厚度、砂浆配合比:3厚外加剂专用砂浆抹基底或界面剂一道甩毛，聚合物水泥砂浆修补墙基面专用界面剂一道甩毛 2.面层厚度、砂浆配合比:6厚DP M5水泥石灰膏砂浆打底扫毛或划出纹道；挂金属网，8厚DP M5水泥石灰膏砂浆压入网孔，分层压实抹平 3.部位:内2 |  | m2 | 2028.78
本页小计
注：为计取规费等的使用，可在表中增设其中：“定额人工费”。
表—08
分部分项工程和单价措施项目清单与计价表
工程名称：旦场镇王村小学附属幼儿园(土建) |  |  |  | 标段： |  |  |  | 第 16 页 共 24 页
序号 | 项目编码 | 项目名称 | 项目特征描述 |  | 计量单位 | 工程量 | 金额（元）
[7 empty] | 综合单价 |  | 综合合价 | 其中
暂估价
113 | 011201001011 | 墙面一般抹灰 | 1.底层厚度、砂浆配合比:15厚混合砂浆粉刷 2.部位:电梯井道、烟道、水管井、电井 |  | m2 | 548.15
114 | 011201001012 | 墙面一般抹灰 | 1.底层厚度、砂浆配合比:5厚干粉类聚合物水泥防水砂浆，中间压入一层耐碱玻璃纤维网布（满挂） 2.部位:外1 |  | m2 | 3427.69
115 | 011201001013 | 墙面一般抹灰 | 1.底层厚度、砂浆配合比:20厚DS M20水泥砂浆找平 2.部位:电梯底坑-墙身防水 |  | m2 | 35.72
116 | 011202001003 | 柱、梁面一般抹灰 | 1.底层厚度、砂浆配合比:5厚干粉类聚合物水泥防水砂浆，中间压入一层耐碱玻璃纤维网布（满挂） 2.部位:外1（独立柱） |  | m2 | 205.79
117 | 011204003005 | 块料墙面 | 1.安装方式:5厚专用瓷砖胶粘贴 2.面层材料品种、规格、颜色:5~7厚面砖(规格：600*300) 3.缝宽、嵌缝材料种类:白水泥擦缝（或1:1彩色水泥细砂砂浆勾缝） 4.部位:内2 |  | m2 | 2028.78
118 | 011204003006 | 块料墙面 | 1.底层厚度、砂浆配合比:20厚WP M20水泥砂浆找平，20厚WP M20水泥砂浆保护层 2.安装方式:8厚聚合物水泥砂浆 3.面层材料品种、规格、颜色:粘白色200x200釉面瓷片 4.部位:消防水池内墙面 |  | m2 | 42.05
本页小计
注：为计取规费等的使用，可在表中增设其中：“定额人工费”。
表—08
分部分项工程和单价措施项目清单与计价表
工程名称：旦场镇王村小学附属幼儿园(土建) |  |  |  | 标段： |  |  |  | 第 17 页 共 24 页
序号 | 项目编码 | 项目名称 | 项目特征描述 |  | 计量单位 | 工程量 | 金额（元）
[7 empty] | 综合单价 |  | 综合合价 | 其中
暂估价
119 | 011204003007 | 块料天棚面 | 1.底层厚度、砂浆配合比:20厚WP M20水泥砂浆找平，20厚WP M20水泥砂浆保护层 2.安装方式:8厚聚合物水泥砂浆 3.面层材料品种、规格、颜色:粘白色200x200釉面瓷片 4.部位:消防水池天棚面 |  | m2 | 12.42
120 | 011210005002 | 成品隔断 | 1.隔断材料品种、规格、颜色:酚醛树脂复合板 2.部位:卫生间隔断(详见图集15ZJ512 3b/35、4/25) |  | m2 | 357.69
121 | 011207001002 | 铝合金装饰架 | 1.面层材料品种、规格、颜色:铝合金装饰架 |  | m2 | 116.87 |  |  |  | 58435
122 | 011209001001 | 铝骨架 | 1.骨架材料种类、规格、中距:铝合金竖条300*200*2.0 |  | m | 1109.11
|  | 墙、柱面装饰与隔断、幕墙工程合计 | [7 empty] | 58435
| A.13 | 天棚工程
123 | 011301001002 | 天棚抹灰 | 1.抹灰厚度、材料种类:5厚DP M10水泥石灰膏砂浆打底扫毛或划出纹道；2厚纸筋灰罩面 2.部位:顶1 |  | m2 | 2786.14
天棚工程合计
| A.14 | 油漆、涂料、裱糊工程
124 | 011407001004 | 墙面喷刷涂料 | 1.涂料品种、喷刷遍数:内墙防霉无机涂料 2.部位:内1 |  | m2 | 5410.03
125 | 011407001005 | 墙面喷刷涂料 | 1.涂料品种、喷刷遍数:外墙涂料（喷或滚刷底涂料一遍、喷或滚刷面层涂料二遍），颜色按立面标注 2.部位:外1 |  | m2 | 3427.69
本页小计 | [9 empty] | 58435
注：为计取规费等的使用，可在表中增设其中：“定额人工费”。
表—08
分部分项工程和单价措施项目清单与计价表
工程名称：旦场镇王村小学附属幼儿园(土建) |  |  |  | 标段： |  |  |  | 第 18 页 共 24 页
序号 | 项目编码 | 项目名称 | 项目特征描述 |  | 计量单位 | 工程量 | 金额（元）
[7 empty] | 综合单价 |  | 综合合价 | 其中
暂估价
126 | 011407001006 | 墙面喷刷涂料 | 1.涂料品种、喷刷遍数:外墙涂料（喷或滚刷底涂料一遍、喷或滚刷面层涂料二遍），颜色按立面标注 2.部位:外1（独立柱） |  | m2 | 205.79
127 | 011407002004 | 天棚喷刷涂料 | 1.涂料品种、喷刷遍数:表面刷（喷）防霉无机涂料两道 2.部位:顶1 |  | m2 | 2786.14
128 | 011407002005 | 天棚喷刷涂料 | 1.刮腻子要求:3厚底基防裂腻子分遍刮平；2厚面层耐水腻子刮平 2.涂料品种、喷刷遍数:刷（喷）无机涂料两道 3.部位:顶2 |  | m2 | 1991.66
129 | 011407002006 | 天棚喷刷涂料 | 1.基层类型:基层配套界面处理 2.防水膜品种:3厚涂刮型聚合物水泥防水砂浆 3.涂料品种、喷刷遍数:防潮涂料两道 4.部位:顶3 |  | m2 | 600.05
油漆、涂料、裱糊工程合计
| A.15 | 其他装饰工程
130 | 011503001007 | 金属扶手、栏杆、栏板 | 1.扶手材料种类、规格:不锈钢管φφ50*3 2.栏杆材料种类、规格:不锈钢管φφ20*2 3.部位:无障碍坡道（图集：21BJ12-1 6/B18） |  | m | 6.22
131 | 011503001008 | 金属扶手、栏杆、栏板 | 1.扶手材料种类、规格:不锈钢管Φ60*1.5 2.栏杆材料种类、规格:不锈钢管Φ25*2，间距≤110 3.部位:护窗护栏950mm高（图集20ZJ401 5/68、2/65） |  | m | 237.8
本页小计
注：为计取规费等的使用，可在表中增设其中：“定额人工费”。
表—08
分部分项工程和单价措施项目清单与计价表
工程名称：旦场镇王村小学附属幼儿园(土建) |  |  |  | 标段： |  |  |  | 第 19 页 共 24 页
序号 | 项目编码 | 项目名称 | 项目特征描述 |  | 计量单位 | 工程量 | 金额（元）
[7 empty] | 综合单价 |  | 综合合价 | 其中
暂估价
132 | 011503001009 | 金属扶手、栏杆、栏板 | 1.扶手材料种类、规格:不锈钢管Φ60*2.0 2.栏杆材料种类、规格:不锈钢管Φ30*2，间距@120 3.部位:走廊栏杆（高度1350mm） |  | m | 159
133 | 011503001010 | 金属扶手、栏杆、栏板 | 1.扶手材料种类、规格:不锈钢管Φ60*2.0 2.栏杆材料种类、规格:不锈钢管Φ30*2，间距@120 3.部位:屋面女儿墙栏杆（高度1200mm） |  | m | 220.36
134 | 011503001011 | 金属扶手、栏杆、栏板 | 1.扶手材料种类、规格:不锈钢管Φ60*1.5、不锈钢管Φ40*1.5（不锈钢管Φ30*1.5与立柱焊牢） 2.栏杆材料种类、规格:不锈钢管Φ42*2、不锈钢管Φ20*1.2 3.部位:楼梯栏杆1300mm高（图集20ZJ401 J4/50、5/68） |  | m | 64.44
135 | 011503005002 | 金属靠墙扶手 | 1.扶手材料种类、规格:不锈钢管 Φ40*2（双扶手） 2.固定配件种类:120*120*180C25细石混凝土填实 3.部位:楼梯靠墙扶手（图集20ZJ401 N8/59） |  | m | 91.79
136 | 011505001002 | 洗漱台 | 1.材料品种、规格、颜色:大理石台板 2.部位:洗手台（详见图集15ZJ512 1/41） |  | m2 | 5.76
137 | 011505005004 | 卫生间扶手 | 1.材料品种、规格、颜色:幼儿抓杆 2.部位:卫生间幼儿抓杆（详见图集15ZJ512 3/35） |  | 个 | 104
138 | 011505005005 | 卫生间扶手 | 1.材料品种、规格、颜色:蹲便器抓杆 2.部位:无障碍卫生间坐便器抓杆（详见图集13ZJ301 1/70） |  | 个 | 3
本页小计
注：为计取规费等的使用，可在表中增设其中：“定额人工费”。
表—08
分部分项工程和单价措施项目清单与计价表
工程名称：旦场镇王村小学附属幼儿园(土建) |  |  |  | 标段： |  |  |  | 第 20 页 共 24 页
序号 | 项目编码 | 项目名称 | 项目特征描述 |  | 计量单位 | 工程量 | 金额（元）
[7 empty] | 综合单价 |  | 综合合价 | 其中
暂估价
139 | 011505005006 | 卫生间扶手 | 1.材料品种、规格、颜色:洗手盆抓杆 2.部位:无障碍卫生间洗手盆抓杆（详见图集13ZJ301 2/71） |  | 个 | 3
其他装饰工程合计
室外排水
140 | 040501004002 | 塑料管 | 1.垫层、基础材质及厚度:150mm中粗砂垫层 2.材质及规格:HDPE双壁波纹排水管DN300,环刚度8KN/m2 3.连接形式:承插式 4.管道检验及试验要求:管道闭水试验 |  | m | 11.39
141 | 040501004003 | 塑料管 | 1.垫层、基础材质及厚度:150mm中粗砂垫层 2.材质及规格:HDPE双壁波纹排水管DN300,环刚度8KN/m2 3.连接形式:承插式 4.管道检验及试验要求:管道闭水试验 |  | m | 502.97
142 | 040501004004 | 塑料管 | 1.垫层、基础材质及厚度:150mm中粗砂垫层 2.材质及规格:HDPE双壁波纹排水管DN400,环刚度8KN/m2 3.连接形式:承插式 4.管道检验及试验要求:管道闭水试验 |  | m | 123.55
143 | 040501004005 | 塑料管 | 1.垫层、基础材质及厚度:150mm中粗砂垫层 2.材质及规格:HDPE双壁波纹排水管DN500,环刚度8KN/m2 3.连接形式:承插式 4.管道检验及试验要求:管道闭水试验 |  | m | 6.79
144 | 040504002003 | 混凝土井 | 1.名称:混凝土圆形检查井 井径φ1000mm 2.井深:满足设计要求 3.部位:雨水井（详见图集20S515-P29页） |  | 座 | 11
本页小计
注：为计取规费等的使用，可在表中增设其中：“定额人工费”。
表—08
分部分项工程和单价措施项目清单与计价表
工程名称：旦场镇王村小学附属幼儿园(土建) |  |  |  | 标段： |  |  |  | 第 21 页 共 24 页
序号 | 项目编码 | 项目名称 | 项目特征描述 |  | 计量单位 | 工程量 | 金额（元）
[7 empty] | 综合单价 |  | 综合合价 | 其中
暂估价
145 | 040504002004 | 混凝土井 | 1.名称:混凝土圆形检查井 井径φ1000mm 2.井深:满足设计要求 3.部位:污水井（详见图集20S515-P30页） |  | 座 | 14
146 | 040504009002 | 雨水口 | 1.名称:平篦式雨水进水井 单平篦(680×380) 2.井深:满足设计要求 3.部位:雨水口（详见图集16S518-P8页） |  | 座 | 4
147 | 010507006003 | 隔油池 | 1.部位:隔油池GG-3SF,尺寸2900*1400*2000（详见图集04S519-P72页） |  | 座 | 1
148 | 010507006004 | 化粪池 | 1.部位:化粪池,尺寸6000*2600*1950（G6-16FSQ,详见03S702-68~93页） |  | 座 | 1
149 | 040101002002 | 挖沟槽土方 | 1.土壤类别:综合考虑 2.挖土深度:综合考虑 |  | m3 | 863.59
150 | 040103001002 | 回填方 | 1.密实度要求:按设计规范要求 2.填方材料品种:原土回填 |  | m3 | 809.43
151 | 040103002002 | 余方弃置 | 1.废弃料品种:余方 2.运距:投标人综合考虑 |  | m3 | 54.16
室外排水合计
|  | 分部分项合计 | [7 empty] | 58435
措施项目
152 | 粤011701008002 | 综合钢脚手架 | 1.综合钢脚手架搭拆 高度(m以内) 20.5 2.建筑用综合脚手架使用费 |  | m2 | 3345.76
153 | 粤011701010003 | 满堂脚手架 | 1.满堂脚手架(钢管) 基本层3.6m 实际高度(m):3.9 |  | m2 | 2885.68
154 | 粤011701010004 | 满堂脚手架 | 1.满堂脚手架(钢管) 基本层3.6m 实际高度(m):4.5 |  | m2 | 1406.5
155 | 粤011701011003 | 里脚手架 | 1.里脚手架(钢管) 民用建筑 基本层3.6m 实际高度(m):3.9 |  | m2 | 1442.84
本页小计
注：为计取规费等的使用，可在表中增设其中：“定额人工费”。
表—08
分部分项工程和单价措施项目清单与计价表
工程名称：旦场镇王村小学附属幼儿园(土建) |  |  |  | 标段： |  |  |  | 第 22 页 共 24 页
序号 | 项目编码 | 项目名称 | 项目特征描述 |  | 计量单位 | 工程量 | 金额（元）
[7 empty] | 综合单价 |  | 综合合价 | 其中
暂估价
156 | 粤011701015002 | 电梯井脚手架 | 1.电梯井脚手架(钢管) 高度(m以内) 20 |  | 座 | 2
157 | 011702001006 | 基础 | 1.基础垫层模板 |  | m2 | 161.26
158 | 011702001007 | 基础 | 1.桩承台模板 |  | m2 | 257.45
159 | 011702001008 | 基础 | 1.满堂基础模板 无梁式 |  | m2 | 3.72
160 | 011702002007 | 矩形柱 | 1.矩形柱模板(周长m) 支模高度3.6m内 1.8外 实际支模高度(m):4.5 |  | m2 | 355.36
161 | 011702002008 | 矩形柱 | 1.矩形柱模板(周长m) 支模高度3.6m内 1.8内 实际支模高度(m):4.5 |  | m2 | 136.82
162 | 011702002009 | 矩形柱 | 1.矩形柱模板(周长m) 支模高度3.6m内 1.8内 实际支模高度(m):3.7 |  | m2 | 12.72
163 | 011702002010 | 矩形柱 | 1.矩形柱模板(周长m) 支模高度3.6m内 1.8外 实际支模高度(m):3.9 |  | m2 | 645.17
164 | 011702002011 | 矩形柱 | 1.矩形柱模板(周长m) 支模高度3.6m内 1.8内 实际支模高度(m):3.9 |  | m2 | 253.78
165 | 011702003004 | 构造柱 | 1.矩形柱模板(周长m) 支模高度3.6m内 1.2内 实际支模高度(m):4.5 |  | m2 | 374.02
166 | 011702003005 | 构造柱 | 1.矩形柱模板(周长m) 支模高度3.6m内 1.2内 实际支模高度(m):3.7 |  | m2 | 3.78
167 | 011702003006 | 构造柱 | 1.矩形柱模板(周长m) 支模高度3.6m内 1.2内 实际支模高度(m):3.9 |  | m2 | 629.89
168 | 011702004002 | 异形柱 | 1.异形柱模板 支模高度3.6m内 实际支模高度(m):4.5 |  | m2 | 16
169 | 011702004003 | 异形柱 | 1.异形柱模板 支模高度3.6m内 实际支模高度(m):3.7 |  | m2 | 13.46
170 | 011702005002 | 基础梁 | 1.基础梁模板 |  | m2 | 599.45
171 | 011702006004 | 矩形梁 | 1.单梁、连续梁模板(梁宽cm) 25以内 支模高度3.6m |  | m2 | 16.02
本页小计
注：为计取规费等的使用，可在表中增设其中：“定额人工费”。
表—08
分部分项工程和单价措施项目清单与计价表
工程名称：旦场镇王村小学附属幼儿园(土建) |  |  |  | 标段： |  |  |  | 第 23 页 共 24 页
序号 | 项目编码 | 项目名称 | 项目特征描述 |  | 计量单位 | 工程量 | 金额（元）
[7 empty] | 综合单价 |  | 综合合价 | 其中
暂估价
172 | 011702006005 | 矩形梁 | 1.单梁、连续梁模板(梁宽cm) 25以内 支模高度3.6m 实际支模高度(m):4.5 |  | m2 | 1226.89
173 | 011702006006 | 矩形梁 | 1.单梁、连续梁模板(梁宽cm) 25以内 支模高度3.6m 实际支模高度(m):3.7 |  | m2 | 27.83
174 | 011702006007 | 矩形梁 | 1.单梁、连续梁模板(梁宽cm) 25以内 支模高度3.6m 实际支模高度(m):3.9 |  | m2 | 2017.98
175 | 011702008002 | 圈梁 | 1.圈梁模板 支模高度3.6m |  | m2 | 141.77
176 | 011702009002 | 过梁 | 1.过梁模板 支模高度3.6m |  | m2 | 136.31
177 | 011702011003 | 直形墙 | 1.直形墙模板 墙厚(cm以内) 40 支模高度3.6m内 |  | m2 | 95.29
178 | 011702014004 | 有梁板 | 1.有梁板模板 支模高度3.6m 实际支模高度(m):4.5 |  | m2 | 1197.25
179 | 011702014005 | 有梁板 | 1.有梁板模板 支模高度3.6m 实际支模高度(m):3.7 |  | m2 | 19.76
180 | 011702014006 | 有梁板 | 1.有梁板模板 支模高度3.6m 实际支模高度(m):5.2 |  | m2 | 21.89
181 | 011702014007 | 有梁板 | 1.有梁板模板 支模高度3.6m 实际支模高度(m):3.9 |  | m2 | 2356.52
182 | 011702021002 | 栏板 | 1.栏板、反檐模板 |  | m2 | 36.66
183 | 011702022001 | 挑檐 | 1.挑檐模板 |  | m2 | 1231.88
184 | 011702023002 | 雨篷、悬挑板、阳台板 | 1.阳台、雨蓬模板 直形 |  | m2 | 3.11
185 | 011702024002 | 楼梯 | 1.楼梯模板 直形 |  | m2 | 104.98
186 | 011702025004 | 其他现浇构件 | 1.贮水(油)池模板 池底 平底 |  | m2 | 12.29
187 | 011702025005 | 其他现浇构件 | 1.贮水(油)池模板 矩形壁 |  | m2 | 97.01
188 | 011702025006 | 其他现浇构件 | 1.贮水(油)池模板 池盖 无梁 |  | m2 | 12.29
189 | 011702027002 | 台阶 | 1.台阶模板 |  | m2 | 10.26
190 | 011702030001 | 后浇带 | 1.后浇带部位:梁 |  | m2 | 20.32
191 | 011702030002 | 后浇带 | 1.后浇带部位:板 |  | m2 | 33.12
192 | 011703001002 | 垂直运输 | 1.建筑物20m以内的垂直运输 现浇框架结构 |  | m2 | 4292.18
本页小计
注：为计取规费等的使用，可在表中增设其中：“定额人工费”。
表—08
分部分项工程和单价措施项目清单与计价表
工程名称：旦场镇王村小学附属幼儿园(土建) |  |  |  | 标段： |  |  |  | 第 24 页 共 24 页
序号 | 项目编码 | 项目名称 | 项目特征描述 |  | 计量单位 | 工程量 | 金额（元）
[7 empty] | 综合单价 |  | 综合合价 | 其中
暂估价
单价措施合计
本页小计
合 计 | [9 empty] | 58435
注：为计取规费等的使用，可在表中增设其中：“定额人工费”。
表—08

## 表-11 总价措施项目清单与计价表
总价措施项目清单与计价表
工程名称：旦场镇王村小学附属幼儿园(土建) | [5 empty] | 标段： |  | 第 1 页 共 1 页
序号 | 项目编码 | 项目名称 | 计算基础 | 费率 (%) | 金额 (元) |  | 调整 费率(%) |  | 调整后 金额(元) | 备注
1 | LSSGCSF00005 | 绿色施工安全防护措施费 | 分部分项人工费+分部分项机具费 | 19 | 330339.56 |  |  |  |  | 以分部分项的人工费与施工机具费之和为计算基础，费率19%
2 | WMGDZJF00004 | 文明工地增加费 | 分部分项人工费+分部分项机具费 | 0 | [5 empty] | 以分部分项的人工费与施工机具费之和为计算基础，市级文明工地为1.20%；省级文明工地为2.10%
3 | 011707002004 | 夜间施工增加费 |  | 20 | [5 empty] | 以夜间施工项目人工费的20%计算
4 | GGCSF0000004 | 赶工措施费 | 分部分项人工费+分部分项机具费 | 0 | [5 empty] | 赶工措施费=（1-δ）*分部分项的（人工费+施工机具费）*0.3 （0.8≤δ＜1 式中：δ=合同工期/定额工期）
5 | QTFY00000005 | 其他费用 | [7 empty] | 按经批准的专项施工组织方案计算
合 计 |  |  |  |  | 330339.56
编制人（造价人员）： | [5 empty] | 复核人（造价工程师）：
表-11

## 表-12 其他项目清单与计价汇总表
其他项目清单与计价汇总表
工程名称：旦场镇王村小学附属幼儿园(土建) |  |  | 标段： |  | 第 1 页 共 1 页
序号 | 项目名称 | 金额（元） |  | 结算金额（元） |  | 备注
1 | 暂列金额 | 750759.50 |  |  |  | 明细详见表-12-1
2 | 暂估价 | 58435.00
2.1 | 材料暂估价 | — |  |  |  | 明细详见表-12-2
2.2 | 专业工程暂估价 |  |  |  |  | 明细详见表-12-3
3 | 计日工 |  |  |  |  | 明细详见表-12-4
4 | 总承包服务费 |  |  |  |  | 明细详见表-12-5
5 | 预算包干费
6 | 工程优质费
7 | 概算幅度差
8 | 现场签证费用
9 | 索赔费用
10 | 其他费用
| 合 计 | 872463.55 |  |  |  | —
注：材料（工程设备）暂估单价进入清单项目综合单价，此处不汇总。
表—12

## 表-12-1 暂列金额表
暂列金额明细表
工程名称：旦场镇王村小学附属幼儿园(土建) |  |  | 标段： |  | 第 1 页 共 1 页
序号 | 名称 | 计量单位 |  | 暂定金额（元） |  | 备注
1 | 暂列金额 |  |  | 750759.5
合 计 |  |  |  | 750759.5 |  | —
注：此表由招标人填写，如不能详列，也可只列暂列金额总额，投标人应将上述暂列金额计入投标总价中。
表—12—1

## 表-12-2 材料(工程设备)暂估价及调整表
材料（工程设备）暂估单价及调整表
工程名称：旦场镇王村小学附属幼儿园(土建) | [6 empty] | 标段： |  |  | 第 1 页 共 1 页
序号 | 材料(工程设备) 名称、规格、型号 | 计量单位 | 数量 |  | 暂估（元） |  |  | 确认(元) |  |  | 差额±(元) |  | 备注
|  |  | 暂估 | 确认 | 单价 | 合价 |  | 单价 | 合价 |  | 单价 | 合价
1 | 铝合金装饰架 | m2 | 116.87 |  | 500 | 58435
合 计 | [5 empty] | 58435
注：1.此表由招标人填写“暂估单价”，并在备注栏说明暂估价的材料、工程设备拟用在那些清单项目上，投标人应将上述材料、工程设备暂估单价计入工程量清单综合单价报价中
表—12—2

## 表-13 规费、税金项目清单与计价表
规费、税金项目清单与计价表
工程名称：旦场镇王村小学附属幼儿园(土建) |  |  | 标段： |  |  | 第 1 页 共 1 页
序号 | 项目名称 | 计算基础 |  | 取费基数 | 计算费率 (%) |  | 金额(元)
1 | 增值税销项税额 | 分部分项合计+措施合计+其他项目
合 计 | [6 empty] | 895950.07
编制人（造价人员）： |  |  | 复核人（造价工程师）：
表—13

## 单位工程人材机汇总表
单位工程人材机汇总表
工程名称：旦场镇王村小学附属幼儿园(土建) | [5 empty] | 第 1 页 共 8 页
序号 | 编码 | 名称及规格 | 单位 | 数量 | 单价 （元） |  | 合价 （元）
1 | 00010010 | 人工费 | 元 | 2243576.0897
2 | 01000001 | 型钢综合 | kg | 67.32
3 | 01010030 | 热轧圆盘条φ10以内 | t | 0.3785
4 | 01010035 | 热轧圆盘条φ12~25 | t | 5.4329
5 | 01010040@1 | 螺纹钢筋(Ⅲ级)φ12-14 | t | 17.3727
6 | 01010040@2 | 螺纹钢筋(Ⅲ级)φ16-25 | t | 86.4208
7 | 01010040@3 | 螺纹钢筋φ25以内 | t | 2.42
8 | 01010080 | 冷拉热轧圆盘条φ4 | t | 0.2597
9 | 01010120@1 | 螺纹钢筋(Ⅲ级)φ10以内 | t | 100.6302
10 | 01010120@2 | 螺纹钢筋φ10以内 | t | 0.1101
11 | 01030017 | 镀锌低碳钢丝φ4.0 | kg | 2089.2642
12 | 01030031 | 镀锌低碳钢丝φ0.7~1.2 | kg | 668.1013
13 | 01030035 | 镀锌低碳钢丝φ1.2~2.5 | kg | 57.9117
14 | 01030055 | 镀锌低碳钢丝φ2.5~4.0 | kg | 4.384
15 | 01050001 | 钢丝绳φ14.1~15 | kg | 0.0787
16 | 01090023 | 圆钢φ10以内 | kg | 125.5
17 | 01210001 | 角钢综合 | kg | 121.3741
18 | 01290160 | 钢板6~7 | t | 1.9806
19 | 01610020 | 钨棒 | kg | 41.7032
20 | 01630130 | 吊装夹具 | 套 | 0.0005
21 | 02030040 | 门窗密封橡胶条 | m | 435.3442
22 | 02050260 | 密封胶圈 | 个 | 38.4731
23 | 02070230 | 橡胶垫 | kg | 1.68
24 | 02090090 | 塑料薄膜 | m2 | 220.835
25 | 02270070 | 土工布 | m2 | 3267.3401
26 | 02290030 | 麻袋 | 个 | 12.48
27 | 02310010@1 | 聚酯无纺布 | m2 | 1536.9495
28 | 02310030@1 | 抗裂纤维 | kg | 6.2504
29 | 03010128 | 自攻螺钉M4×15 | 十套 | 453.626
30 | 03010155 | 不锈钢螺钉M5×12 | 十套 | 1121.2942
31 | 03010195 | 木螺钉M5×50 | 十套 | 2337.2907
32 | 03010215 | 木螺钉M3.5×22~25 | 十套 | 89.76
33 | 03010430 | 六角螺栓综合 | kg | 0.0857
34 | 03011325 | 对拉螺栓 | kg | 407.5623
35 | 03013021 | 膨胀螺栓M5 | 十套 | 20.561
单位工程人材机汇总表
工程名称：旦场镇王村小学附属幼儿园(土建) | [5 empty] | 第 2 页 共 8 页
序号 | 编码 | 名称及规格 | 单位 | 数量 | 单价 （元） |  | 合价 （元）
36 | 03013121 | 膨胀螺栓M6×80 | 十套 | 410.7372
37 | 03013151 | 膨胀螺栓M8×80 | 十套 | 4.5186
38 | 03019001 | 圆钉综合 | kg | 18.1675
39 | 03019021 | 圆钉50~75 | kg | 918.0809
40 | 03019161 | 马钉综合 | kg | 96.2156
41 | 03033003 | 不锈钢合页100mm | 个 | 212.4307
42 | 03134011 | 水砂纸 | 张 | 199.736
43 | 03134011@1 | 水砂纸 | 张 | 486.732
44 | 03135001 | 低碳钢焊条综合 | kg | 1290.4055
45 | 03135071 | 低合金钢耐热焊条综合 | kg | 0.1772
46 | 03136071 | 不锈钢焊丝 | kg | 91.1913
47 | 03137001 | 焊剂 | kg | 38.79
48 | 03210090 | 钢丝网综合 | m2 | 2231.658
49 | 03210090@1 | 低碳钢丝网Φ0.9*10*10 | m2 | 414.271
50 | 03210115 | 钢板网0.8 | m2 | 6.1857
51 | 03210280 | 钢脚手直角扣件 | 个 | 309.2145
52 | 03210295 | 不锈钢法兰座(装饰用)φ59 | 个 | 396.941
53 | 03213001 | 铁件综合 | kg | 497.5657
54 | 03213111 | 镀锌铁码 | 支 | 11158.689
55 | 03214101@1 | 铸铁疏水盖板320×500×18 | 十块 | 2.4308
56 | 03230043 | 直螺纹套筒接头φ20以内 | 个 | 320.17
57 | 03230045 | 直螺纹套筒接头φ25以内 | 个 | 985.76
58 | 03230131 | 冷挤压套筒φ32内 | 套 | 301.99
59 | 04010015 | 复合普通硅酸盐水泥P.C 32.5 | t | 63.1593
60 | 04010015@2 | 复合普通硅酸盐水泥P.C 32.5 | t | 0.831
61 | 04010045 | 白色硅酸盐水泥32.5 | t | 0.4216
62 | 04010045@1 | 白色硅酸盐水泥32.5 | t | 0.0006
63 | 04030015 | 中砂 | m3 | 45.4376
64 | 04030023 | 中粗砂 | m3 | 38.9465
65 | 04030055 | 金刚砂 | kg | 86.5469
66 | 04050025 | 碎石10 | m3 | 5.75
67 | 04050040 | 碎石40 | m3 | 5.3144
68 | 04070001 | 粘土陶粒 | m3 | 362.1574
单位工程人材机汇总表
工程名称：旦场镇王村小学附属幼儿园(土建) | [5 empty] | 第 3 页 共 8 页
序号 | 编码 | 名称及规格 | 单位 | 数量 | 单价 （元） |  | 合价 （元）
69 | 04090015 | 生石灰 | t | 62.3615
70 | 04090090 | 粘土 | m3 | 262.1587
71 | 04130001 | 标准砖240×115×53 | 千块 | 9.9577
72 | 04130001@2 | 灰砂砖240×115×53 | 千块 | 0.4657
73 | 04150001 | 蒸压加气混凝土砌块600×100×200 | 千块 | 1.1625
74 | 04150010 | 蒸压加气混凝土砌块600×200×200 | 千块 | 27.9121
75 | 04150050 | 混凝土空心砌块综合 | m3 | 0.0253
76 | 04290030@1 | 预应力混凝土管桩,φ500,壁厚125,AB型 | m | 1245.6
77 | 05030080 | 松杂板枋材 | m3 | 47.0844
78 | 05030320 | 垫木 | m3 | 0.0012
79 | 05030320@1 | 垫木 | m3 | 0.0006
80 | 05030370 | 松杂直边板 | m3 | 4.4325
81 | 05050120 | 防水胶合板模板用 18mm | m2 | 1596.4398
82 | 06010010@1 | 5-6厚透明安全玻璃 | m2 | 5.207
83 | 06010010@2 | 6mm中透光Low-E+12mm氩气+6透明 | m2 | 838.0031
84 | 07010000 | 釉面砖45×145 | m2 | 11.0448
85 | 07010001@1 | 800*100面砖（踢脚） | m2 | 172.5361
86 | 07010010@1 | 5~7厚面砖(规格：600*300) | m2 | 1784.3323
87 | 07010023@1 | 白色200x200釉面瓷片 | m2 | 56.6488
88 | 07050030@1 | 5-8mm厚600x600防滑地砖 | m2 | 453.091
89 | 07050030@2 | 8-10mm厚600x600防滑地砖 | m2 | 825.8835
90 | 07050030@3 | 8-10厚600x600防滑面砖 | m2 | 6.6318
91 | 07050040@1 | 800*800仿古砖 | m2 | 2598.8144
92 | 07050060@1 | 8~10厚防滑梯级缸砖300×280 | m2 | 111.2788
93 | 07050070@1 | 8~10厚地面防滑砖300×300 | m2 | 5.4378
94 | 07050080@1 | 8~10厚防滑梯级缸砖300×150 | m2 | 40.6168
95 | 07050080@2 | 8~10厚地面防滑砖300×150 | m2 | 2.6101
96 | 07050100@1 | 白色200x200釉面瓷片 | m2 | 12.5973
97 | 08000040@1 | 大理石台板 | m2 | 6.048
98 | 09090075@1 | 挤塑聚苯乙烯泡沫塑料板 | m3 | 1.1252
99 | 09270050 | 快易收口网 | m2 | 76.7522
单位工程人材机汇总表
工程名称：旦场镇王村小学附属幼儿园(土建) | [5 empty] | 第 4 页 共 8 页
序号 | 编码 | 名称及规格 | 单位 | 数量 | 单价 （元） |  | 合价 （元）
100 | 09390060@2 | 浴厕隔断(酚醛树脂复合板) | m2 | 357.69
101 | 11010240@1 | 夹板门 | m2 | 184.61
102 | 12030180@1 | 铝合金竖条300*200*2.0 | m | 1142.3833
103 | 12230001@1 | 不锈钢管 Φ40*2 | m | 55.6248
104 | 12230010@1 | 不锈钢管φ50*3 | m | 6.5932
105 | 12230010@2 | 不锈钢管Φ60*1.5 | m | 320.3744
106 | 12230010@3 | 不锈钢管Φ60*2.0 | m | 402.1216
107 | 12230010@4 | 不锈钢管Φ40*1.5 | m | 68.3064
108 | 12230010@5 | 不锈钢管Φ30*1.5 | m | 23.6736
109 | 12230020@1 | 不锈钢管 Φ40*2 | m | 194.5948
110 | 13010210 | 环氧富锌底漆 | kg | 0.1018
111 | 13030025 | 高级丙烯酸外墙涂料无光 | kg | 5101.406
112 | 13030490 | 腻子粉成品(防水型) | kg | 1731.5492
113 | 13030500 | 腻子粉成品(一般型) | kg | 5414.4475
114 | 13050030@1 | 无机涂料 | kg | 939.7648
115 | 13050030@2 | 防霉无机涂料 | kg | 3749.1537
116 | 13050030@3 | 防潮涂料 | kg | 283.1336
117 | 13050170 | 聚合物水泥防水涂料JS-II | kg | 29.205
118 | 13050170@1 | 合成高分子防水涂料 | kg | 23897.101
119 | 13050310 | 水泥基渗透结晶防水涂料 | kg | 439.6973
120 | 13050310@1 | 聚合物水泥基复合防水涂料 | kg | 4747.3452
121 | 13050310@2 | 聚合物水泥基防水涂料 | kg | 163.3293
122 | 13050440 | 酚醛红丹防锈漆 | kg | 523.0701
123 | 13050500 | 油性防锈漆 | kg | 3.9766
124 | 13050520 | 橡胶沥青防水涂料溶剂型 | kg | 80.2918
125 | 13330033@1 | 4厚SBS改性沥青防水卷材 | m2 | 12.8035
126 | 13330033@2 | 1.5厚自粘性聚合物改性沥青防水卷材（无胎） | m2 | 3673.7442
127 | 13330033@3 | 2.0厚自粘聚酯胎聚合物改性沥青防水卷材 | m2 | 1341.366
128 | 13330260@1 | 4厚SBS改性沥青防水卷材 | m2 | 46.3538
129 | 13350190 | 密封毛条 | m | 5929.0462
130 | 13410010 | 嵌缝料 | kg | 271.1868
131 | 13410050 | 软填料 | kg | 605.2331
132 | 14010030 | 松节油 | kg | 157.9102
单位工程人材机汇总表
工程名称：旦场镇王村小学附属幼儿园(土建) | [5 empty] | 第 5 页 共 8 页
序号 | 编码 | 名称及规格 | 单位 | 数量 | 单价 （元） |  | 合价 （元）
133 | 14090040 | 润滑脂 | kg | 9.5744
134 | 14210050 | 环氧树脂综合 | kg | 103.173
135 | 14350250 | 隔离剂 | kg | 1248.3778
136 | 14350300 | 环氧富锌底漆稀释剂 | kg | 0.0102
137 | 14350410 | 聚合物乳液 | kg | 2046.2698
138 | 14350830 | 改性沥青卷材基层处理剂水性 | kg | 872.2385
139 | 14390060 | 氩气 | m3 | 254.0348
140 | 14390070 | 氧气 | m3 | 17.9189
141 | 14390070@1 | 氧气 | m3 | 0.1417
142 | 14390100 | 乙炔气 | kg | 7.773
143 | 14390100@1 | 乙炔气 | kg | 0.078
144 | 14410060 | 903胶 | kg | 163.5067
145 | 14410130 | 玻璃胶335克/支 | 支 | 508.3506
146 | 14410490 | 墙边胶 | L | 186.2511
147 | 14410700 | 建筑胶 | kg | 0.3417
148 | 14410710 | 粉状型建筑胶粘剂 | kg | 8968.222
149 | 15010360 | 石棉垫 | kg | 55.5
150 | 15130110@1 | 120厚挤塑聚苯乙烯泡沫板（XPS）（ρ=40） | m2 | 1405.9986
151 | 15550160@1 | 耐碱玻璃纤维网布 | m2 | 3996.828
152 | 17010058 | 焊接钢管DN40 | m | 0.1934
153 | 17010470 | 钢管φ48.3×3.6 | m | 317.8965
154 | 17050050@1 | 不锈钢管φ20*2 | m | 50.8909
155 | 17050050@2 | 不锈钢管Φ25*2 | m | 2178.7053
156 | 17050050@3 | 不锈钢管Φ30*2 | m | 4234.5939
157 | 17050050@4 | 不锈钢管Φ42*2 | m | 233.0161
158 | 17050050@5 | 不锈钢管Φ20*1.2 | m | 691.9349
159 | 17270120 | 橡胶管综合 | m | 9.6707
160 | 17270180 | 高压橡胶管综合 | m | 12.8243
161 | 18050010 | 不锈钢弯头DN50 | 个 | 8.7454
162 | 18250615 | 管箍 | 个 | 8.5495
163 | 20030001 | 不锈钢法兰DN80 | 副 | 201.938
164 | 21310090@1 | 坐便器抓杆 | 套 | 3.03
165 | 21310090@2 | 洗手盆抓杆 | 套 | 3.03
166 | 21310090@3 | 幼儿抓杆 | 套 | 105.04
单位工程人材机汇总表
工程名称：旦场镇王村小学附属幼儿园(土建) | [5 empty] | 第 6 页 共 8 页
序号 | 编码 | 名称及规格 | 单位 | 数量 | 单价 （元） |  | 合价 （元）
167 | 34090010 | 白棉纱 | kg | 82.3091
168 | 34090010@1 | 白棉纱 | kg | 0.0971
169 | 34090320 | 纸筋 | kg | 231.6951
170 | 34110010 | 水 | m3 | 1217.3822
171 | 34110010@1 | 水 | m3 | 106.8354
172 | 35030010 | 脚手架钢管 | kg | 5008.1571
173 | 35030020 | 脚手架接驳管φ43×350 | 支 | 9.7615
174 | 35030030 | 脚手架钢管底座 | 个 | 73.8359
175 | 35030050 | 脚手架钢管φ51×3.5 | m | 15.1
176 | 35030160 | 脚手架活动扣(含螺丝) | 套 | 16.175
177 | 35030170 | 脚手架直角扣(含螺丝) | 套 | 60.9201
178 | 35030210 | 脚手板(钢笆网) | m2 | 252.6183
179 | 35030220 | 挡脚板(钢笆网) | m2 | 67.2839
180 | 35050025 | 密目式阻燃安全网 | m2 | 896.6637
181 | 35090230 | 钢支撑 | kg | 9463.6144
182 | 35090240 | 钢支撑及配件 | kg | 9.6923
183 | 80030290 | 炉(矿)渣综合 | m3 | 59.2
184 | 80050630 | 聚合物水泥防水砂浆 | m3 | 4.7406
185 | 80090205@1 | 无机保温砂浆 | m3 | 63.0745
186 | 80090530@1 | 外加剂专用砂浆 | kg | 17.1093
187 | 80090530@2 | 专用界面砂浆 | kg | 0.1744
188 | 99450760 | 其他材料费 | 元 | 28852.1908
189 | BCCLF0 | φ700铸铁盖板 | 座 | 2
190 | MC1-102@1 | 隔热型材玻璃固定窗，矩形，型材壁厚1.4mm（内窗） | m2 | 1.22
191 | MC1-106 | 全铝合金百页窗 | m2 | 112.8
192 | MC1-108@1 | 隔热型材玻璃平开窗，带亮，型材壁厚1.8mm（外窗） | m2 | 48.42
193 | MC1-63@1 | 不锈钢门 | m2 | 10.28
194 | MC1-74@1 | 乙级防火门 | m2 | 18.6
195 | MC1-75@1 | 甲级防火门 | m2 | 12.1
196 | MC1-99@2 | 隔热型材玻璃推拉窗，带亮，型材壁厚1.4mm（内窗） | m2 | 265.73
197 | MC1-99@3 | 隔热型材玻璃推拉窗，带亮，型材壁厚1.8mm（外窗） | m2 | 706.995
198 | MC1-99@4 | 隔热型材玻璃推拉窗，无亮，型材壁厚1.8mm（外窗） | m2 | 5.94
单位工程人材机汇总表
工程名称：旦场镇王村小学附属幼儿园(土建) | [5 empty] | 第 7 页 共 8 页
序号 | 编码 | 名称及规格 | 单位 | 数量 | 单价 （元） |  | 合价 （元）
199 | SZB04001 | 含量:井身模板 | m2 | 182.724
200 | SZB04002 | 含量:顶身模板 | m2 | 32.975
201 | X04001 | 含量:基础模板 | m2 | 43.95
202 | ZZJJ | 制作基价 | 元 | 45.552
203 | 补充材料001 | 铝合金装饰架 | m2 | 116.87
204 | 8021901 | 普通预拌混凝土碎石粒径综合考虑 C10 | m3 | 2.0909
205 | 8021902 | 普通预拌混凝土碎石粒径综合考虑 C15 | m3 | 141.5366
206 | 8021903 | 普通预拌混凝土碎石粒径综合考虑 C20 | m3 | 144.8318
207 | 8021903@1 | 普通预拌混凝土碎石粒径综合考虑 C20 | m3 | 39.9127
208 | 8021904 | 普通预拌混凝土碎石粒径综合考虑 C25 | m3 | 114.8086
209 | 8021905 | 普通预拌混凝土碎石粒径综合考虑 C30 | m3 | 13.0428
210 | 8021905@1 | 普通预拌混凝土碎石粒径综合考虑 C30（P6） | m3 | 317.6763
211 | 8021905@2 | 普通预拌混凝土碎石粒径综合考虑 C30 | m3 | 1007.9567
212 | 8021906@1 | 普通预拌混凝土碎石粒径综合考虑 C35 | m3 | 68.5024
213 | 8021907@1 | C40补偿收缩混凝土 | m3 | 5.5748
214 | 8005901 | 湿拌砌筑砂浆砌筑灰缝≥5mm M5 | m3 | 32.3468
215 | 8005902 | 湿拌砌筑砂浆砌筑灰缝≥5mm M7.5 | m3 | 28.1836
216 | 8005903 | 湿拌砌筑砂浆砌筑灰缝≥5mm M10 | m3 | 2.296
217 | 8005906 | 湿拌抹灰砂浆一次抹灰厚度≥5mm M5 | m3 | 80.204
218 | 8005907 | 湿拌抹灰砂浆一次抹灰厚度≥5mm M10 | m3 | 24.8958
219 | 8005908 | 湿拌抹灰砂浆一次抹灰厚度≥5mm M15 | m3 | 16.2671
220 | 8005909 | 湿拌抹灰砂浆一次抹灰厚度≥5mm M20 | m3 | 38.2368
221 | 8005910 | 湿拌地面砂浆地面普通找平 M15 | m3 | 111.3626
222 | 8005911 | 湿拌地面砂浆地面普通找平 M20 | m3 | 107.4015
单位工程人材机汇总表
工程名称：旦场镇王村小学附属幼儿园(土建) | [5 empty] | 第 8 页 共 8 页
序号 | 编码 | 名称及规格 | 单位 | 数量 | 单价 （元） |  | 合价 （元）
223 | 8005912 | 湿拌地面砂浆地面普通找平 M25 | m3 | 0.7674
224 | 8005915 | 湿拌防水砂浆：P6用于抗渗压力要求的工程部位 M20 | m3 | 2.599
225 | 02050001 | 橡胶圈DN300 | 个 | 103.6118
226 | 02050001@1 | 橡胶圈DN400 | 个 | 25.4513
227 | 02050001@2 | 橡胶圈DN500 | 个 | 1.3987
228 | 02050001@3 | 橡胶圈DN150 | 个 | 2.3463
229 | 17250350@1 | HDPE双壁波纹排水管DN300,环刚度8KN/m2 | m | 507.9997
230 | 17250350@2 | HDPE双壁波纹排水管DN400,环刚度8KN/m2 | m | 124.7855
231 | 17250350@3 | HDPE双壁波纹排水管DN500,环刚度8KN/m2 | m | 6.8579
232 | 17250350@4 | HDPE双壁波纹排水管DN150,环刚度8KN/m2 | m | 11.5039
233 | 36010080@1 | 铸铁盖板800*800 | 套 | 1
234 | 36010280 | 铸铁平篦 | 套 | 4
235 | FBC00016@1 | Φ25圆钢 | t | 0.0254
236 | SZB04027 | 混凝土C30抗渗P6 | m3 | 36.875
237 | X04003@1 | Φ700铸铁井盖、井筒防坠网 | 套 | 25
238 | ZCFTZ | 主材费调整 | 元 | 0.03
239 | 00010003 | 机上人工 | 工日 | 548.8413
240 | 99450630 | 折旧费 | 元 | 43950.1455
241 | 99450640 | 检修费 | 元 | 9822.1184
242 | 99450650 | 维护费 | 元 | 31321.1673
243 | 99450660 | 安拆费 | 元 | 9255.1305
244 | 99450680 | 柴油(机械用)0# | kg | 4361.8994
245 | 99450680@1 | 柴油(机械用)0# | kg | 14.7788
246 | 99450700 | 电(机械用) | kw·h | 32346.5306
247 | 99450700@1 | 电(机械用) | kW·h | 79.4602
| 合计 | 合计