## 表-04 单位工程预算价汇总表
单位工程预算汇总表
工程名称：树仔镇中心幼儿园配电房(土建) |  |  | 标段： | 第 1 页 共 1 页
序号 | 汇总内容 | 金额:(元) |  |  | 其中：暂估价(元)
1 | 分部分项合计
1.1 | A.1土石方工程
1.2 | A.4砌筑工程
1.3 | A.5混凝土及钢筋混凝土工程
1.4 | A.6金属结构工程
1.5 | A.8门窗工程
1.6 | A.9屋面及防水工程
1.7 | A.10保温、隔热、防腐工程
1.8 | A.11楼地面装饰工程
1.9 | A.12墙、柱面装饰与隔断、幕墙工程
1.10 | A.14油漆、涂料、裱糊工程
2 | 措施合计 | 33227.45
2.1 | 绿色施工安全防护措施费 | 12350.64
2.2 | 其他措施费
3 | 其他项目 |  |  |  | －
3.1 | 暂列金额 | 13203.07
3.2 | 暂估价
3.3 | 计日工
3.4 | 总承包服务费
3.5 | 预算包干费
3.6 | 工程优质费
3.7 | 概算幅度差
3.8 | 索赔费用
3.9 | 现场签证费用
3.10 | 其他费用
4 | 税前工程造价
5 | 增值税销项税额 |  |  |  | －
6 | 总造价
7 | 人工费
预算价合计=1+2+3+5 |  |  |  |  | 0.00
注：本表适用于单位工程招标控制价或投标报价的汇总，如无单位工程划分，单项工程也使用本表汇总
表—04

## 表-08 分部分项工程和单价措施项目清单与计价表(含分部小计)
分部分项工程和单价措施项目清单与计价表
工程名称：树仔镇中心幼儿园配电房(土建) |  |  |  | 标段： |  |  |  | 第 1 页 共 6 页
序号 | 项目编码 | 项目名称 | 项目特征描述 |  | 计量单位 | 工程量 | 金额（元）
[7 empty] | 综合单价 |  | 综合合价 | 其中
暂估价
| A.1 | 土石方工程
1 | 010101001005 | 平整场地 | 1.平整场地:标高在±30cm以内的就地挖、填、运土方及找平 |  | m2 | 65
2 | 010101004005 | 挖基坑土方 | 1.土壤类别:综合考虑 2.挖土深度:综合考虑 3.施工方式:挖掘机挖土为主,人工挖土为辅 |  | m3 | 141.67
3 | 010103001009 | 回填方 | 1.密实度要求:满足设计要求 2.填方材料品种:土方 3.填方来源、运距:原土回填 |  | m3 | 129.21
4 | 010103002009 | 余方弃置 | 1.废弃料品种:余土 2.运距:投标人综合考虑 |  | m3 | 18.46
土石方工程合计
| A.4 | 砌筑工程
5 | 010402001013 | 砌块墙 | 1.砌块品种、规格、强度等级:蒸压加气混凝土砌块 2.墙体类型:外墙200mm 3.砂浆强度等级:水泥砂浆M7.5 |  | m3 | 19.84
砌筑工程合计
| A.5 | 混凝土及钢筋混凝土工程
6 | 010501001007 | 垫层 | 1.混凝土种类:泵送商品混凝土 2.混凝土强度等级:C15 |  | m3 | 3.46
7 | 010501003003 | 独立基础 | 1.混凝土种类:泵送商品混凝土 2.混凝土强度等级:C30 |  | m3 | 5.91
8 | 010502001010 | 矩形柱 | 1.混凝土种类:泵送商品混凝土 2.混凝土强度等级:C30 |  | m3 | 6.34
9 | 010502002004 | 构造柱 | 1.混凝土种类:商品混凝土 2.混凝土强度等级:C25 |  | m3 | 0.75
10 | 010503001005 | 基础梁 | 1.混凝土种类:泵送商品混凝土 2.混凝土强度等级:C30 |  | m3 | 3.62
11 | 010505001008 | 有梁板 | 1.混凝土种类:泵送商品混凝土 2.混凝土强度等级:C30 |  | m3 | 13.92
12 | 010505006005 | 栏板、反檐 | 1.混凝土种类:泵送商品混凝土 2.混凝土强度等级:C30 |  | m3 | 2.11
13 | 010505008007 | 雨篷、悬挑板、阳台板 | 1.混凝土种类:泵送商品混凝土 2.混凝土强度等级:C30 |  | m3 | 0.46
本页小计
注：为计取规费等的使用，可在表中增设其中：“定额人工费”。
表—08
分部分项工程和单价措施项目清单与计价表
工程名称：树仔镇中心幼儿园配电房(土建) |  |  |  | 标段： |  |  |  | 第 2 页 共 6 页
序号 | 项目编码 | 项目名称 | 项目特征描述 |  | 计量单位 | 工程量 | 金额（元）
[7 empty] | 综合单价 |  | 综合合价 | 其中
暂估价
14 | 010507001008 | 散水、坡道 | 1.垫层材料种类、厚度:150厚1：2：4砂石垫层 2.面层厚度:60厚C15混凝土，面加5厚DS M25水泥砂浆随打随抹光 3.变形缝填塞材料种类:散水与外墙及台阶交接处宜设缝，缝宽 20mm~30mm，缝内应填柔性密封材料 |  | m2 | 23.04
15 | 010515001026 | 现浇构件钢筋 | 1.钢筋种类、规格:现浇构件带肋钢筋(Ⅲ级以上) φ10以内 |  | t | 0.963
16 | 010515001027 | 现浇构件钢筋 | 1.钢筋种类、规格:现浇构件带肋钢筋(Ⅲ级以上) φ12-14 |  | t | 0.17
17 | 010515001028 | 现浇构件钢筋 | 1.钢筋种类、规格:现浇构件带肋钢筋(Ⅲ级以上) φ16-25 |  | t | 1.359
18 | 010515001029 | 现浇构件钢筋 | 1.钢筋种类、规格:现浇构件箍筋 带肋钢筋(HRB400以上) φ10以内 |  | t | 0.751
19 | 010516003017 | 机械连接 | 1.连接方式:套筒直螺纹钢筋接头 φ18以内 |  | 个 | 16
20 | 010516003018 | 机械连接 | 1.连接方式:套筒直螺纹钢筋接头 φ25以内 |  | 个 | 4
21 | 010516003019 | 机械连接 | 1.连接方式:电渣压力焊接 φ18以内 |  | 个 | 48
混凝土及钢筋混凝土工程合计
| A.6 | 金属结构工程
22 | 010607005004 | 砌块墙钢丝网加固 | 1.材料品种、规格:低碳钢丝网Φ0.9*10*10 2.部位:内墙面不同墙体交接处 |  | m2 | 29.16
金属结构工程合计
| A.8 | 门窗工程
23 | 010802003007 | 钢质防火门 | 1.门代号及洞口尺寸:FM120220甲,1200*2200 2.门框、扇材质:甲级防火门 |  | m2 | 5.28
本页小计
注：为计取规费等的使用，可在表中增设其中：“定额人工费”。
表—08
分部分项工程和单价措施项目清单与计价表
工程名称：树仔镇中心幼儿园配电房(土建) |  |  |  | 标段： |  |  |  | 第 3 页 共 6 页
序号 | 项目编码 | 项目名称 | 项目特征描述 |  | 计量单位 | 工程量 | 金额（元）
[7 empty] | 综合单价 |  | 综合合价 | 其中
暂估价
24 | 010807003004 | 金属百叶窗 | 1.窗代号及洞口尺寸:BYC360120,3600*1200 2.框、扇材质:防雨百页窗 |  | m2 | 8.64
门窗工程合计
| A.9 | 屋面及防水工程
25 | 010902001005 | 屋面卷材防水 | 1.卷材品种、规格、厚度:1.5厚自粘性聚合物改性沥青防水卷材（无胎） 2.防水层数:两层 3.部位:屋面 |  | m2 | 68.28
26 | 010902002005 | 屋面涂膜防水 | 1.防水膜品种:2厚合成高分子防水涂料,于墙身处做泛水500mm高,面甩黄砂 2.部位:屋面 |  | m2 | 68.28
27 | 010902003008 | 屋面刚性层 | 1.刚性层厚度:40厚C20细石混凝土表面抹平 2.部位:屋面 |  | m2 | 57.96
28 | 010903002017 | 墙面涂膜防水 | 1.防水膜品种:1.5厚合成高分子防水涂料 2.部位:外1 |  | m2 | 170.94
屋面及防水工程合计
| A.10 | 保温、隔热、防腐工程
29 | 011001001012 | 保温隔热屋面 | 1.保温隔热材料品种、规格、厚度:30厚（最薄处）LC5.0轻骨料混凝土找2%坡 2.部位:屋面 |  | m2 | 57.96
30 | 011001001013 | 保温隔热屋面 | 1.保温隔热材料品种、规格、厚度:120厚挤塑聚苯乙烯泡沫板（XPS）（ρ=40） 2.部位:屋面 |  | m2 | 57.96
31 | 011003001005 | 隔离层 | 1.隔离层材料品种:干铺聚酯无纺布一层 2.部位:屋面 |  | m2 | 57.96
32 | 011001003013 | 保温隔热墙面 | 1.保温隔热材料品种、规格及厚度:15厚专用抹灰无机保温砂浆，分两次抹灰 2.部位:外1 |  | m2 | 170.94
本页小计
注：为计取规费等的使用，可在表中增设其中：“定额人工费”。
表—08
分部分项工程和单价措施项目清单与计价表
工程名称：树仔镇中心幼儿园配电房(土建) |  |  |  | 标段： |  |  |  | 第 4 页 共 6 页
序号 | 项目编码 | 项目名称 | 项目特征描述 |  | 计量单位 | 工程量 | 金额（元）
[7 empty] | 综合单价 |  | 综合合价 | 其中
暂估价
保温、隔热、防腐工程合计
| A.11 | 楼地面装饰工程
33 | 011101001023 | 水泥砂浆楼地面 | 1.找平层厚度、砂浆配合比:20厚WS M20水泥砂浆找平层 2.面层厚度、砂浆配合比:20厚WS M20水泥砂浆保护层 3.部位:屋面 |  | m2 | 57.96
34 | 011101001024 | 水泥砂浆楼地面 | 1.找平层厚度、砂浆配合比:20厚WP M20水泥砂浆找平层 2.部位:地6/楼6 |  | m2 | 57.64
35 | 011105003007 | 块料踢脚线 | 1.踢脚线高度:高100mm 2.粘贴层厚度、材料种类:5厚DS M25水泥砂浆加水重20%建筑胶粘结层 3.面层材料品种、规格、颜色:800*100面砖，加坡脚处理，填缝剂擦缝 4.底层厚度、砂浆配合比:2厚专用界面砂浆批刮；9厚DS M15水泥砂浆；6厚DS M20水泥砂浆 5.部位:踢1 |  | m2 | 3.52
楼地面装饰工程合计
| A.12 | 墙、柱面装饰与隔断、幕墙工程
36 | 011201001024 | 墙面一般抹灰 | 1.底层厚度、砂浆配合比:3厚外加剂专用砂浆打底刮糙或专用界面剂一道甩毛（甩前喷湿墙面）；8厚DP M5水泥石灰膏砂浆打底扫毛或划出纹道 2.面层厚度、砂浆配合比:5厚DP M20水泥石灰膏砂浆找平 3.部位:内1 |  | m2 | 139.37
37 | 011201001025 | 墙面一般抹灰 | 1.底层厚度、砂浆配合比:5厚干粉类聚合物水泥防水砂浆，中间压入一层耐碱玻璃纤维网布（满挂） 2.部位:外1 |  | m2 | 170.94
本页小计
注：为计取规费等的使用，可在表中增设其中：“定额人工费”。
表—08
分部分项工程和单价措施项目清单与计价表
工程名称：树仔镇中心幼儿园配电房(土建) |  |  |  | 标段： |  |  |  | 第 5 页 共 6 页
序号 | 项目编码 | 项目名称 | 项目特征描述 |  | 计量单位 | 工程量 | 金额（元）
[7 empty] | 综合单价 |  | 综合合价 | 其中
暂估价
墙、柱面装饰与隔断、幕墙工程合计
| A.14 | 油漆、涂料、裱糊工程
38 | 011407001011 | 墙面喷刷涂料 | 1.涂料品种、喷刷遍数:内墙防霉无机涂料 2.部位:内1 |  | m2 | 139.37
39 | 011407001012 | 墙面喷刷涂料 | 1.涂料品种、喷刷遍数:外墙涂料（喷或滚刷底涂料一遍、喷或滚刷面层涂料二遍），颜色按立面标注 2.部位:外1 |  | m2 | 170.94
40 | 011407002011 | 天棚喷刷涂料 | 1.刮腻子要求:3厚底基防裂腻子分遍刮平；2厚面层耐水腻子刮平 2.涂料品种、喷刷遍数:刷（喷）无机涂料两道 3.部位:顶2 |  | m2 | 65.58
油漆、涂料、裱糊工程合计
分部分项合计
措施项目
41 | 粤011701008005 | 综合钢脚手架 | 1.综合钢脚手架搭拆 高度(m以内) 12.5 2.建筑用综合脚手架使用费 |  | m2 | 183.6
42 | 粤011701010007 | 满堂脚手架 | 1.满堂脚手架(钢管) 基本层3.6m 实际高度(m):4.5 |  | m2 | 65
43 | 粤011701011007 | 里脚手架 | 1.里脚手架(钢管) 民用建筑 基本层3.6m 实际高度(m):4.5 |  | m2 | 32.5
44 | 011702001016 | 基础 | 1.基础垫层模板 |  | m2 | 12.08
45 | 011702001017 | 基础 | 1.独立基础模板 |  | m2 | 15.04
46 | 011702002018 | 矩形柱 | 1.矩形柱模板(周长m) 支模高度3.6m内 1.8内 实际支模高度(m):4.5 |  | m2 | 58.84
本页小计
注：为计取规费等的使用，可在表中增设其中：“定额人工费”。
表—08
分部分项工程和单价措施项目清单与计价表
工程名称：树仔镇中心幼儿园配电房(土建) |  |  |  | 标段： |  |  |  | 第 6 页 共 6 页
序号 | 项目编码 | 项目名称 | 项目特征描述 |  | 计量单位 | 工程量 | 金额（元）
[7 empty] | 综合单价 |  | 综合合价 | 其中
暂估价
47 | 011702003009 | 构造柱 | 1.矩形柱模板(周长m) 支模高度3.6m内 1.2内 实际支模高度(m):4.5 |  | m2 | 9.22
48 | 011702005005 | 基础梁 | 1.基础梁模板 |  | m2 | 36.2
49 | 011702006012 | 矩形梁 | 1.单梁、连续梁模板(梁宽cm) 25以内 支模高度3.6m 实际支模高度(m):4.5 |  | m2 | 62.84
50 | 011702014012 | 有梁板 | 1.有梁板模板 支模高度3.6m 实际支模高度(m):4.5 |  | m2 | 56.8
51 | 011702021005 | 栏板 | 1.栏板、反檐模板 |  | m2 | 21.12
52 | 011702023005 | 雨篷、悬挑板、阳台板 | 1.阳台、雨蓬模板 直形 |  | m2 | 4.8
53 | 011703001004 | 垂直运输 | 1.建筑物20m以内的垂直运输 现浇框架结构 |  | m2 | 65
单价措施合计
本页小计
合 计
注：为计取规费等的使用，可在表中增设其中：“定额人工费”。
表—08

## 表-11 总价措施项目清单与计价表
总价措施项目清单与计价表
工程名称：树仔镇中心幼儿园配电房(土建) | [5 empty] | 标段： |  | 第 1 页 共 1 页
序号 | 项目编码 | 项目名称 | 计算基础 | 费率 (%) | 金额 (元) |  | 调整 费率(%) |  | 调整后 金额(元) | 备注
1 | LSSGCSF00012 | 绿色施工安全防护措施费 | 分部分项人工费+分部分项机具费 | 19 | 6415.86 |  |  |  |  | 以分部分项的人工费与施工机具费之和为计算基础，费率19%
2 | WMGDZJF00009 | 文明工地增加费 | 分部分项人工费+分部分项机具费 | 0 | [5 empty] | 以分部分项的人工费与施工机具费之和为计算基础，市级文明工地为1.20%；省级文明工地为2.10%
3 | 011707002009 | 夜间施工增加费 |  | 20 | [5 empty] | 以夜间施工项目人工费的20%计算
4 | GGCSF0000009 | 赶工措施费 | 分部分项人工费+分部分项机具费 | 0 | [5 empty] | 赶工措施费=（1-δ）*分部分项的（人工费+施工机具费）*0.3 （0.8≤δ＜1 式中：δ=合同工期/定额工期）
5 | QTFY00000012 | 其他费用 | [7 empty] | 按经批准的专项施工组织方案计算
合 计 |  |  |  |  | 6415.86
编制人（造价人员）： | [5 empty] | 复核人（造价工程师）：
表-11

## 表-12 其他项目清单与计价汇总表
其他项目清单与计价汇总表
工程名称：树仔镇中心幼儿园配电房(土建) |  |  | 标段： |  | 第 1 页 共 1 页
序号 | 项目名称 | 金额（元） |  | 结算金额（元） |  | 备注
1 | 暂列金额 | 13203.07 |  |  |  | 明细详见表-12-1
2 | 暂估价
2.1 | 材料暂估价 | — |  |  |  | 明细详见表-12-2
2.2 | 专业工程暂估价 |  |  |  |  | 明细详见表-12-3
3 | 计日工 |  |  |  |  | 明细详见表-12-4
4 | 总承包服务费 |  |  |  |  | 明细详见表-12-5
5 | 预算包干费
6 | 工程优质费
7 | 概算幅度差
8 | 现场签证费用
9 | 索赔费用
10 | 其他费用
| 合 计 | 15566.81 |  |  |  | —
注：材料（工程设备）暂估单价进入清单项目综合单价，此处不汇总。
表—12

## 表-12-1 暂列金额表
暂列金额明细表
工程名称：树仔镇中心幼儿园配电房(土建) |  |  | 标段： |  | 第 1 页 共 1 页
序号 | 名称 | 计量单位 |  | 暂定金额（元） |  | 备注
1 | 暂列金额 |  |  | 13203.07
合 计 |  |  |  | 13203.07 |  | —
注：此表由招标人填写，如不能详列，也可只列暂列金额总额，投标人应将上述暂列金额计入投标总价中。
表—12—1

## 表-13 规费、税金项目清单与计价表
规费、税金项目清单与计价表
工程名称：树仔镇中心幼儿园配电房(土建) |  |  | 标段： |  |  | 第 1 页 共 1 页
序号 | 项目名称 | 计算基础 |  | 取费基数 | 计算费率 (%) |  | 金额(元)
1 | 增值税销项税额 | 分部分项合计+措施合计+其他项目
合 计 | [6 empty] | 16274.24
编制人（造价人员）： |  |  | 复核人（造价工程师）：
表—13

## 单位工程人材机汇总表
单位工程人材机汇总表
工程名称：树仔镇中心幼儿园配电房(土建) | [5 empty] | 第 1 页 共 4 页
序号 | 编码 | 名称及规格 | 单位 | 数量 | 单价 （元） |  | 合价 （元）
1 | 03134011@1 | 水砂纸 | 张 | 24.2735
2 | 13030025 | 高级丙烯酸外墙涂料无光 | kg | 239.9998
3 | 01010080 | 冷拉热轧圆盘条φ4 | t | 0.0116
4 | 04010015@1 | 复合普通硅酸盐水泥P.C 32.5 | t | 0.0348
5 | 34110010@1 | 水 | m3 | 0.4846
6 | 99450700@1 | 电(机械用) | kW·h | 1.1144
7 | 00010003 | 机上人工 | 工日 | 9.8348
8 | 00010010 | 人工费 | 元 | 45069.7105
9 | 01010040@1 | 螺纹钢筋(Ⅲ级)φ12-14 | t | 0.1743
10 | 01010040@2 | 螺纹钢筋(Ⅲ级)φ16-25 | t | 1.393
11 | 01010120@1 | 螺纹钢筋(Ⅲ级)φ10以内 | t | 1.7483
12 | 01030017 | 镀锌低碳钢丝φ4.0 | kg | 45.9573
13 | 01030031 | 镀锌低碳钢丝φ0.7~1.2 | kg | 10.9021
14 | 01090023 | 圆钢φ10以内 | kg | 3.12
15 | 02050260 | 密封胶圈 | 个 | 0.9671
16 | 02270070 | 土工布 | m2 | 73.2004
17 | 02310010@1 | 聚酯无纺布 | m2 | 64.6254
18 | 03010155 | 不锈钢螺钉M5×12 | 十套 | 16.9707
19 | 03010195 | 木螺钉M5×50 | 十套 | 33.9422
20 | 03013121 | 膨胀螺栓M6×80 | 十套 | 10.9755
21 | 03019001 | 圆钉综合 | kg | 0.8547
22 | 03019021 | 圆钉50~75 | kg | 32.5233
23 | 03019161 | 马钉综合 | kg | 1.1664
24 | 03134011 | 水砂纸 | 张 | 2.6232
25 | 03135001 | 低碳钢焊条综合 | kg | 14.7549
26 | 03137001 | 焊剂 | kg | 0.7776
27 | 03210090@1 | 低碳钢丝网Φ0.9*10*10 | m2 | 32.076
28 | 03213111 | 镀锌铁码 | 支 | 162
29 | 03230043 | 直螺纹套筒接头φ20以内 | 个 | 16.16
30 | 03230045 | 直螺纹套筒接头φ25以内 | 个 | 4.04
31 | 04010015 | 复合普通硅酸盐水泥P.C 32.5 | t | 1.5365
32 | 04010045 | 白色硅酸盐水泥32.5 | t | 0.0005
33 | 04030015 | 中砂 | m3 | 4.9739
单位工程人材机汇总表
工程名称：树仔镇中心幼儿园配电房(土建) | [5 empty] | 第 2 页 共 4 页
序号 | 编码 | 名称及规格 | 单位 | 数量 | 单价 （元） |  | 合价 （元）
34 | 04050040 | 碎石40 | m3 | 1.0195
35 | 04070001 | 粘土陶粒 | m3 | 9.0807
36 | 04150010 | 蒸压加气混凝土砌块600×200×200 | 千块 | 0.7857
37 | 05030080 | 松杂板枋材 | m3 | 1.3777
38 | 07010001@1 | 800*100面砖（踢脚） | m2 | 3.5904
39 | 13030490 | 腻子粉成品(防水型) | kg | 57.0153
40 | 13030500 | 腻子粉成品(一般型) | kg | 236.4566
41 | 13050030@1 | 无机涂料 | kg | 30.9439
42 | 13050030@2 | 防霉无机涂料 | kg | 62.7165
43 | 13050170@1 | 合成高分子防水涂料 | kg | 782.502
44 | 13050520 | 橡胶沥青防水涂料溶剂型 | kg | 2.7312
45 | 13330033@1 | 1.5厚自粘性聚合物改性沥青防水卷材（无胎） | m2 | 164.7596
46 | 13410050 | 软填料 | kg | 5.7637
47 | 14350410 | 聚合物乳液 | kg | 95.9828
48 | 14350830 | 改性沥青卷材基层处理剂水性 | kg | 23.898
49 | 14410060 | 903胶 | kg | 7.6923
50 | 14410490 | 墙边胶 | L | 2.16
51 | 14410700 | 建筑胶 | kg | 0.0071
52 | 15010360 | 石棉垫 | kg | 1.44
53 | 15130110@1 | 120厚挤塑聚苯乙烯泡沫板（XPS）（ρ=40） | m2 | 59.1192
54 | 15550160@1 | 耐碱玻璃纤维网布 | m2 | 188.034
55 | 17270180 | 高压橡胶管综合 | m | 0.3224
56 | 18250615 | 管箍 | 个 | 0.215
57 | 34090010 | 白棉纱 | kg | 0.0352
58 | 34110010 | 水 | m3 | 24.2767
59 | 8005902 | 湿拌砌筑砂浆砌筑灰缝≥5mm M7.5 | m3 | 1.5495
60 | 8005906 | 湿拌抹灰砂浆一次抹灰厚度≥5mm M5 | m3 | 1.2404
61 | 8005908 | 湿拌抹灰砂浆一次抹灰厚度≥5mm M15 | m3 | 0.0356
62 | 8005909 | 湿拌抹灰砂浆一次抹灰厚度≥5mm M20 | m3 | 0.8543
63 | 8005911 | 湿拌地面砂浆地面普通找平 M20 | m3 | 3.5059
单位工程人材机汇总表
工程名称：树仔镇中心幼儿园配电房(土建) | [5 empty] | 第 3 页 共 4 页
序号 | 编码 | 名称及规格 | 单位 | 数量 | 单价 （元） |  | 合价 （元）
64 | 8005912 | 湿拌地面砂浆地面普通找平 M25 | m3 | 0.1175
65 | 80090205@1 | 无机保温砂浆 | m3 | 2.9607
66 | 80090530@1 | 外加剂专用砂浆 | kg | 0.3206
67 | 80090530@2 | 专用界面砂浆 | kg | 0.0039
68 | 8021902 | 普通预拌混凝土碎石粒径综合考虑 C15 | m3 | 1.3962
69 | 8021902@1 | 普通预拌混凝土碎石粒径综合考虑 C15 | m3 | 3.5292
70 | 8021903 | 普通预拌混凝土碎石粒径综合考虑 C20 | m3 | 2.3648
71 | 8021904 | 普通预拌混凝土碎石粒径综合考虑 C25 | m3 | 0.7575
72 | 8021905 | 普通预拌混凝土碎石粒径综合考虑 C30 | m3 | 5.9987
73 | 8021905@2 | 普通预拌混凝土碎石粒径综合考虑 C30 | m3 | 26.8468
74 | 99450650 | 维护费 | 元 | 415.1767
75 | 99450680 | 柴油(机械用)0# | kg | 106.1636
76 | 99450630 | 折旧费 | 元 | 725.3842
77 | 99450640 | 检修费 | 元 | 144.9286
78 | 99450700 | 电(机械用) | kw·h | 571.0691
79 | 99450660 | 安拆费 | 元 | 186.5754
80 | 99450760 | 其他材料费 | 元 | 601.9901
81 | MC1-106@1 | 防雨百页窗 | m2 | 8.64
82 | MC1-75@1 | 甲级防火门 | m2 | 5.28
83 | 01030035 | 镀锌低碳钢丝φ1.2~2.5 | kg | 1.5606
84 | 03011325 | 对拉螺栓 | kg | 2.5816
85 | 03210280 | 钢脚手直角扣件 | 个 | 3.8564
86 | 03213001 | 铁件综合 | kg | 1.0511
87 | 05030370 | 松杂直边板 | m3 | 0.0717
88 | 05050120 | 防水胶合板模板用 18mm | m2 | 36.0288
89 | 13050440 | 酚醛红丹防锈漆 | kg | 17.5906
90 | 13410010 | 嵌缝料 | kg | 3.034
91 | 14010030 | 松节油 | kg | 5.4371
92 | 14350250 | 隔离剂 | kg | 27.694
93 | 17010470 | 钢管φ48.3×3.6 | m | 0.4875
94 | 35030010 | 脚手架钢管 | kg | 62.4602
单位工程人材机汇总表
工程名称：树仔镇中心幼儿园配电房(土建) | [5 empty] | 第 4 页 共 4 页
序号 | 编码 | 名称及规格 | 单位 | 数量 | 单价 （元） |  | 合价 （元）
95 | 35030020 | 脚手架接驳管φ43×350 | 支 | 0.1495
96 | 35030030 | 脚手架钢管底座 | 个 | 0.9332
97 | 35030050 | 脚手架钢管φ51×3.5 | m | 4.576
98 | 35030160 | 脚手架活动扣(含螺丝) | 套 | 0.208
99 | 35030170 | 脚手架直角扣(含螺丝) | 套 | 1.04
100 | 35030210 | 脚手板(钢笆网) | m2 | 3.1506
101 | 35030220 | 挡脚板(钢笆网) | m2 | 0.8391
102 | 35050025 | 密目式阻燃安全网 | m2 | 30.753
103 | 35090230 | 钢支撑 | kg | 167.1366
| 合计 | 合计