## 表-04 单位工程预算价汇总表
单位工程预算汇总表
工程名称：岭门镇山河小学附属幼儿园-基坑支护 |  |  | 标段： | 第 1 页 共 1 页
序号 | 汇总内容 | 金额:(元) |  |  | 其中：暂估价(元)
1 | 分部分项合计
2 | 措施合计 | 29386.14
2.1 | 绿色施工安全防护措施费 | 13818.54
2.2 | 其他措施费
3 | 其他项目 |  |  |  | －
3.1 | 暂列金额 | 12055.29
3.2 | 暂估价
3.3 | 计日工
3.4 | 总承包服务费
3.5 | 预算包干费
3.6 | 工程优质费
3.7 | 概算幅度差
3.8 | 索赔费用
3.9 | 现场签证费用
3.10 | 其他费用
4 | 税前工程造价
5 | 增值税销项税额 |  |  |  | －
6 | 总造价
7 | 人工费
预算价合计=1+2+3+5 |  |  |  |  | 0.00
注：本表适用于单位工程招标控制价或投标报价的汇总，如无单位工程划分，单项工程也使用本表汇总
表—04

## 表-08 分部分项工程和单价措施项目清单与计价表(含分部小计)
分部分项工程和单价措施项目清单与计价表
工程名称：岭门镇山河小学附属幼儿园-基坑支护 |  |  |  | 标段： |  |  |  | 第 1 页 共 1 页
序号 | 项目编码 | 项目名称 | 项目特征描述 |  | 计量单位 | 工程量 | 金额（元）
[7 empty] | 综合单价 |  | 综合合价 | 其中
暂估价
整个项目
1 | 010101002003 | 挖一般土方 | 1.土壤类别:综合考虑 2.挖土深度:满足设计图纸要求 3.施工方式:挖土机挖土为主，人工挖土辅助 |  | m3 | 584.997
2 | 010103001012 | 回填方 | 1.密实度要求:综合考虑 2.填方材料品种:原土回填 3.施工方式:回填土 夯实机夯实 槽、坑 |  | m3 | 140.913
3 | 010103002012 | 余方弃置 | 1.废弃料品种:土方 2.运距:综合考虑 3.施工方式:挖掘机挖土，自卸汽车运土方 |  | m3 | 444.084
4 | 010202006003 | 钢板桩 | 1.陆上打拉森钢板桩 6m内（拉森Ⅳ型钢板桩） 2.拔拉森钢板桩 |  | t | 76.3664
5 | 040202011006 | 碎石 | 1.石料规格:碎石垫层,800厚 |  | m2 | 60
分部分项合计
措施项目
6 | 040201022003 | 排水沟、截水沟 | 1.基础、垫层:材料品种、厚度:M5水泥砂浆护底 2.砌体材料:MU10砖 3.砂浆强度等级:水泥m10 4.砂浆面层:30厚M5水泥砂浆抹面 |  | m | 133.8
7 | 040504001003 | 砌筑井 | 1.垫层、基础材质及厚度:100厚C10砼垫层 2.勾缝、抹面要求:墙内20厚M10水泥砂浆抹面 3.砂浆强度等级、配合比:M5水泥砂浆砌筑 4.部位:集水坑 |  | 座 | 2
单价措施合计
本页小计
合 计
注：为计取规费等的使用，可在表中增设其中：“定额人工费”。
表—08

## 表-11 总价措施项目清单与计价表
总价措施项目清单与计价表
工程名称：岭门镇山河小学附属幼儿园-基坑支护 | [5 empty] | 标段： |  | 第 1 页 共 1 页
序号 | 项目编码 | 项目名称 | 计算基础 | 费率 (%) | 金额 (元) |  | 调整 费率(%) |  | 调整后 金额(元) | 备注
1 | LSSGCSF00016 | 绿色施工安全防护措施费 | 分部分项人工费+分部分项机具费 | 19 | 13818.54 |  |  |  |  | 以分部分项的人工费与施工机具费之和为计算基础，费率19%
2 | WMGDZJF00012 | 文明工地增加费 | 分部分项人工费+分部分项机具费 | 0 | [5 empty] | 以分部分项的人工费与施工机具费之和为计算基础，市级文明工地为1.20%；省级文明工地为2.10%
3 | 011707002012 | 夜间施工增加费 |  | 20 | [5 empty] | 以夜间施工项目人工费的20%计算
4 | GGCSF0000012 | 赶工措施费 | 分部分项人工费+分部分项机具费 | 0 | [5 empty] | 赶工措施费=（1-δ）*分部分项的（人工费+施工机具费）*0.3 （0.8≤δ＜1 式中：δ=合同工期/定额工期）
5 | QTFY00000016 | 其他费用 | [7 empty] | 按经批准的专项施工组织方案计算
合 计 |  |  |  |  | 13818.54
编制人（造价人员）： | [5 empty] | 复核人（造价工程师）：
表-11

## 表-12 其他项目清单与计价汇总表
其他项目清单与计价汇总表
工程名称：岭门镇山河小学附属幼儿园-基坑支护 |  |  | 标段： |  | 第 1 页 共 1 页
序号 | 项目名称 | 金额（元） |  | 结算金额（元） |  | 备注
1 | 暂列金额 | 12055.29 |  |  |  | 明细详见表-12-1
2 | 暂估价
2.1 | 材料暂估价 | — |  |  |  | 明细详见表-12-2
2.2 | 专业工程暂估价 |  |  |  |  | 明细详见表-12-3
3 | 计日工 |  |  |  |  | 明细详见表-12-4
4 | 总承包服务费 |  |  |  |  | 明细详见表-12-5
5 | 预算包干费
6 | 工程优质费
7 | 概算幅度差
8 | 现场签证费用
9 | 索赔费用
10 | 其他费用
| 合 计 | 17146.33 |  |  |  | —
注：材料（工程设备）暂估单价进入清单项目综合单价，此处不汇总。
表—12

## 表-12-1 暂列金额表
暂列金额明细表
工程名称：岭门镇山河小学附属幼儿园-基坑支护 |  |  | 标段： |  | 第 1 页 共 1 页
序号 | 名称 | 计量单位 |  | 暂定金额（元） |  | 备注
1 | 暂列金额 |  |  | 12055.29
合 计 |  |  |  | 12055.29 |  | —
注：此表由招标人填写，如不能详列，也可只列暂列金额总额，投标人应将上述暂列金额计入投标总价中。
表—12—1

## 表-12-2 材料(工程设备)暂估价及调整表
材料（工程设备）暂估单价及调整表
工程名称：岭门镇山河小学附属幼儿园-基坑支护 | [6 empty] | 标段： |  |  | 第 1 页 共 1 页
序号 | 材料(工程设备) 名称、规格、型号 | 计量单位 | 数量 |  | 暂估（元） |  |  | 确认(元) |  |  | 差额±(元) |  | 备注
|  |  | 暂估 | 确认 | 单价 | 合价 |  | 单价 | 合价 |  | 单价 | 合价
合 计
注：1.此表由招标人填写“暂估单价”，并在备注栏说明暂估价的材料、工程设备拟用在那些清单项目上，投标人应将上述材料、工程设备暂估单价计入工程量清单综合单价报价中
表—12—2

## 表-12-3 专业工程暂估价及结算价表
专业工程暂估价及结算价表
工程名称：岭门镇山河小学附属幼儿园-基坑支护 |  |  |  | 标段： |  | 第 1 页 共 1 页
序号 | 工程名称 | 工程内容 | 暂估金额 （元） |  | 结算金额 (元) |  | 差额 ±(元) | 备注
1
合 计 |  |  | 0.00 |  |  |  |  | —
注：此表“暂估金额”由招标人填写，投标人应将“暂估金额”计入投标总价中。结算时按合同约定结算金额填写。
表—12—3

## 表-13 规费、税金项目清单与计价表
规费、税金项目清单与计价表
工程名称：岭门镇山河小学附属幼儿园-基坑支护 |  |  | 标段： |  |  | 第 1 页 共 1 页
序号 | 项目名称 | 计算基础 |  | 取费基数 | 计算费率 (%) |  | 金额(元)
1 | 增值税销项税额 | 分部分项合计+措施合计+其他项目
合 计 | [6 empty] | 15037.68
编制人（造价人员）： |  |  | 复核人（造价工程师）：
表—13

## 单位工程人材机汇总表
单位工程人材机汇总表
工程名称：岭门镇山河小学附属幼儿园-基坑支护 | [5 empty] | 第 1 页 共 1 页
序号 | 编码 | 名称及规格 | 单位 | 数量 | 单价 （元） |  | 合价 （元）
1 | RGFTZ | 人工费调整 | 元 | -0.114
2 | 00010003 | 机上人工 | 工日 | 32.3161
3 | 00010010 | 人工费 | 元 | 44544.0294
4 | 04050005 | 碎石20~40 | m3 | 39.138
5 | 04070045 | 石屑 | m3 | 26.1156
6 | 04130001 | 标准砖240×115×53 | 千块 | 4.3753
7 | 04130001@2 | 标准砖240×115×53 | 千块 | 0.7847
8 | 34110010 | 水 | m3 | 0.5038
9 | 8005901 | 湿拌砌筑砂浆砌筑灰缝≥5mm M5 | m3 | 6.6312
10 | 8005906 | 湿拌抹灰砂浆一次抹灰厚度≥5mm M5 | m3 | 2.1274
11 | 8005909 | 湿拌抹灰砂浆一次抹灰厚度≥5mm M20 | m3 | 0.1739
12 | 8005911 | 湿拌地面砂浆地面普通找平 M20 | m3 | 0.0435
13 | 8021901 | 普通预拌混凝土碎石粒径综合考虑 C10 | m3 | 0.202
14 | 99450650 | 维护费 | 元 | 6038.8174
15 | 99450680@1 | 柴油(机械用)0# | kg | 1408.7294
16 | 99450630 | 折旧费 | 元 | 6858.0946
17 | 99450640 | 检修费 | 元 | 2631.5591
18 | 99450680@2 | 柴油(机械用)0# | kg | 305.4577
19 | 99450660 | 安拆费 | 元 | 73.922
20 | 99450700@1 | 电(机械用) | kW·h | 167.9522
21 | 99450700@2 | 电(机械用) | kw·h | 4.1718
22 | 99450760 | 其他材料费 | 元 | 1274.1108
23 | 35090210@1 | 拉森Ⅳ型钢板桩 | t | 2.0313
| 合计 | 合计