## 表-04 单位工程预算价汇总表
单位工程预算汇总表
工程名称：岭门镇山河小学附属幼儿园(围墙、绿化、硬底化) |  |  | 标段： | 第 1 页 共 1 页
序号 | 汇总内容 | 金额:(元) |  |  | 其中：暂估价(元)
1 | 分部分项合计
1.1 | 围墙280.49米、大门1个
1.2 | 场地硬底化
1.3 | 植草
2 | 措施合计 | 76039.28
2.1 | 绿色施工安全防护措施费 | 37686.16
2.2 | 其他措施费
3 | 其他项目 |  |  |  | －
3.1 | 暂列金额 | 60257.51
3.2 | 暂估价
3.3 | 计日工
3.4 | 总承包服务费
3.5 | 预算包干费
3.6 | 工程优质费
3.7 | 概算幅度差
3.8 | 索赔费用
3.9 | 现场签证费用
3.10 | 其他费用
4 | 税前工程造价
5 | 增值税销项税额 |  |  |  | －
6 | 总造价
7 | 人工费
预算价合计=1+2+3+5 |  |  |  |  | 0.00
注：本表适用于单位工程招标控制价或投标报价的汇总，如无单位工程划分，单项工程也使用本表汇总
表—04

## 表-08 分部分项工程和单价措施项目清单与计价表(含分部小计)
分部分项工程和单价措施项目清单与计价表
工程名称：岭门镇山河小学附属幼儿园(围墙、绿化、硬底化) |  |  |  | 标段： |  |  |  | 第 1 页 共 3 页
序号 | 项目编码 | 项目名称 | 项目特征描述 |  | 计量单位 | 工程量 | 金额（元）
[7 empty] | 综合单价 |  | 综合合价 | 其中
暂估价
围墙280.49米、大门1个
1 | 010101003004 | 挖沟槽土方 | 1.土壤类别:综合考虑 2.挖土深度:综合考虑 3.施工方式:挖掘机挖土为主,人工挖土为辅 |  | m3 | 215.98
2 | 010103001013 | 回填方 | 1.密实度要求:满足设计要求 2.填方材料品种:土方 3.填方来源、运距:原土回填 |  | m3 | 150.59
3 | 010103002013 | 余方弃置 | 1.废弃料品种:余土 2.运距:投标人综合考虑 |  | m3 | 65.39
4 | 010501001010 | 垫层 | 1.混凝土种类:商品混凝土 2.混凝土强度等级:C15 |  | m3 | 22.44
5 | 010501002004 | 带形基础 | 1.混凝土种类:商品混凝土 2.混凝土强度等级:C25 |  | m3 | 75.64
6 | 010502001014 | 矩形柱 | 1.混凝土种类:商品混凝土 2.混凝土强度等级:C25 |  | m3 | 23.49
7 | 010515001038 | 现浇构件钢筋 | 1.钢筋种类、规格:现浇构件带肋钢筋(Ⅲ级以上) φ25以内 |  | t | 1.686
8 | 010515001039 | 现浇构件钢筋 | 1.钢筋种类、规格:现浇构件带肋钢筋(Ⅲ级以上) φ10以内 |  | t | 0.023
9 | 010515001040 | 现浇构件钢筋 | 1.钢筋种类、规格:现浇构件箍筋 带肋钢筋(HRB400内) φ10以内 |  | t | 0.286
10 | 010515001041 | 现浇构件钢筋 | 1.钢筋种类、规格:现浇构件圆钢 φ10内 |  | t | 0.9
11 | 010516002008 | 预埋铁件 | 1.钢材种类:150宽10厚钢板、4根A10 |  | t | 3.786
12 | 011201001031 | 墙面一般抹灰 | 1.底层厚度、砂浆配合比:15厚1:3水泥砂浆找平 |  | m2 | 201.192
13 | 011202001007 | 柱、梁面一般抹灰 | 1.底层厚度、砂浆配合比:15厚1:3水泥砂浆找平 |  | m2 | 205.9
14 | 011204003016 | 块料墙面 | 1.安装方式:5厚1:1水泥砂浆加水重20%建筑胶贴 2.面层材料品种、规格、颜色:5~7厚面砖(60*240仿红砖外墙砖) 3.缝宽、嵌缝材料种类:水泥浆刷缝 |  | m2 | 201.192
本页小计
注：为计取规费等的使用，可在表中增设其中：“定额人工费”。
表—08
分部分项工程和单价措施项目清单与计价表
工程名称：岭门镇山河小学附属幼儿园(围墙、绿化、硬底化) |  |  |  | 标段： |  |  |  | 第 2 页 共 3 页
序号 | 项目编码 | 项目名称 | 项目特征描述 |  | 计量单位 | 工程量 | 金额（元）
[7 empty] | 综合单价 |  | 综合合价 | 其中
暂估价
15 | 011205002004 | 块料柱面 | 1.安装方式:5厚1:1水泥砂浆加水重20%建筑胶贴 2.面层材料品种、规格、颜色:5~7厚面砖(60*240仿红砖外墙砖) 3.缝宽、嵌缝材料种类:水泥浆刷缝 |  | m2 | 205.9
16 | 011503001022 | 金属扶手、栏杆、栏板 | 1.栏杆材料种类、规格:竖栏1500*30*30*3方通，5厚、宽50镀锌钢板横杆 |  | m | 251.49
17 | 011405001004 | 金属面油漆 | 1.油漆品种、刷漆遍数:防锈漆一遍，面刷黑色氟碳漆两遍 |  | m2 | 553.458
18 | 010802001010 | 金属(塑钢)门 | 1.门代号及洞口尺寸:5000*1850 2.门框、扇材质:铁艺大门、镀锌方通（详见图纸） |  | m2 | 9.25
围墙280.49米、大门1个合计
场地硬底化
19 | 040202001004 | 路床(槽)整形 | 1.部位:路床碾压检验 |  | m2 | 1857.85
20 | 040202011007 | 碎石 | 1.石料规格:碎石 2.厚度:10cm |  | m2 | 1857.85
21 | 040203007004 | 水泥混凝土 | 1.混凝土强度等级:C30混凝土 2.厚度:18cm 3.养生:水养生 |  | m2 | 1857.85
场地硬底化合计
植草
22 | 050102012004 | 铺种草皮 | 1.养护期:3个月 2.草皮种类:台湾草 件装 30cm×30cm/件 |  | m2 | 488.98
23 | 050101009004 | 种植土回(换)填 | 1.回填厚度:50cm 2.回填土质要求:种植土、肥泥 |  | m3 | 244.48
植草合计
分部分项合计
本页小计
注：为计取规费等的使用，可在表中增设其中：“定额人工费”。
表—08
分部分项工程和单价措施项目清单与计价表
工程名称：岭门镇山河小学附属幼儿园(围墙、绿化、硬底化) |  |  |  | 标段： |  |  |  | 第 3 页 共 3 页
序号 | 项目编码 | 项目名称 | 项目特征描述 |  | 计量单位 | 工程量 | 金额（元）
[7 empty] | 综合单价 |  | 综合合价 | 其中
暂估价
措施项目
24 | 粤011701009004 | 单排钢脚手架 | 1.搭设高度:1.85m |  | m2 | 1037.813
25 | 011702001023 | 基础 | 1.基础垫层模板 |  | m2 | 56.098
26 | 011702001024 | 基础 | 1.带形基础模板 有筋 |  | m2 | 419.784
27 | 011702002023 | 矩形柱 | 1.矩形柱模板(周长m) 支模高度3.6m内 1.8内 |  | m2 | 208.8
单价措施合计
本页小计
合 计
注：为计取规费等的使用，可在表中增设其中：“定额人工费”。
表—08

## 表-11 总价措施项目清单与计价表
总价措施项目清单与计价表
工程名称：岭门镇山河小学附属幼儿园(围墙、绿化、硬底化) | [5 empty] | 标段： |  | 第 1 页 共 1 页
序号 | 项目编码 | 项目名称 | 计算基础 | 费率 (%) | 金额 (元) |  | 调整 费率(%) |  | 调整后 金额(元) | 备注
1 | LSSGCSF00018 | 绿色施工安全防护措施费 | 分部分项人工费+分部分项机具费 | 19 | 28646.81 |  |  |  |  | 以分部分项的人工费与施工机具费之和为计算基础，费率19%
2 | WMGDZJF00013 | 文明工地增加费 | 分部分项人工费+分部分项机具费 | 0 | [5 empty] | 以分部分项的人工费与施工机具费之和为计算基础，市级文明工地为1.20%；省级文明工地为2.10%
3 | 011707002013 | 夜间施工增加费 |  | 20 | [5 empty] | 以夜间施工项目人工费的20%计算
4 | GGCSF0000013 | 赶工措施费 | 分部分项人工费+分部分项机具费 | 0 | [5 empty] | 赶工措施费=（1-δ）*分部分项的（人工费+施工机具费）*0.3 （0.8≤δ＜1 式中：δ=合同工期/定额工期）
5 | QTFY00000018 | 其他费用 | [7 empty] | 按经批准的专项施工组织方案计算
合 计 |  |  |  |  | 28646.81
编制人（造价人员）： | [5 empty] | 复核人（造价工程师）：
表-11

## 表-12 其他项目清单与计价汇总表
其他项目清单与计价汇总表
工程名称：岭门镇山河小学附属幼儿园(围墙、绿化、硬底化) |  |  | 标段： |  | 第 1 页 共 1 页
序号 | 项目名称 | 金额（元） |  | 结算金额（元） |  | 备注
1 | 暂列金额 | 60257.51 |  |  |  | 明细详见表-12-1
2 | 暂估价
2.1 | 材料暂估价 | — |  |  |  | 明细详见表-12-2
2.2 | 专业工程暂估价 |  |  |  |  | 明细详见表-12-3
3 | 计日工 |  |  |  |  | 明细详见表-12-4
4 | 总承包服务费 |  |  |  |  | 明细详见表-12-5
5 | 预算包干费
6 | 工程优质费
7 | 概算幅度差
8 | 现场签证费用
9 | 索赔费用
10 | 其他费用
| 合 计 | 70811.60 |  |  |  | —
注：材料（工程设备）暂估单价进入清单项目综合单价，此处不汇总。
表—12

## 表-12-1 暂列金额表
暂列金额明细表
工程名称：岭门镇山河小学附属幼儿园(围墙、绿化、硬底化) |  |  | 标段： |  | 第 1 页 共 1 页
序号 | 名称 | 计量单位 |  | 暂定金额（元） |  | 备注
1 | 暂列金额 |  |  | 60257.51
合 计 |  |  |  | 60257.51 |  | —
注：此表由招标人填写，如不能详列，也可只列暂列金额总额，投标人应将上述暂列金额计入投标总价中。
表—12—1

## 表-12-2 材料(工程设备)暂估价及调整表
材料（工程设备）暂估单价及调整表
工程名称：岭门镇山河小学附属幼儿园(围墙、绿化、硬底化) | [6 empty] | 标段： |  |  | 第 1 页 共 1 页
序号 | 材料(工程设备) 名称、规格、型号 | 计量单位 | 数量 |  | 暂估（元） |  |  | 确认(元) |  |  | 差额±(元) |  | 备注
|  |  | 暂估 | 确认 | 单价 | 合价 |  | 单价 | 合价 |  | 单价 | 合价
合 计
注：1.此表由招标人填写“暂估单价”，并在备注栏说明暂估价的材料、工程设备拟用在那些清单项目上，投标人应将上述材料、工程设备暂估单价计入工程量清单综合单价报价中
表—12—2

## 表-12-3 专业工程暂估价及结算价表
专业工程暂估价及结算价表
工程名称：岭门镇山河小学附属幼儿园(围墙、绿化、硬底化) |  |  |  | 标段： |  | 第 1 页 共 1 页
序号 | 工程名称 | 工程内容 | 暂估金额 （元） |  | 结算金额 (元) |  | 差额 ±(元) | 备注
1
合 计 |  |  | 0.00 |  |  |  |  | —
注：此表“暂估金额”由招标人填写，投标人应将“暂估金额”计入投标总价中。结算时按合同约定结算金额填写。
表—12—3

## 表-13 规费、税金项目清单与计价表
规费、税金项目清单与计价表
工程名称：岭门镇山河小学附属幼儿园(围墙、绿化、硬底化) |  |  | 标段： |  |  | 第 1 页 共 1 页
序号 | 项目名称 | 计算基础 |  | 取费基数 | 计算费率 (%) |  | 金额(元)
1 | 增值税销项税额 | 分部分项合计+措施合计+其他项目
合 计 | [6 empty] | 67448.34
编制人（造价人员）： |  |  | 复核人（造价工程师）：
表—13

## 单位工程人材机汇总表
单位工程人材机汇总表
工程名称：岭门镇山河小学附属幼儿园(围墙、绿化、硬底化) | [5 empty] | 第 1 页 共 3 页
序号 | 编码 | 名称及规格 | 单位 | 数量 | 单价 （元） |  | 合价 （元）
1 | 04090175 | 通用种植土(松方) | m3 | 196.8064
2 | 00010010 | 人工费 | 元 | 158408.568
3 | 01010030 | 热轧圆盘条φ10以内 | t | 0.918
4 | 01010040 | 螺纹钢筋φ25以内 | t | 1.7282
5 | 01010120 | 螺纹钢筋φ10以内 | t | 0.3152
6 | 01030031 | 镀锌低碳钢丝φ0.7~1.2 | kg | 14.7218
7 | 01090033@1 | 30*30*3方通 | t | 6.3989
8 | 01130001 | 扁钢综合 | t | 0.0069
9 | 01130030@1 | 50*5镀锌钢板 | kg | 4935.4802
10 | 01210002@1 | 镀锌方通 | t | 0.1013
11 | 01290030@1 | 镀锌方通 | kg | 83.2105
12 | 02270070 | 土工布 | m2 | 152.4696
13 | 03010430 | 六角螺栓综合 | kg | 0.1137
14 | 03011325 | 对拉螺栓 | kg | 27.1894
15 | 03019021 | 圆钉50~75 | kg | 109.7397
16 | 03135001 | 低碳钢焊条综合 | kg | 219.3914
17 | 03213001 | 铁件综合 | kg | 3970.8451
18 | 03213121 | 镀锌铁件 | kg | 558.8359
19 | 04010015 | 复合普通硅酸盐水泥P.C 32.5 | t | 4.409
20 | 04010045 | 白色硅酸盐水泥32.5 | t | 0.0855
21 | 04030015 | 中砂 | m3 | 0.0287
22 | 04050005 | 碎石20~40 | m3 | 197.7681
23 | 04050045 | 碎石60 | m3 | 56.5158
24 | 04070045 | 石屑 | m3 | 28.0907
25 | 04090155 | 熟耕土(松方) | m3 | 93.3917
26 | 05030060 | 板枋材综合 | m3 | 0.7989
27 | 05030080 | 松杂板枋材 | m3 | 5.5831
28 | 05050120 | 防水胶合板模板用 18mm | m2 | 94.2876
29 | 06010001 | 平板玻璃3 | m2 | 8.664
30 | 07010000@1 | 5~7厚面砖(60*240仿红砖外墙砖) | m2 | 426.4877
31 | 13010470 | 油灰 | kg | 19.0608
32 | 13050440 | 酚醛红丹防锈漆 | kg | 23.8697
33 | 13050450 | 酚醛铁红防锈漆 | kg | 63.1082
单位工程人材机汇总表
工程名称：岭门镇山河小学附属幼儿园(围墙、绿化、硬底化) | [5 empty] | 第 2 页 共 3 页
序号 | 编码 | 名称及规格 | 单位 | 数量 | 单价 （元） |  | 合价 （元）
34 | 13050500 | 油性防锈漆 | kg | 2.0252
35 | 13090030 | 金属氟碳漆面漆 | kg | 77.9724
36 | 13090035 | 金属氟碳漆底漆 | kg | 109.1602
37 | 14010030 | 松节油 | kg | 22.832
38 | 14350250 | 隔离剂 | kg | 68.4682
39 | 14350273 | 氟碳漆固化剂 | kg | 12.2554
40 | 14350630 | 脱模剂 | kg | 19.1359
41 | 14350680 | 稀释剂 | kg | 12.4752
42 | 14390070 | 氧气 | m3 | 0.4152
43 | 14390100 | 乙炔气 | kg | 0.1384
44 | 17010470 | 钢管φ48.3×3.6 | m | 35.2856
45 | 20010010 | 镀锌法兰DN32 | 片 | 2801.5986
46 | 32270001 | 杀虫剂 | kg | 0.5868
47 | 32270010 | 无机肥(复合肥) | kg | 19.9504
48 | 32270020 | 有机肥 | t | 7.3347
49 | 34090010 | 白棉纱 | kg | 4.0709
50 | 34110010 | 水 | m3 | 434.7582
51 | 35010010 | 钢模板 | kg | 280.7583
52 | 35030020 | 脚手架接驳管φ43×350 | 支 | 12.0386
53 | 35030030 | 脚手架钢管底座 | 个 | 2.387
54 | 35030160 | 脚手架活动扣(含螺丝) | 套 | 4.0475
55 | 35030170 | 脚手架直角扣(含螺丝) | 套 | 26.9831
56 | 35090230 | 钢支撑 | kg | 113.9797
57 | 99450760 | 其他材料费 | 元 | 1117.1661
58 | 8021902@1 | 普通预拌混凝土碎石粒径综合考虑 C15 | m3 | 22.7766
59 | 8021904@1 | 普通预拌混凝土碎石粒径综合考虑 C25 | m3 | 100.1213
60 | 8021905 | 普通预拌混凝土碎石粒径综合考虑 C30 | m3 | 341.1013
61 | 8005908 | 湿拌抹灰砂浆一次抹灰厚度≥5mm M15 | m3 | 6.9632
62 | 32070050@1 | 台湾草件装 30cm×30cm/件 | m2 | 513.429
63 | 00010003 | 机上人工 | 工日 | 22.6957
64 | 99450630 | 折旧费 | 元 | 3310.4308
65 | 99450640 | 检修费 | 元 | 738.3867
单位工程人材机汇总表
工程名称：岭门镇山河小学附属幼儿园(围墙、绿化、硬底化) | [5 empty] | 第 3 页 共 3 页
序号 | 编码 | 名称及规格 | 单位 | 数量 | 单价 （元） |  | 合价 （元）
66 | 99450650 | 维护费 | 元 | 2272.3956
67 | 99450660 | 安拆费 | 元 | 617.1327
68 | 99450670 | 汽油(机械用)国Ⅲ93# | kg | 4.3451
69 | 99450680 | 柴油(机械用)0# | kg | 719.4055
70 | 99450700 | 电(机械用) | kw·h | 3106.9755
| 合计 | 合计