## 表-04 单位工程预算价汇总表
单位工程预算汇总表
工程名称：观珠镇棠芾小学附属幼儿园-基坑支护 |  |  | 标段： | 第 1 页 共 1 页
序号 | 汇总内容 | 金额:(元) |  |  | 其中：暂估价(元)
1 | 分部分项合计
2 | 措施合计 | 47542.15
2.1 | 绿色施工安全防护措施费 | 28334.93
2.2 | 其他措施费
3 | 其他项目 |  |  |  | －
3.1 | 暂列金额 | 30898.41
3.2 | 暂估价
3.3 | 计日工
3.4 | 总承包服务费
3.5 | 预算包干费
3.6 | 工程优质费
3.7 | 概算幅度差
3.8 | 索赔费用
3.9 | 现场签证费用
3.10 | 其他费用
4 | 税前工程造价
5 | 增值税销项税额 |  |  |  | －
6 | 总造价
7 | 人工费
预算价合计=1+2+3+5 |  |  |  |  | 0.00
注：本表适用于单位工程招标控制价或投标报价的汇总，如无单位工程划分，单项工程也使用本表汇总
表—04

## 表-08 分部分项工程和单价措施项目清单与计价表(含分部小计)
分部分项工程和单价措施项目清单与计价表
工程名称：观珠镇棠芾小学附属幼儿园-基坑支护 |  |  |  | 标段： |  |  |  | 第 1 页 共 2 页
序号 | 项目编码 | 项目名称 | 项目特征描述 |  | 计量单位 | 工程量 | 金额（元）
[7 empty] | 综合单价 |  | 综合合价 | 其中
暂估价
整个项目
1 | 010101002005 | 挖一般土方 | 1.土壤类别:综合考虑 2.挖土深度:满足设计图纸要求 3.施工方式:挖土机挖土为主，人工挖土辅助 |  | m3 | 1136.1775
2 | 010103001018 | 回填方 | 1.密实度要求:综合考虑 2.填方材料品种:原土回填 3.施工方式:回填土 夯实机夯实 槽、坑 |  | m3 | 670.3975
3 | 010103002018 | 余方弃置 | 1.废弃料品种:土方 2.运距:综合考虑 3.施工方式:挖掘机挖土，自卸汽车运土方 |  | m3 | 465.78
4 | 010202006005 | 钢板桩 | 1.陆上打拉森钢板桩 9m内（拉森Ⅳ型钢板桩） 2.拔拉森钢板桩 |  | t | 119.224
5 | 010202011002 | 钢支撑 | 1.钢材品种、规格:钢围檩H型钢400*400*13*21 |  | t | 24.878
6 | 010503004010 | 圈梁 | 1.混凝土强度等级:C20细石混凝土填实 |  | m3 | 166.32
7 | 040202011010 | 碎石 | 1.石料规格:碎石垫层,800厚 |  | m2 | 60
分部分项合计
措施项目
8 | 040201022005 | 排水沟、截水沟 | 1.基础、垫层:材料品种、厚度:M5水泥砂浆护底 2.砌体材料:MU10砖 3.砂浆强度等级:水泥m10 4.砂浆面层:30厚M5水泥砂浆抹面 |  | m | 139.26
9 | 040504001005 | 砌筑井 | 1.垫层、基础材质及厚度:100厚C10砼垫层 2.勾缝、抹面要求:墙内20厚M10水泥砂浆抹面 3.砂浆强度等级、配合比:M5水泥砂浆砌筑 4.部位:集水坑 |  | 座 | 2
单价措施合计
本页小计
注：为计取规费等的使用，可在表中增设其中：“定额人工费”。
表—08
分部分项工程和单价措施项目清单与计价表
工程名称：观珠镇棠芾小学附属幼儿园-基坑支护 |  |  |  | 标段： |  |  |  | 第 2 页 共 2 页
合 计
注：为计取规费等的使用，可在表中增设其中：“定额人工费”。
表—08

## 表-11 总价措施项目清单与计价表
总价措施项目清单与计价表
工程名称：观珠镇棠芾小学附属幼儿园-基坑支护 | [5 empty] | 标段： |  | 第 1 页 共 1 页
序号 | 项目编码 | 项目名称 | 计算基础 | 费率 (%) | 金额 (元) |  | 调整 费率(%) |  | 调整后 金额(元) | 备注
1 | LSSGCSF00024 | 绿色施工安全防护措施费 | 分部分项人工费+分部分项机具费 | 19 | 28334.93 |  |  |  |  | 以分部分项的人工费与施工机具费之和为计算基础，费率19%
2 | WMGDZJF00018 | 文明工地增加费 | 分部分项人工费+分部分项机具费 | 0 | [5 empty] | 以分部分项的人工费与施工机具费之和为计算基础，市级文明工地为1.20%；省级文明工地为2.10%
3 | 011707002018 | 夜间施工增加费 |  | 20 | [5 empty] | 以夜间施工项目人工费的20%计算
4 | GGCSF0000018 | 赶工措施费 | 分部分项人工费+分部分项机具费 | 0 | [5 empty] | 赶工措施费=（1-δ）*分部分项的（人工费+施工机具费）*0.3 （0.8≤δ＜1 式中：δ=合同工期/定额工期）
5 | QTFY00000024 | 其他费用 | [7 empty] | 按经批准的专项施工组织方案计算
合 计 |  |  |  |  | 28334.93
编制人（造价人员）： | [5 empty] | 复核人（造价工程师）：
表-11

## 表-12 其他项目清单与计价汇总表
其他项目清单与计价汇总表
工程名称：观珠镇棠芾小学附属幼儿园-基坑支护 |  |  | 标段： |  | 第 1 页 共 1 页
序号 | 项目名称 | 金额（元） |  | 结算金额（元） |  | 备注
1 | 暂列金额 | 30898.41 |  |  |  | 明细详见表-12-1
2 | 暂估价
2.1 | 材料暂估价 | — |  |  |  | 明细详见表-12-2
2.2 | 专业工程暂估价 |  |  |  |  | 明细详见表-12-3
3 | 计日工 |  |  |  |  | 明细详见表-12-4
4 | 总承包服务费 |  |  |  |  | 明细详见表-12-5
5 | 预算包干费
6 | 工程优质费
7 | 概算幅度差
8 | 现场签证费用
9 | 索赔费用
10 | 其他费用
| 合 计 | 41337.59 |  |  |  | —
注：材料（工程设备）暂估单价进入清单项目综合单价，此处不汇总。
表—12

## 表-12-1 暂列金额表
暂列金额明细表
工程名称：观珠镇棠芾小学附属幼儿园-基坑支护 |  |  | 标段： |  | 第 1 页 共 1 页
序号 | 名称 | 计量单位 |  | 暂定金额（元） |  | 备注
1 | 暂列金额 |  |  | 30898.41
合 计 |  |  |  | 30898.41 |  | —
注：此表由招标人填写，如不能详列，也可只列暂列金额总额，投标人应将上述暂列金额计入投标总价中。
表—12—1

## 表-13 规费、税金项目清单与计价表
规费、税金项目清单与计价表
工程名称：观珠镇棠芾小学附属幼儿园-基坑支护 |  |  | 标段： |  |  | 第 1 页 共 1 页
序号 | 项目名称 | 计算基础 |  | 取费基数 | 计算费率 (%) |  | 金额(元)
1 | 增值税销项税额 | 分部分项合计+措施合计+其他项目
合 计 | [6 empty] | 35807.75
编制人（造价人员）： |  |  | 复核人（造价工程师）：
表—13

## 单位工程人材机汇总表
单位工程人材机汇总表
工程名称：观珠镇棠芾小学附属幼儿园-基坑支护 | [5 empty] | 第 1 页 共 2 页
序号 | 编码 | 名称及规格 | 单位 | 数量 | 单价 （元） |  | 合价 （元）
1 | 00010010 | 人工费 | 元 | 94691.2754
2 | RGFTZ | 人工费调整 | 元 | -0.114
3 | 01290003 | 钢板综合 | kg | 196.2874
4 | 02050260 | 密封胶圈 | 个 | 4.4906
5 | 02270070 | 土工布 | m2 | 393.6794
6 | 03010430 | 六角螺栓综合 | kg | 63.4389
7 | 03019001 | 圆钉综合 | kg | 0.2306
8 | 03135001 | 低碳钢焊条综合 | kg | 27.117
9 | 03213131 | 预埋铁件 | kg | 289.0824
10 | 04010015 | 复合普通硅酸盐水泥P.C 32.5 | t | 0.1645
11 | 04050005 | 碎石20~40 | m3 | 39.138
12 | 04070045 | 石屑 | m3 | 26.1156
13 | 04130001@1 | MU10砖240×115×53 | 千块 | 5.5979
14 | 04130001@2 | 标准砖240×115×53 | 千块 | 0.7847
15 | 05030080 | 松杂板枋材 | m3 | 0.011
16 | 05030265 | 枕木 | m3 | 0.7463
17 | 17270180 | 高压橡胶管综合 | m | 1.4969
18 | 18250615 | 管箍 | 个 | 0.9979
19 | 33010500@1 | 钢围檩H型钢 | kg | 130.6095
20 | 34110010 | 水 | m3 | 25.9015
21 | 35090210@1 | 拉森Ⅳ型钢板桩 | t | 3.1714
22 | 35090230 | 钢支撑 | kg | 621.95
23 | 99450760 | 其他材料费 | 元 | 2477.2362
24 | 8021901 | 普通预拌混凝土碎石粒径综合考虑 C10 | m3 | 0.202
25 | 8021903@1 | 普通预拌混凝土碎石粒径综合考虑 C20 | m3 | 168.8148
26 | 8005901 | 湿拌砌筑砂浆砌筑灰缝≥5mm M5 | m3 | 0.3292
27 | 8005903 | 湿拌砌筑砂浆砌筑灰缝≥5mm M10 | m3 | 2.0454
28 | 8005906 | 湿拌抹灰砂浆一次抹灰厚度≥5mm M5 | m3 | 8.8837
29 | 8005909 | 湿拌抹灰砂浆一次抹灰厚度≥5mm M20 | m3 | 0.1739
30 | 8005911 | 湿拌地面砂浆地面普通找平 M20 | m3 | 0.0435
单位工程人材机汇总表
工程名称：观珠镇棠芾小学附属幼儿园-基坑支护 | [5 empty] | 第 2 页 共 2 页
序号 | 编码 | 名称及规格 | 单位 | 数量 | 单价 （元） |  | 合价 （元）
31 | 00010003 | 机上人工 | 工日 | 66.9443
32 | 99450630 | 折旧费 | 元 | 12592.0712
33 | 99450640 | 检修费 | 元 | 4199.0014
34 | 99450650 | 维护费 | 元 | 9507.441
35 | 99450660 | 安拆费 | 元 | 540.6015
36 | 99450670 | 汽油(机械用)国Ⅲ93# | kg | 63.3891
37 | 99450680@1 | 柴油(机械用)0# | kg | 2491.1824
38 | 99450680@2 | 柴油(机械用)0# | kg | 320.377
39 | 99450700 | 电(机械用) | kw·h | 1313.5331
40 | 99450700@1 | 电(机械用) | kW·h | 799.0327
| 合计 | 合计