## 表-04 单位工程预算价汇总表
单位工程预算汇总表
工程名称：观珠镇棠芾小学附属幼儿园-安装部分 |  |  | 标段： | 第 1 页 共 1 页
序号 | 汇总内容 | 金额:(元) |  |  | 其中：暂估价(元)
1 | 分部分项合计 | 1212091.68 |  |  | 374117.33
1.1 | 强电部分 | 281283.58 |  |  | 44148.8
1.2 | 弱电部分 | 223348.86 |  |  | 110245.3
1.3 | 给排水部分 | 215395.19 |  |  | 2041.01
1.4 | 消防部分 | 485213.03 |  |  | 217682.22
1.5 | 通风部分 | 6851.02
2 | 措施合计 | 85877.67
2.1 | 绿色施工安全防护措施费 | 76786.16
2.2 | 其他措施费 | 9091.51
3 | 其他项目 | 245074.81 |  |  | －
3.1 | 暂列金额 | 121209.17
3.2 | 暂估价 | 476516.33
3.3 | 计日工
3.4 | 总承包服务费
3.5 | 预算包干费 | 21466.64
3.6 | 工程优质费
3.7 | 概算幅度差
3.8 | 索赔费用
3.9 | 现场签证费用
3.10 | 其他费用
4 | 税前工程造价 | 1543044.16
5 | 增值税销项税额 | 138873.97 |  |  | －
6 | 总造价 | 1681918.13
7 | 人工费 | 208299.33
预算价合计=1+2+3+5 |  | 1,681,918.13 |  |  | 374117.33
注：本表适用于单位工程招标控制价或投标报价的汇总，如无单位工程划分，单项工程也使用本表汇总
表—04

## 表-08 分部分项工程和单价措施项目清单与计价表(含分部小计)
分部分项工程和单价措施项目清单与计价表
工程名称：观珠镇棠芾小学附属幼儿园-安装部分 |  |  |  | 标段： |  |  |  | 第 1 页 共 22 页
序号 | 项目编码 | 项目名称 | 项目特征描述 |  | 计量单位 | 工程量 | 金额（元）
[7 empty] | 综合单价 |  | 综合合价 | 其中
暂估价
|  | 强电部分 | [7 empty] | 44148.8
1 | 030404017070 | 配电箱 | 1.名称:1AL层总配电箱 2.型号:[Pn=28kW,Kd=0.8,COS∅=0.85,Pc=22.4kW,Ic=40A,元件包含1个MCB-63C 50A/3P,1个MCB-63C 32A/2P,4个32A/2P，1个25A/2P] 3.安装方式:悬挂式 4.其他:满足设计图纸要求 |  | 台 | 1 |  |  |  | 5641
2 | 030404017071 | 配电箱 | 1.名称:1AL2配电箱 2.型号:[Pn=4kW,Kd=0.8,COS∅=0.85,Pc=3.2kW,Ic=17.1A,元件包含1个MCB-63C 25A/2P,1个MCB-63C 16A/1P，4个20A/2P/30mA] 3.安装方式:悬挂式 4.其他:满足设计图纸要求 |  | 台 | 1 |  |  |  | 506.16
3 | 030404017072 | 配电箱 | 1.名称:A型应急照明集中电源/ALE配电箱 2.型号:[Pn=1kW,Kd=1,COS∅=0.85,Pc=1.0kW,Ic=5.3A,元件包含1个C10A,通信模块,充电模块,回路控制模块,8个6A] 3.安装方式:悬挂式 4.其他:满足设计图纸要求 |  | 台 | 1 |  |  |  | 805
4 | 030404017073 | 配电箱 | 1.名称:2AL配电箱 2.型号:[Pn=24kW,Kd=0.8,COS∅=0.85,Pc=19.2kW,Ic=34.3A,元件包含1个MCB-63C,40A/3P,1个MCB-63C 32A/2P，3个32A/2P，] 3.安装方式:悬挂式 4.其他:满足设计图纸要求 |  | 台 | 1 |  |  |  | 3192
本页小计 | [9 empty] | 10144.16
注：为计取规费等的使用，可在表中增设其中：“定额人工费”。
表—08
分部分项工程和单价措施项目清单与计价表
工程名称：观珠镇棠芾小学附属幼儿园-安装部分 |  |  |  | 标段： |  |  |  | 第 2 页 共 22 页
序号 | 项目编码 | 项目名称 | 项目特征描述 |  | 计量单位 | 工程量 | 金额（元）
[7 empty] | 综合单价 |  | 综合合价 | 其中
暂估价
5 | 030404017074 | 配电箱 | 1.名称:1AL1,2AL1~3,3~4AL1~2配电箱配电箱 2.型号:[Pn=6kW,Kd=0.8,COS∅=0.85,Pc=4.8kW,Ic=25.7A,元件包含1个MCB-63C,32A/2P,1个MCB-63C 16A/1P，1个16A/1P，，1个20A/1P，2个20A/2P/30mA，2个25A/2P/30mA] 3.安装方式:悬挂式 4.其他:满足设计图纸要求 |  | 台 | 8 |  |  |  | 4049.28
6 | 030404017075 | 配电箱 | 1.名称:3AL配电箱 2.型号:[Pn=24kW,Kd=0.8,COS∅=0.85,Pc=19.2kW,Ic=34.3A,元件包含1个MCB-63C,40A/3P,1个MCB-63C 32A/2P，3个32A/2P，] 3.安装方式:悬挂式 4.其他:满足设计图纸要求 |  | 台 | 1 |  |  |  | 4204
7 | 030404017076 | 配电箱 | 1.名称:WYBAL配电箱 2.型号:[Pn=9.7kW,Kd=1,COS∅=0.85,Pc=9.7kW,Ic=17.3A,元件包含1个CH3H-63D25,6个T2S63-MF R25A 3P,4个12A,2个38A，2个只动作于信号14~18A，4个只动作于信号2.6~3.8A] 3.安装方式:悬挂式 4.其他:满足设计图纸要求 |  | 台 | 1 |  |  |  | 1192.05
本页小计 | [9 empty] | 9445.33
注：为计取规费等的使用，可在表中增设其中：“定额人工费”。
表—08
分部分项工程和单价措施项目清单与计价表
工程名称：观珠镇棠芾小学附属幼儿园-安装部分 |  |  |  | 标段： |  |  |  | 第 3 页 共 22 页
序号 | 项目编码 | 项目名称 | 项目特征描述 |  | 计量单位 | 工程量 | 金额（元）
[7 empty] | 综合单价 |  | 综合合价 | 其中
暂估价
8 | 030404017077 | 配电箱 | 1.名称:XFBAL配电箱 2.型号:[Pn=62kW,Kd=1,COS∅=0.85,Pc=62kW,Ic=110.8A,元件包含1个MCCB-160 125A/4P,2个T3S63-MA R50A 3P,2个T3S63-MA R63A 3P，2个T3S63-MA R40A 3P，4个32A,4个37A,8个25A,2个16A,2个只动作于信号24~36A,2个只动作于信号17~25A,2个只动作于信号21~29A，1个S201-C16,1个GSH202-C16/0.03,1个S201-C20，1个S204-C25，1个Un≥255V,Up≤1.5kV,In≥10kA,8/20μs,4P] 3.安装方式:悬挂式 4.其他:满足设计图纸要求 |  | 台 | 1 |  |  |  | 1192.05
9 | 030404017078 | 配电箱 | 1.名称:XKSAL配电箱 2.型号:[Pn=20kW,Kd=1,COS∅=0.85,Pc=20.0kW,Ic=35.8A,元件包含1个MCCB-100,63A/4P,1个MCB/RCB-32C,16A/1P,2个20A/2P/30mA,3个20A/1P,1个SPD专用断路器,1个Iimp≥12.5kA,10/350μs,4P] 3.安装方式:悬挂式 4.其他:满足设计图纸要求 |  | 台 | 1 |  |  |  | 2295.8
10 | 030404017079 | 配电箱 | 1.名称:ZMAL配电箱 2.型号:[Pn=5kW,Kd=0.8,COS∅=0.85,Pc=4.0kW,Ic=21.4A,元件包含1个C65H-C25/2P,1个MCB-32C,16A/1P,6个16A/1P,1个16A/1P 30mA，1个20A/2P,30mA,1个SPD2:测试波形8/20μsIn≥20KA,Up≤1.5KV,Uc=385V)] 3.安装方式:悬挂式 4.其他:满足设计图纸要求 |  | 台 | 1 |  |  |  | 1568.3
11 | 030404017080 | 配电箱 | 1. 名称: 集水井控制箱 |  | 台 | 1 |  |  |  | 506.16
本页小计 | [9 empty] | 5562.31
注：为计取规费等的使用，可在表中增设其中：“定额人工费”。
表—08
分部分项工程和单价措施项目清单与计价表
工程名称：观珠镇棠芾小学附属幼儿园-安装部分 |  |  |  | 标段： |  |  |  | 第 4 页 共 22 页
序号 | 项目编码 | 项目名称 | 项目特征描述 |  | 计量单位 | 工程量 | 金额（元）
[7 empty] | 综合单价 |  | 综合合价 | 其中
暂估价
12 | 030404017081 | 配电箱 | 1.名称:非标配电柜AP 2.型号:详见设计图纸 3.安装方式:落地式 4.其他:满足设计图纸要求 |  | 台 | 1 |  |  |  | 18997
13 | 030411006010 | 接线盒 | 1. 名称: 接线盒 |  | 个 | 526
14 | 030412004036 | 装饰灯 | 1. 名称: 多信息复合标志灯 2.规格:LED，DC36V 3W-4000K，≥IP30 3. 安装形式: 墙式安装 |  | 套 | 2
15 | 030412004037 | 装饰灯 | 1. 名称: 双面多信息复合标志灯 2.规格:LED，DC36V 3W-4000K，≥IP30 3. 安装形式: 墙式安装 |  | 套 | 4
16 | 030412004038 | 装饰灯 | 1. 名称: 楼层标示灯 2.规格:高亮LED，DC36V 3W，≥IP30 3. 安装形式: 墙式安装 |  | 套 | 8
17 | 030412004039 | 装饰灯 | 1. 名称: 疏散出口标志灯 2.规格:高亮LED，DC36V 3W，≥IP30 3. 安装形式: 墙式安装 |  | 套 | 8
18 | 030412004040 | 装饰灯 | 1. 名称: 安全出口标志灯 2.规格:高亮LED，DC36V 3W，≥IP30 3. 安装形式: 墙式安装 |  | 套 | 4
19 | 030412004041 | 装饰灯 | 1. 名称:应急疏散指示标识灯 2.规格:高亮LED，DC36V 3W，≥IP30 3. 安装形式: 墙式安装 |  | 套 | 19
20 | 030412004042 | 装饰灯 | 1. 名称: A型疏散照明灯 2.规格:LED，DC36V 10W-4000K，≥IP30 3. 安装形式: 墙式安装 |  | 套 | 43
21 | 030412001024 | 普通灯具 | 1. 名称: 吸顶LED筒灯自带感应 2. 型号: 40W,4000LM 3. 类型: 吸顶式安装 |  | 套 | 40
本页小计 | [9 empty] | 18997
注：为计取规费等的使用，可在表中增设其中：“定额人工费”。
表—08
分部分项工程和单价措施项目清单与计价表
工程名称：观珠镇棠芾小学附属幼儿园-安装部分 |  |  |  | 标段： |  |  |  | 第 5 页 共 22 页
序号 | 项目编码 | 项目名称 | 项目特征描述 |  | 计量单位 | 工程量 | 金额（元）
[7 empty] | 综合单价 |  | 综合合价 | 其中
暂估价
22 | 030412001025 | 普通灯具 | 1. 名称: LED防水防尘灯 2. 型号: 4W |  | 套 | 26
23 | 030412001026 | 普通灯具 | 1. 名称: 壁灯 12W 2. 类型: 墙式安装 |  | 套 | 4
24 | 030412005023 | 荧光灯 | 1. 名称: T5三基色环形双管LED 2. 型号: 14W×2 3. 安装形式: 吸顶安装 |  | 套 | 63
25 | 030412005024 | 荧光灯 | 1. 名称: T5三基色环形单管LED 2. 型号: 14W 3. 安装形式: 吸顶安装 |  | 套 | 66
26 | 030412005025 | 荧光灯 | 1. 名称: 紫外消毒灯-T8 2. 型号: 40W 3. 安装形式: 吸顶安装 |  | 套 | 40
27 | 030412005026 | 荧光灯 | 1. 名称: 自带电源型双管应急LED灯 2. 型号: 28W×2 3. 安装形式: 吸顶安装 |  | 套 | 2
28 | 030412001027 | 普通灯具 | 1. 名称: 吸顶灯 2. 型号: 40W,4000LM 3. 类型: 吸顶式安装 |  | 套 | 13
29 | 030404034032 | 照明开关 | 1. 名称: 单联开关 2. 规格: 250V-10A 3. 安装方式: 暗装 |  | 个 | 5
30 | 030404034033 | 照明开关 | 1. 名称: 紫外线灯开关 2. 安装方式: 暗装 |  | 个 | 11
31 | 030404034034 | 照明开关 | 1. 名称: 三联开关 2. 规格: 250V-10A 3. 安装方式: 暗装 |  | 个 | 18
32 | 030404034035 | 照明开关 | 1. 名称: 双联开关 2. 规格: 250V-10A 3. 安装方式: 暗装 |  | 个 | 9
33 | 030404035011 | 插座 | 1. 名称: 安全型二三极暗装插座 2. 规格: 250V,20A 3. 安装方式: 暗装 |  | 个 | 53
34 | 030404035012 | 插座 | 1. 名称: 安全型空调插座 2. 规格: 250V,25A 3. 安装方式: 暗装 |  | 个 | 19
本页小计
注：为计取规费等的使用，可在表中增设其中：“定额人工费”。
表—08
分部分项工程和单价措施项目清单与计价表
工程名称：观珠镇棠芾小学附属幼儿园-安装部分 |  |  |  | 标段： |  |  |  | 第 6 页 共 22 页
序号 | 项目编码 | 项目名称 | 项目特征描述 |  | 计量单位 | 工程量 | 金额（元）
[7 empty] | 综合单价 |  | 综合合价 | 其中
暂估价
35 | 030404033011 | 风扇 | 1.名称:轴流风扇，60W |  | 台 | 36
36 | 030404034036 | 照明开关 | 1.名称:风扇调速开关 |  | 个 | 36
37 | 030411001055 | 配管 | 1.名称:PVC难燃电线管 2.规格:φ20 3.配置形式:暗配 |  | m | 1995.896
38 | 030411001056 | 配管 | 1.名称:PVC难燃电线管 2.规格:φ25 3.配置形式:暗配 |  | m | 246.754
39 | 030411001057 | 配管 | 1.名称:PVC难燃电线管 2.规格:φ32 3.配置形式:暗配 |  | m | 137.736
40 | 030411001058 | 配管 | 1.名称:PVC难燃电线管 2.规格:φ125 3.配置形式:暗配 |  | m | 80
41 | 030411001059 | 配管 | 1.名称:镀锌电线管 2.规格:JDG 20 3.配置形式:暗配 |  | m | 629.676
42 | 030411001060 | 配管 | 1.名称:镀锌电线管 2.规格:MT 20 3.配置形式:暗配 |  | m | 65.735
43 | 030411001061 | 配管 | 1.名称:镀锌电线管 2.规格:MT 25 3.配置形式:暗配 |  | m | 4.523
44 | 030411001062 | 配管 | 1.名称:镀锌电线管 2.规格:SC32 3.配置形式:暗配 |  | m | 97.08
45 | 030411001063 | 配管 | 1.名称:镀锌电线管 2.规格:SC40 3.配置形式:暗配 |  | m | 19.017
46 | 030411002007 | 线槽 | 1.名称:消防桥架100×50 2.材质:金属 |  | m | 86.324
47 | 030411004086 | 配线 | 1.名称:铜芯单层塑料电线 2.型号:WDZBN-BYJ2.5mm2 3.配线部位:管内穿线 |  | m | 99.879
48 | 030411004087 | 配线 | 1.名称:铜芯单层塑料电线 2.型号: WDZ-BYJ2.5mm2 3.配线部位:管内穿线 |  | m | 4253.243
本页小计
注：为计取规费等的使用，可在表中增设其中：“定额人工费”。
表—08
分部分项工程和单价措施项目清单与计价表
工程名称：观珠镇棠芾小学附属幼儿园-安装部分 |  |  |  | 标段： |  |  |  | 第 7 页 共 22 页
序号 | 项目编码 | 项目名称 | 项目特征描述 |  | 计量单位 | 工程量 | 金额（元）
[7 empty] | 综合单价 |  | 综合合价 | 其中
暂估价
49 | 030411004088 | 配线 | 1.名称:铜芯单层塑料电线 2.型号:WDZCN-BYJ2.5mm2 3.配线部位:管内穿线 |  | m | 1157.271
50 | 030411004089 | 配线 | 1.名称:铜芯单层塑料电线 2.型号:WDZBN-BYJ4mm2 3.配线部位:管内穿线 |  | m | 27.614
51 | 030411004090 | 配线 | 1.名称:铜芯单层塑料电线 2.型号:WDZ-BYJ4mm2 3.配线部位:管内穿线 |  | m | 1898.649
52 | 030411004091 | 配线 | 1.名称:铜芯单层塑料电线 2.型号:WDZ-BYJ6mm2 3.配线部位:管内穿线 |  | m | 818.662
53 | 030411004092 | 配线 | 1.名称:铜芯单层塑料电线 2.型号:WDZ-BYJ10mm2 3.配线部位:管内穿线 |  | m | 439.208
54 | 030411004093 | 配线 | 1.名称:铜芯单层塑料电线 2.型号:ZR-BYJ10mm2 3.配线部位:管内穿线 |  | m | 28.001
55 | 030411004094 | 配线 | 1.名称:多股铜芯聚氯乙烯绝缘导线 2.型号:NH-RVS-2*1.5mm2 3.配线部位:管内穿线 |  | m | 25.855
56 | 030408001058 | 电力电缆 | 1.名称:铜芯电缆 2.规格:YTTW-3*4 |  | m | 8.745
57 | 030408001059 | 电力电缆 | 1.名称:铜芯电缆 2.规格:YTTW-5*4 |  | m | 40.508
58 | 030408001060 | 电力电缆 | 1.名称:铜芯电缆 2.规格:YTTW-5*16 |  | m | 29.304
59 | 030408001061 | 电力电缆 | 1.名称:铜芯电缆 2.规格:WDZ-YJY-4*4 |  | m | 24.624
60 | 030408001062 | 电力电缆 | 1.名称:铜芯电缆 2.规格:WDZ-YJY--4*2.5 |  | m | 27.736
61 | 030408001063 | 电力电缆 | 1.名称:铜芯电缆 2.规格: WDZ-YJY-3*10 |  | m | 55.866
62 | 030408001064 | 电力电缆 | 1.名称:铜芯电缆 2.规格:WDZ-YJY-4*10 |  | m | 55.972
63 | 030408001065 | 电力电缆 | 1.名称:铜芯电缆 2.规格:WDZ-YJY-5*10 |  | m | 21.501
本页小计
注：为计取规费等的使用，可在表中增设其中：“定额人工费”。
表—08
分部分项工程和单价措施项目清单与计价表
工程名称：观珠镇棠芾小学附属幼儿园-安装部分 |  |  |  | 标段： |  |  |  | 第 8 页 共 22 页
序号 | 项目编码 | 项目名称 | 项目特征描述 |  | 计量单位 | 工程量 | 金额（元）
[7 empty] | 综合单价 |  | 综合合价 | 其中
暂估价
64 | 030408001066 | 电力电缆 | 1.名称:铜芯电缆 2.规格:WDZ-YJY3*16 |  | m | 27.669
65 | 030408001067 | 电力电缆 | 1.名称:铜芯电缆 2.规格:WDZ-YJY-4*16 |  | m | 27.492
66 | 030408001068 | 电力电缆 | 1.名称:铜芯电缆 2.规格:WDZNW-YJY-3*50+2*25 |  | m | 48.386
67 | 030408001069 | 电力电缆 | 1.名称:铜芯电缆 2.规格:WZD-YJY-4X150 |  | m | 80
68 | 030408002004 | 控制电缆 | 1.名称:控制电缆 2.规格:WDZBN-KVV4*1.5 |  | m | 85.533
69 | 030408006031 | 电力电缆头 | 1.名称:1kV以下户内干包式铜芯电力电缆终端头制作、安装 铜芯干包终端头(截面mm2以下) 16 |  | 个 | 20
70 | 030408006032 | 电力电缆头 | 1.名称:1kV以下户内干包式铜芯电力电缆终端头制作、安装 铜芯干包终端头(截面mm2以下) 35 |  | 个 | 2
71 | 030408006033 | 电力电缆头 | 1.名称:1kV以下户内干包式铜芯电力电缆终端头制作、安装 铜芯干包终端头(截面mm2以下) 185 |  | 个 | 2
72 | 030409005010 | 避雷网 | 1.名称:暗装接闪带/连接线 2.材质:镀锌圆钢 3.规格:12 |  | m | 93.312
73 | 030409003006 | 避雷引下线 | 1.名称:避雷引下线 2.材质:利用建筑物主筋引下 |  | m | 241.464
74 | 030409004007 | 均压环 | 1.名称:接地网格线 2.材质:利用梁内钢筋 |  | m | 185.713
75 | 030409004008 | 均压环 | 1.名称:均压环 2.材质:利用梁内钢筋 |  | m | 319.858
76 | 030409002006 | 接地母线 | 1. 名称: 接地连接线 2. 材质: 扁钢 3. 规格: 40*4 |  | m | 1.247
77 | 030409008013 | 等电位端子箱、测试板 | 1.名称:总等电位端子箱 2.材质:铜排 |  | 台 | 2
78 | 030409008014 | 等电位端子箱、测试板 | 1.名称:测试端子盒 |  | 处 | 3
本页小计
注：为计取规费等的使用，可在表中增设其中：“定额人工费”。
表—08
分部分项工程和单价措施项目清单与计价表
工程名称：观珠镇棠芾小学附属幼儿园-安装部分 |  |  |  | 标段： |  |  |  | 第 9 页 共 22 页
序号 | 项目编码 | 项目名称 | 项目特征描述 |  | 计量单位 | 工程量 | 金额（元）
[7 empty] | 综合单价 |  | 综合合价 | 其中
暂估价
79 | 030409006006 | 避雷针 | 1.名称:接闪短针 2.材质:镀锌圆钢 3.规格:φ20 |  | 根 | 12
80 | 030414011006 | 接地装置 | 1.名称:接地装置调试 接地网 |  | 系统 | 1
81 | 030414002006 | 送配电装置系统 | 1.名称:送配电装置系统调试 2.电压等级(kV):10kV以下交流供电 |  | 系统 | 1
|  | 强电部分合计 | [7 empty] | 44148.8
|  | 弱电部分 | [7 empty] | 110245.3
82 | 030904014011 | 火灾应急广播控制盘 | 1.规格、线制:HY5727B 2.名称:应急广播控制器 |  | 台 | 1
83 | 030905001006 | 自动报警系统调试 | 1.点数:自动报警系统装置调试 500点以下 |  | 系统 | 1
84 | 030904001009 | 点型探测器 | 1.名称:感烟探测器(自带地址码型) |  | 个 | 63
85 | 030904008029 | 模块(模块箱) | 1.名称:单输入/单输出模块 |  | 个 | 3
86 | 030904003012 | 按钮 | 1.名称:消火栓按钮(编码型) |  | 个 | 15
87 | 030904003013 | 按钮 | 1.名称:手动报警按钮(带电话插孔) |  | 个 | 8
88 | 030904005006 | 声光报警器 | 1.声光报警器 |  | 个 | 8
89 | 030904007006 | 消防广播(扬声器) | 1.名称:消防广播 2.安装方式:吸顶式 |  | 个 | 16
90 | 080603009004 | 电话机 | 1.名称:火警电话 |  | 台 | 2
91 | 030507008006 | 监控摄像设备 | 1.名称:摄像机,固定半球机 |  | 台 | 24 |  |  |  | 14824.8
92 | 080902006004 | 液位计 | 1.名称:液位计 |  | 个 | 2 |  |  |  | 564.5
93 | 030502012006 | 信息插座 | 1.名称:网络插座 |  | 个 | 8
94 | 030904012009 | 消防设备电源监控主机 | 1.型号:TS-DJ-200 2.规格、线制:总线制 3.名称:消防电源监控主机(壁挂) |  | 台 | 1 |  |  |  | 35044.25
95 | 030904017004 | 电气火灾监控主机 | 1.规格、线制:TS-DH-200 2.名称:电气火灾监控主机(壁挂) |  | 台 | 1 |  |  |  | 26548.67
本页小计 | [9 empty] | 76982.22
注：为计取规费等的使用，可在表中增设其中：“定额人工费”。
表—08
分部分项工程和单价措施项目清单与计价表
工程名称：观珠镇棠芾小学附属幼儿园-安装部分 |  |  |  | 标段： |  |  |  | 第 10 页 共 22 页
序号 | 项目编码 | 项目名称 | 项目特征描述 |  | 计量单位 | 工程量 | 金额（元）
[7 empty] | 综合单价 |  | 综合合价 | 其中
暂估价
96 | 030904010003 | 联动控制器 | 1.名称:联动控制器（手动控制盘） 2.安装方式:落地安装 3.规格:JFB-11S/CD8 |  | 台 | 1 |  |  |  | 1500.8
97 | 030904008030 | 模块(模块箱) | 1.名称:短路隔离器 |  | 个 | 6
98 | 030904015005 | 电气火灾监控器 | 1.规格:火灾报警控制器 2.规格:JB-TT-JBF-11S |  | 台 | 1 |  |  |  | 4080
99 | 030904015006 | 火灾报警控制微机(CRT) | 1.名称:应急照明控制器 2.规格:TY-C |  | 台 | 1 |  |  |  | 9355.73
100 | 030904014012 | 消防专业电话主机 | 1.名称:消防专业电话主机 2.型号、规格:HY5711B |  | 台 | 1
101 | 030904012010 | 图形显示装置 | 1.名称:消防水池水位图形显示器 2.型号、规格:JBF5200 |  | 台 | 1 |  |  |  | 13026.55
102 | 030411005007 | 接线箱 | 1.名称:接线端子箱 2.包含本体及附件安装、接线、接地、调试等相关费用 |  | 个 | 4
103 | 030411005008 | 接线箱 | 1.名称:分纤箱 |  | 个 | 1
104 | 030404017082 | 配电箱 | 1.名称:弱电箱 2.型号:PB6210C,450*350*150mm |  | 台 | 1
105 | 031101077003 | 监控设备 | 1.名称:视频监控器 |  | 套 | 1 |  |  |  | 5300
106 | 030904008031 | 模块(模块箱) | 1.名称:消防电源电压型监控模块 |  | 个 | 3
107 | 030904008032 | 模块(模块箱) | 1.名称:电气火灾监控模块 |  | 个 | 2
108 | 030904008033 | 模块(模块箱) | 1.名称:消防切非模 |  | 个 | 3
109 | 030411003015 | 桥架 | 1.名称:报警桥架 2.规格:CT100*50 3.材质：金属 |  | m | 79.26
110 | 030411003016 | 桥架 | 1.名称:弱电桥架 2.规格:CT100*50 3.材质：金属 |  | m | 17.31
111 | 030411003017 | 桥架 | 1.名称:弱电桥架 2.规格:CT50*25 3.材质：金属 |  | m | 69.77
本页小计 | [9 empty] | 33263.08
注：为计取规费等的使用，可在表中增设其中：“定额人工费”。
表—08
分部分项工程和单价措施项目清单与计价表
工程名称：观珠镇棠芾小学附属幼儿园-安装部分 |  |  |  | 标段： |  |  |  | 第 11 页 共 22 页
序号 | 项目编码 | 项目名称 | 项目特征描述 |  | 计量单位 | 工程量 | 金额（元）
[7 empty] | 综合单价 |  | 综合合价 | 其中
暂估价
112 | 030411001064 | 配管 | 1.名称:镀锌电线管 2.规格:SC 20 3.配置形式:暗配 |  | m | 1699.263
113 | 030411001065 | 配管 | 1.名称:PVC难燃电线管 2.规格:PC 20 3.配置形式:暗配 |  | m | 383.709
114 | 030411004095 | 配线 | 1.名称:报警信号线 2.型号:WDZCN-RYS-2X2.5 3.配线部位:管内穿线 |  | m | 631.817
115 | 030411004096 | 配线 | 1.名称:报警信号线 2.型号:WDZCN-RYS-2X1.5 3.配线部位:管内穿线 |  | m | 21.525
116 | 030411004097 | 配线 | 1.名称:消防广播线、消防电话线 2.型号:WDZN-RYP-2X1.5 3.配线部位:管内穿线 |  | m | 372.737
117 | 030411004098 | 配线 | 1.名称:消防广播线 2.规格:WDZN-RYR-2X2.5 |  | m | 14.56
118 | 030411004099 | 配线 | 1.名称:铜芯单层塑料电线 2.型号:WDZN-BYJ2.5mm2 3.配线部位:管内穿线 |  | m | 416.092
119 | 030411004100 | 配线 | 1.名称:铜芯单层塑料电线 2.型号:ZN-BV2.5 mm2 3.配线部位:管内穿线 |  | m | 226.371
120 | 030411004101 | 配线 | 1.名称:铜芯单层塑料电线 2.型号:WDZN-BYJ4mm2 3.配线部位:管内穿线 |  | m | 39
121 | 030411004102 | 配线 | 1.名称:系统总线 2.型号:ZR-RVS-2X1.5 3.配线部位:管内穿线 |  | m | 237.809
122 | 030502005016 | 双绞线缆 | 1.名称:网络线缆 2.规格:CAT6 3.敷设方式:管内配线 |  | m | 1519.03
123 | 030408001070 | 电力电缆 | 1.名称:手动控制硬线 2.规格:WDZN-KYJY-5X1.5 |  | m | 234.008
|  | 弱电部分合计 | [7 empty] | 110245.3
|  | 给排水部分 | [7 empty] | 2041.01
本页小计
注：为计取规费等的使用，可在表中增设其中：“定额人工费”。
表—08
分部分项工程和单价措施项目清单与计价表
工程名称：观珠镇棠芾小学附属幼儿园-安装部分 |  |  |  | 标段： |  |  |  | 第 12 页 共 22 页
序号 | 项目编码 | 项目名称 | 项目特征描述 |  | 计量单位 | 工程量 | 金额（元）
[7 empty] | 综合单价 |  | 综合合价 | 其中
暂估价
124 | 031003013020 | 水表 | 1.安装部位(室内外):室内 2.型号、规格:DN25 3.连接形式:螺纹连接 4.附件配置:1个截止阀，1个减压阀 |  | 组 | 1
125 | 031003013021 | 水表 | 1.安装部位(室内外):室内 2.型号、规格:DN50 3.连接形式:螺纹连接 4.附件配置:1个截止阀，1个减压阀 |  | 组 | 8
126 | 031003013022 | 水表 | 1.安装部位(室内外):室内 2.型号、规格:DN50 3.连接形式:螺纹连接 4.附件配置:1个闸阀，1个Y型过滤器，1个可曲绕接头 |  | 组 | 1 |  |  |  | 203.56
127 | 031003013023 | 水表 | 1.安装部位(室内外):室内 2.型号、规格:DN100 3.连接形式:法兰 4.附件配置:2个闸阀，1个Y型过滤器，1个可曲绕接头，1个倒流防止器 |  | 组 | 1 |  |  |  | 1733.6
128 | 031003013024 | 水表 | 1.安装部位(室内外):室内 2.型号、规格:DN100 3.连接形式:法兰 4.附件配置:1个闸阀，1个Y型过滤器，1个可曲绕接头 |  | 组 | 1 |  |  |  | 103.85
129 | 031003001037 | 螺纹阀门 | 1.类型:黄铜自动排气阀 2.规格、压力等级:DN25 3.连接形式:丝接 4.配一个检修阀:DN25黄铜内螺纹闸阀 |  | 个 | 3
130 | 031003001038 | 螺纹阀门 | 1.类型:电磁阀 2.规格、压力等级:DN15 3.连接形式:丝接 |  | 个 | 1
131 | 031003001039 | 螺纹阀门 | 1.类型:浮球阀 2.材质:DN15 3.连接形式:丝接 |  | 个 | 2
132 | 031003003094 | 焊接法兰阀门 | 1.类型:水力液位控制阀 2.规格、压力等级:DN50 3.连接形式:法兰 |  | 个 | 1
本页小计 | [9 empty] | 2041.01
注：为计取规费等的使用，可在表中增设其中：“定额人工费”。
表—08
分部分项工程和单价措施项目清单与计价表
工程名称：观珠镇棠芾小学附属幼儿园-安装部分 |  |  |  | 标段： |  |  |  | 第 13 页 共 22 页
序号 | 项目编码 | 项目名称 | 项目特征描述 |  | 计量单位 | 工程量 | 金额（元）
[7 empty] | 综合单价 |  | 综合合价 | 其中
暂估价
133 | 031003003095 | 焊接法兰阀门 | 1.类型:水力液位控制阀 2.规格、压力等级:DN100 3.连接形式:法兰 |  | 个 | 1
134 | 031003003096 | 焊接法兰阀门 | 1.类型:蝶阀 2.规格、压力等级:DN100 3.连接形式:法兰 |  | 个 | 2
135 | 031003003097 | 焊接法兰阀门 | 1.类型:蝶阀 2.规格、压力等级:DN65 3.连接形式:法兰 |  | 个 | 3
136 | 031002001019 | 管道支架 | 1.材质:镀锌角钢40*4 2.管架形式:吊（支）架 |  | kg | 665.47
137 | 031004003006 | 洗脸盆 | 1.材质:陶瓷 2.规格、类型:柱式 3.附件名称、数量:洗手盘龙头，软管，角阀 |  | 组 | 1
138 | 031004006009 | 大便器 | 1.材质:瓷蹲式大便器 2.规格、类型:脚踏式冲洗阀冲洗 3.附件名称、数量:脚踏式冲洗阀及其它排水附件 |  | 组 | 66
139 | 031004007006 | 小便器 | 1.材质:立式小便器 2.规格、类型:脚踏式冲洗阀冲洗 3.附件名称、数量:脚踏式冲洗阀及其它排水附件 |  | 组 | 44
140 | 031004008019 | 其他成品卫生器具 | 1.材质:成品污水池(详见图集15ZJ512 2/42) |  | 组 | 5
141 | 031004008020 | 其他成品卫生器具 | 1.规格、类型:不锈钢盥洗池，长3.25m(详见图集15ZJ512 6/48) |  | 组 | 4
142 | 031004008021 | 其他成品卫生器具 | 1.规格、类型:不锈钢盥洗池，长3.37m(详见图集15ZJ512 6/48) |  | 组 | 4
143 | 031004014047 | 给、排水附(配)件 | 1.材质:不锈钢防返溢地漏 2.型号、规格:DN50 |  | 个 | 32
144 | 031004014048 | 给、排水附(配)件 | 1.材质:不锈钢防返溢地漏 2.型号、规格:DN75 |  | 个 | 4
145 | 031004014049 | 给、排水附(配)件 | 1.材质:PVC塑料清扫口 2.型号、规格:De100 |  | 个 | 26
本页小计
注：为计取规费等的使用，可在表中增设其中：“定额人工费”。
表—08
分部分项工程和单价措施项目清单与计价表
工程名称：观珠镇棠芾小学附属幼儿园-安装部分 |  |  |  | 标段： |  |  |  | 第 14 页 共 22 页
序号 | 项目编码 | 项目名称 | 项目特征描述 |  | 计量单位 | 工程量 | 金额（元）
[7 empty] | 综合单价 |  | 综合合价 | 其中
暂估价
146 | 031004014050 | 给、排水附(配)件 | 1.材质:PVC塑料雨水斗 2.型号、规格:De100 |  | 个 | 9
147 | 031004014051 | 给、排水附(配)件 | 1.材质:冲洗水龙头 2.型号、规格:DN15 |  | 个 | 55
148 | 031004014052 | 给、排水附(配)件 | 1.材质:透气帽 2.型号、规格:DN100 |  | 个 | 4
149 | 031004014053 | 给、排水附(配)件 | 1.材质:雨水簸箕 |  | 个 | 2
150 | 031004014054 | 给、排水附(配)件 | 1.材质:排水漏斗 |  | 个 | 4
151 | 031001006078 | PP-R给水管材 | 1.安装部位:室内 2.材质、规格:De15 3.连接形式:热熔连接 4.压力试验及吹、洗设计要求:消毒、冲洗、试压 |  | m | 347.941
152 | 031001006079 | PP-R给水管材 | 1.安装部位:室内 2.材质、规格:De25 3.连接形式:热熔连接 4.压力试验及吹、洗设计要求:消毒、冲洗、试压 |  | m | 390.848
153 | 031001006080 | PP-R给水管材 | 1.安装部位:室内 2.材质、规格:De40 3.连接形式:热熔连接 4.压力试验及吹、洗设计要求:消毒、冲洗、试压 |  | m | 4.51
154 | 031001006081 | PP-R给水管材 | 1.安装部位:室内 2.材质、规格:De50 3.连接形式:热熔连接 4.压力试验及吹、洗设计要求:消毒、冲洗、试压 |  | m | 77.11
155 | 031001006082 | PP-R给水管材 | 1.安装部位:室内 2.材质、规格:De65 3.连接形式:热熔连接 4.压力试验及吹、洗设计要求:消毒、冲洗、试压 |  | m | 58.551
156 | 031001006083 | PVC-U塑料排水管 | 1.安装部位:室内 2.介质:排水 3.材质、规格:De25 4.连接形式:粘接 |  | m | 92.383
本页小计
注：为计取规费等的使用，可在表中增设其中：“定额人工费”。
表—08
分部分项工程和单价措施项目清单与计价表
工程名称：观珠镇棠芾小学附属幼儿园-安装部分 |  |  |  | 标段： |  |  |  | 第 15 页 共 22 页
序号 | 项目编码 | 项目名称 | 项目特征描述 |  | 计量单位 | 工程量 | 金额（元）
[7 empty] | 综合单价 |  | 综合合价 | 其中
暂估价
157 | 031001006084 | PVC-U塑料排水管 | 1.安装部位:室内 2.介质:排水 3.材质、规格:De50 4.连接形式:粘接 |  | m | 211.844
158 | 031001006085 | PVC-U塑料排水管 | 1.安装部位:室内 2.介质:排水 3.材质、规格:De75 4.连接形式:粘接 |  | m | 214.804
159 | 031001006086 | PVC-U塑料排水管 | 1.安装部位:室内 2.介质:排水 3.材质、规格:De110 4.连接形式:粘接 |  | m | 727.354
160 | 031001006087 | PVC-U塑料排水管 | 1.安装部位:室内 2.介质:排水 3.材质、规格:De160 4.连接形式:粘接 |  | m | 32.276
161 | 031001006088 | PVC-U塑料排水管 | 1.安装部位:室内 2.介质:雨水 3.材质、规格:De110 4.连接形式:粘接 |  | m | 114.799
162 | 031001006089 | 塑料管 | 1.安装部位:室内 2.介质:雨水 3.材质、规格:De160 4.连接形式:粘接 |  | m | 13.954
163 | 031001006090 | 塑料管 | 1.安装部位:室内 2.介质:雨水 3.材质、规格:De75 4.连接形式:粘接 |  | m | 2.228
164 | 031001007007 | 复合管 | 1.安装部位:室外钢塑(内衬PE100)复合管 2.介质:给水 3.材质、规格:DN100 4.连接形式:丝接 5.压力试验及吹、洗设计要求:水压试验、水冲洗 |  | m | 86.08
|  | 给排水部分合计 | [7 empty] | 2041.01
|  | 消防部分 | [7 empty] | 217682.22
本页小计
注：为计取规费等的使用，可在表中增设其中：“定额人工费”。
表—08
分部分项工程和单价措施项目清单与计价表
工程名称：观珠镇棠芾小学附属幼儿园-安装部分 |  |  |  | 标段： |  |  |  | 第 16 页 共 22 页
序号 | 项目编码 | 项目名称 | 项目特征描述 |  | 计量单位 | 工程量 | 金额（元）
[7 empty] | 综合单价 |  | 综合合价 | 其中
暂估价
165 | 030901002026 | 消火栓钢管 | 1.安装部位:室内 2.材质、规格:DN65 3.连接形式:沟槽式连接 4.管道标识设计要求:红丹防锈漆二道,再刷醇酸磁漆二道 |  | m | 75.033
166 | 030901002027 | 消火栓钢管 | 1.安装部位:室内 2.材质、规格:DN100 3.连接形式:沟槽式连接 4.管道标识设计要求:红丹防锈漆二道,再刷醇酸磁漆二道 |  | m | 204.676
167 | 030901002028 | 消火栓钢管 | 1.安装部位:室内 2.材质、规格:DN150 3.连接形式:沟槽式连接 4.管道标识设计要求:红丹防锈漆二道,再刷醇酸磁漆二道 |  | m | 177.755
168 | 030901002029 | 消火栓钢管 | 1.安装部位:室内 2.材质、规格:DN300 3.连接形式:沟槽式连接 4.管道标识设计要求:红丹防锈漆二道,再刷醇酸磁漆二道 |  | m | 21.376
169 | 030901001030 | 水喷淋钢管 | 1.安装部位:室内 2.材质、规格:DN25 3.连接形式:螺纹连接 4.管道标识设计要求:红丹防锈漆二道,再刷醇酸磁漆二道 |  | m | 340.506
170 | 030901001031 | 水喷淋钢管 | 1.安装部位:室内 2.材质、规格:DN32 3.连接形式:螺纹连接 4.管道标识设计要求:红丹防锈漆二道,再刷醇酸磁漆二道 |  | m | 176.166
171 | 030901001032 | 水喷淋钢管 | 1.安装部位:室内 2.材质、规格:DN40 3.连接形式:螺纹连接 4.管道标识设计要求:红丹防锈漆二道,再刷醇酸磁漆二道 |  | m | 1.798
172 | 030901001033 | 水喷淋钢管 | 1.安装部位:室内 2.材质、规格:DN50 3.连接形式:螺纹连接 4.管道标识设计要求:红丹防锈漆二道,再刷醇酸磁漆二道 |  | m | 32.625
本页小计
注：为计取规费等的使用，可在表中增设其中：“定额人工费”。
表—08
分部分项工程和单价措施项目清单与计价表
工程名称：观珠镇棠芾小学附属幼儿园-安装部分 |  |  |  | 标段： |  |  |  | 第 17 页 共 22 页
序号 | 项目编码 | 项目名称 | 项目特征描述 |  | 计量单位 | 工程量 | 金额（元）
[7 empty] | 综合单价 |  | 综合合价 | 其中
暂估价
173 | 030901002030 | 水喷淋钢管 | 1.安装部位:室内 2.材质、规格:DN65 3.连接形式:螺纹连接 4.管道标识设计要求:红丹防锈漆二道,再刷醇酸磁漆二道 |  | m | 63.508
174 | 030901002031 | 水喷淋钢管 | 1.安装部位:室内 2.材质、规格:DN80 3.连接形式:螺纹连接 4.管道标识设计要求:红丹防锈漆二道,再刷醇酸磁漆二道 |  | m | 57.822
175 | 030901002032 | 水喷淋钢管 | 1.安装部位:室内 2.材质、规格:DN100 3.连接形式:沟槽式连接 4.管道标识设计要求:红丹防锈漆二道,再刷醇酸磁漆二道 |  | m | 66.456
176 | 030901002033 | 水喷淋钢管 | 1.安装部位:室内 2.材质、规格:DN150 3.连接形式:沟槽式连接 4.管道标识设计要求:红丹防锈漆二道,再刷醇酸磁漆二道 |  | m | 57.543
177 | 030901004006 | 报警装置 | 1.名称:湿式报警阀 2.型号、规格:DN150 |  | 组 | 1
178 | 030901003008 | 水喷淋(雾)喷头 | 1.安装部位:无吊顶/地下室 2.材质、型号、规格:DN15 3.连接形式:螺纹连接 |  | 个 | 134
179 | 030901006007 | 水流指示器 | 1.规格、型号:DN150 2.连接形式:螺纹连接 |  | 个 | 4
180 | 030901008006 | 末端试水装置 | 1.规格:DN25 2.组装形式:压力表、手柄铜球阀 |  | 组 | 4
181 | 030601002022 | 压力仪表 | 1.名称:Y-60不锈钢压力表 |  | 台 | 16
182 | 030901010009 | 室内消火栓 | 1.安装方式:暗装 2.型号、规格:740*240*1000 3.附件材质、规格:SN65消火栓1个,19水枪 1支,DN65、25m长衬胶水带 1条,带有自救式小口径喉辘,直径为 19mm的胶管盘,长度为30米 |  | 套 | 15
183 | 030901011005 | 室外消火栓 | 1.型号、规格:SS100-1.6地上式室外消火栓 |  | 套 | 2
本页小计
注：为计取规费等的使用，可在表中增设其中：“定额人工费”。
表—08
分部分项工程和单价措施项目清单与计价表
工程名称：观珠镇棠芾小学附属幼儿园-安装部分 |  |  |  | 标段： |  |  |  | 第 18 页 共 22 页
序号 | 项目编码 | 项目名称 | 项目特征描述 |  | 计量单位 | 工程量 | 金额（元）
[7 empty] | 综合单价 |  | 综合合价 | 其中
暂估价
184 | 030901010010 | 室内消火栓（试验栓） | 1.安装方式:天面明装 2.型号、规格:DN65 3.附件材质、规格:压力表/阀门 |  | 套 | 1
185 | 030901013006 | 灭火器箱/灭火器 | 1.形式:ABC干粉灭火器 2.规格、型号:MF/ABC6型(1箱安装两具） |  | 组 | 15
186 | 030901012008 | 消防水泵接合器 | 1.安装部位:消防水泵接合器（丝扣） 2.型号、规格:地上式100 3.附件材质、规格:铸铁 |  | 套 | 3
187 | 030601002023 | 压力仪表 | 1.名称:压力开关 |  | 台 | 6
188 | 030601004013 | 流量仪表 | 1.名称:流量计 |  | 台 | 3
189 | 030601004014 | 流量仪表 | 1.名称:流量开关 |  | 台 | 3
190 | 031003001040 | 螺纹阀门 | 1.类型:黄铜自动排气阀(配检修黄铜闸阀） 2.材质:铜 3.规格、压力等级:DN25 4.连接形式:丝接 |  | 个 | 2
191 | 031003001041 | 螺纹阀门 | 1.类型:截止阀，DN150 |  | 个 | 1
192 | 031003003098 | 焊接法兰阀门 | 1.类型:闸阀 2.规格、压力等级: DN65 3.连接形式:法兰 |  | 个 | 12
193 | 031003003099 | 焊接法兰阀门 | 1.类型:蝶阀 2.规格、压力等级:DN100 3.连接形式:法兰 |  | 个 | 9
194 | 031003003100 | 焊接法兰阀门 | 1.类型:蝶阀 2.规格、压力等级:DN150 3.连接形式:法兰 |  | 个 | 8
195 | 031003003101 | 焊接法兰阀门 | 1.类型:闸阀 2.规格、压力等级:DN150mm 3.连接形式:法兰 |  | 个 | 24
196 | 031003003102 | 焊接法兰阀门 | 1.类型:闸阀 2.规格、压力等级:DN100 3.连接形式:法兰 |  | 个 | 22
197 | 031003003103 | 焊接法兰阀门 | 1.类型:旋启式止回阀 2.规格、压力等级:DN100 3.连接形式:法兰 |  | 个 | 7
本页小计
注：为计取规费等的使用，可在表中增设其中：“定额人工费”。
表—08
分部分项工程和单价措施项目清单与计价表
工程名称：观珠镇棠芾小学附属幼儿园-安装部分 |  |  |  | 标段： |  |  |  | 第 19 页 共 22 页
序号 | 项目编码 | 项目名称 | 项目特征描述 |  | 计量单位 | 工程量 | 金额（元）
[7 empty] | 综合单价 |  | 综合合价 | 其中
暂估价
198 | 031003003104 | 焊接法兰阀门 | 1.类型:旋 塞 阀 2.规格、压力等级:DN100 3.连接形式:法兰 |  | 个 | 1
199 | 031003003105 | 焊接法兰阀门 | 1.类型:泄压阀 2.规格、压力等级:DN100 3.连接形式:法兰 |  | 个 | 7 |  |  |  | 5250
200 | 031003001042 | 螺纹阀门 | 1.类型:浮球阀 2.材质:DN15 3.连接形式:丝接 |  | 个 | 1
201 | 031003003106 | 焊接法兰阀门 | 1.类型:电动闸阀 2.规格、压力等级:DN65 3.连接形式:法兰 |  | 个 | 6 |  |  |  | 25200
202 | 031003003107 | 焊接法兰阀门 | 1.类型:电动闸阀 2.规格、压力等级:DN300 3.连接形式:法兰连接 |  | 个 | 4 |  |  |  | 53536.28
203 | 031003001043 | 螺纹阀门 | 1.类型:电磁阀 2.材质:DN15 3.连接形式:丝接 |  | 个 | 1
204 | 031003003108 | 焊接法兰阀门 | 1.类型:信号闸阀 2.规格、压力等级:DN150 3.连接形式:法兰 |  | 个 | 4
205 | 030901007005 | 减压孔板 | 1.材质、规格:DN150/不锈钢 2.连接形式:法兰连接 |  | 个 | 4
206 | 031003008010 | 除污器(过滤器) | 1.规格、压力等级:DN100 2.连接形式:法兰连接 |  | 个 | 1
207 | 031003010024 | 软接头(软管) | 1.材质:可曲扰橡胶接头 2.规格:DN100 3.连接形式:法兰 |  | 个 | 3
208 | 031003010025 | 软接头(软管) | 1.材质:可曲扰橡胶接头 2.规格:DN150 3.连接形式:法兰 |  | 个 | 12
209 | 031003010026 | 软接头(软管) | 1.材质:可曲扰橡胶接头 2.规格:DN65 3.连接形式:法兰 |  | 个 | 11
210 | 031002003029 | 套管 | 1.名称、类型:刚性防水套管 2.材质:钢制 3.规格:DN65 |  | 个 | 3
本页小计 | [9 empty] | 83986.28
注：为计取规费等的使用，可在表中增设其中：“定额人工费”。
表—08
分部分项工程和单价措施项目清单与计价表
工程名称：观珠镇棠芾小学附属幼儿园-安装部分 |  |  |  | 标段： |  |  |  | 第 20 页 共 22 页
序号 | 项目编码 | 项目名称 | 项目特征描述 |  | 计量单位 | 工程量 | 金额（元）
[7 empty] | 综合单价 |  | 综合合价 | 其中
暂估价
211 | 031002003030 | 套管 | 1.名称、类型:刚性防水套管 2.材质:钢制 3.规格:DN100 |  | 个 | 3
212 | 031002003031 | 套管 | 1.名称、类型:刚性防水套管 2.材质:钢制 3.规格:DN150 |  | 个 | 2
213 | 031002001020 | 管道支架 | 1.材质:镀锌角钢40*4 2.管架形式:吊（支）架 |  | kg | 84.43
214 | 030109001020 | 离心式泵 | 1.名称:室内消火栓泵01、02 2.规格:XBD5.0/15G-G立式单级消防泵,Q=3L/S,H=0.20MPa 单台N=1.10kw |  | 台 | 2 |  |  |  | 19121.6
215 | 030109001022 | 离心式泵 | 1.名称:室外消火栓泵01、02 2.规格:XBD5.0/25-G-G立式单级消防泵,单泵流量:Q=3L/S,H=0.57mPa 单台N=7.5kw |  | 台 | 2 |  |  |  | 20453.5
216 | 030109001024 | 离心式泵 | 1.名称:自动喷淋泵01、02 2.型号:XBD5.0/20G-G立式单级消防泵,Q=1L/S,H=0.20mPa 单台N=1.10kw |  | 台 | 2 |  |  |  | 20523.8
217 | 030109011003 | 潜水泵 | 1.名称:污水泵 2.型号:80JYWQ40-25-5.5,Q=40m3/h H=25m N=5.5KW |  | 台 | 2 |  |  |  | 9073.76
本页小计 | [9 empty] | 69172.66
注：为计取规费等的使用，可在表中增设其中：“定额人工费”。
表—08
分部分项工程和单价措施项目清单与计价表
工程名称：观珠镇棠芾小学附属幼儿园-安装部分 |  |  |  | 标段： |  |  |  | 第 21 页 共 22 页
序号 | 项目编码 | 项目名称 | 项目特征描述 |  | 计量单位 | 工程量 | 金额（元）
[7 empty] | 综合单价 |  | 综合合价 | 其中
暂估价
218 | 030109001026 | 离心式泵 | 1.名称:室内消火栓稳压泵组 2.规格:主泵采用XBD5.0/15G-G立式单级消防泵 2台,1用1备,互为备用;进水口DN80;排气阀高0.21m。 最大工作压力0.52MPa;效率为60。 立式增压稳压设备型号:XWL-Ⅱ-3-20 单泵流量:Q=3L/S,H=0.20MPa 单台N=1.10kw 气压罐:SQL1000*0.6,消防调节水量244L,压力等级0.6MPa; 消防泵由消防水泵出水干管上设置的压力开关、高位消防水箱出水 管上的流量开关和报警阀组压力开关直接自动启动消防水泵 稳压罐充气压力:0.16Pa;稳压泵启泵压力:0.18MPa; 稳压泵停泵压力:0.24MPa;消防主泵启泵压力:0.26MPa |  | 台 | 1 |  |  |  | 34123.37
本页小计 | [9 empty] | 34123.37
注：为计取规费等的使用，可在表中增设其中：“定额人工费”。
表—08
分部分项工程和单价措施项目清单与计价表
工程名称：观珠镇棠芾小学附属幼儿园-安装部分 |  |  |  | 标段： |  |  |  | 第 22 页 共 22 页
序号 | 项目编码 | 项目名称 | 项目特征描述 |  | 计量单位 | 工程量 | 金额（元）
[7 empty] | 综合单价 |  | 综合合价 | 其中
暂估价
219 | 030109001027 | 离心式泵 | 1.名称:喷淋泵 2.规格:主泵采用XBD5.0/20G-G立式单级消防泵 2台,1用1备,进水口DN125,排气阀高0.20m。 最大工作压力0.62MPa;效率为72%%%。 立式增压稳压设备型号:XWL-Ⅰ-1-20 单泵流量:Q=1L/S,H=0.20mPa 单台N=1.10kw 气压罐:SQL800*1.0,消防调节水量173L,压力等级1.0MPa; 消防泵由消防水泵出水干管上设置的压力开关、高位消防水箱出水 管上的流量开关和报警阀组压力开关直接自动启动消防水泵 稳压罐充气压力:0.16Pa;稳压泵启泵压力:0.18MPa; 稳压泵停泵压力:0.24MPa;消防主泵启泵压力:0.26MPa。 |  | 台 | 1 |  |  |  | 30399.91
|  | 消防部分合计 | [7 empty] | 217682.22
通风部分
220 | 010803002005 | 挡烟垂壁 | 1.材质:挡烟垂壁 |  | m2 | 22.56
通风部分合计
|  | 分部分项合计 | [7 empty] | 374117.33
措施项目
221 | 031302007007 | 高层施工增加 |  |  | 项 | 1
222 | 031301017007 | 脚手架搭拆费 |  |  | 项 | 1
单价措施合计
本页小计 | [9 empty] | 30399.91
合 计 | [9 empty] | 374117.33
注：为计取规费等的使用，可在表中增设其中：“定额人工费”。
表—08

## 表-11 总价措施项目清单与计价表
总价措施项目清单与计价表
工程名称：观珠镇棠芾小学附属幼儿园-安装部分 | [5 empty] | 标段： |  | 第 1 页 共 2 页
序号 | 项目编码 | 项目名称 | 计算基础 | 费率 (%) | 金额 (元) |  | 调整 费率(%) |  | 调整后 金额(元) | 备注
1 | LSSGCSF00025 | 绿色施工安全防护措施费 | 分部分项人工费+分部分项机具费 | 35.77 | 76786.16 |  |  |  |  | 以分部分项的人工费与施工机具费之和为计算基础，费率35.77%
2 | 031301010007 | 安装与生产同时进行增加费用 | 分部分项人工费 | 0 | [5 empty] | 按人工费的10%计算
3 | 031301011007 | 在有害身体健康环境中施工增加费 | 分部分项人工费 | 0 | [5 empty] | 按人工费的10%计算
4 | TSSGBWZJF007 | 在地下（暗）室、设备及大口径管道内等特殊施工部位进行施工增加费 |  | 30 | [5 empty] | 按该部分人工费的30%计算
5 | 粤031302008007 | 赶工措施费 | 分部分项人工费+分部分项机具费 | 0 | [5 empty] | 赶工措施费=（1-δ）*分部分项（人工费+施工机具费）*0.344 （0.8≤δ＜1 式中：δ=合同工期/定额工期）
6 | 031302002007 | 夜间施工增加费 |  | 20 | [5 empty] | 按其夜间施工项目人工费的20%计算
7 | JTGRSGZJF007 | 交通干扰工程施工增加费 |  | 10 | [5 empty] | 按在市政道路上施工项目人工费的10%计算
8 | 粤031302009007 | 文明工地增加费 | 分部分项人工费+分部分项机具费 | 0 | [5 empty] | 以分部分项的人工费与施工机具费之和为计算基础；市级文明工地1.00%；省级文明工地2.00%
9 | DXGXJCJXF007 | 地下管线交叉降效费 | [7 empty] | 按实际发生或经批准的施工方案计
编制人（造价人员）： | [5 empty] | 复核人（造价工程师）：
表-11
总价措施项目清单与计价表
工程名称：观珠镇棠芾小学附属幼儿园-安装部分 | [5 empty] | 标段： |  | 第 2 页 共 2 页
序号 | 项目编码 | 项目名称 | 计算基础 | 费率 (%) | 金额 (元) |  | 调整 费率(%) |  | 调整后 金额(元) | 备注
算
10 | QTFY00000025 | 其他费用 | [7 empty] | 按实际发生或经批准的施工组织设计方案计算
合 计 |  |  |  |  | 76786.16
编制人（造价人员）： | [5 empty] | 复核人（造价工程师）：
表-11

## 表-12 其他项目清单与计价汇总表
其他项目清单与计价汇总表
工程名称：观珠镇棠芾小学附属幼儿园-安装部分 |  |  | 标段： |  | 第 1 页 共 1 页
序号 | 项目名称 | 金额（元） |  | 结算金额（元） |  | 备注
1 | 暂列金额 | 121209.17 |  |  |  | 明细详见表-12-1
2 | 暂估价 | 476516.33
2.1 | 材料暂估价 | — |  |  |  | 明细详见表-12-2
2.2 | 专业工程暂估价 | 102399.00 |  |  |  | 明细详见表-12-3
3 | 计日工 |  |  |  |  | 明细详见表-12-4
4 | 总承包服务费 |  |  |  |  | 明细详见表-12-5
5 | 预算包干费
6 | 工程优质费
7 | 概算幅度差
8 | 现场签证费用
9 | 索赔费用
10 | 其他费用
| 合 计 | 245074.81 |  |  |  | —
注：材料（工程设备）暂估单价进入清单项目综合单价，此处不汇总。
表—12

## 表-12-1 暂列金额表
暂列金额明细表
工程名称：观珠镇棠芾小学附属幼儿园-安装部分 |  |  | 标段： |  | 第 1 页 共 1 页
序号 | 名称 | 计量单位 |  | 暂定金额（元） |  | 备注
1 | 暂列金额 |  |  | 121209.17
合 计 |  |  |  | 121209.17 |  | —
注：此表由招标人填写，如不能详列，也可只列暂列金额总额，投标人应将上述暂列金额计入投标总价中。
表—12—1

## 表-12-2 材料(工程设备)暂估价及调整表
材料（工程设备）暂估单价及调整表
工程名称：观珠镇棠芾小学附属幼儿园-安装部分 | [6 empty] | 标段： |  |  | 第 1 页 共 2 页
序号 | 材料(工程设备) 名称、规格、型号 | 计量单位 | 数量 |  | 暂估（元） |  |  | 确认(元) |  |  | 差额±(元) |  | 备注
|  |  | 暂估 | 确认 | 单价 | 合价 |  | 单价 | 合价 |  | 单价 | 合价
1 | 1AL层总配电箱 | 台 | 1 |  | 5641 | 5641
2 | 1AL2配电箱 | 台 | 1 |  | 506.16 | 506.16
3 | A型应急照明集中电源/ALE配电箱 600*500*200 | 台 | 1 |  | 805 | 805
4 | 2AL配电箱 | 台 | 1 |  | 3192 | 3192
5 | 2AL1配电箱 | 台 | 8 |  | 506.16 | 4049.28
6 | 3AL配电箱 800*600*200 | 台 | 1 |  | 4204 | 4204
7 | WYBAL配电箱 | 台 | 1 |  | 1192.05 | 1192.05
8 | XFBAL配电箱 350*200*120 | 台 | 1 |  | 1192.05 | 1192.05
9 | XKSAL配电箱 350*200*120 | 台 | 1 |  | 2295.8 | 2295.8
10 | ZMAL配电箱 350*200*120 | 台 | 1 |  | 1568.3 | 1568.3
11 | 集水井控制箱 250*200*120 | 台 | 1 |  | 506.16 | 506.16 | [6 empty] | 133245.41
12 | 非标配电柜AP 800*1600*400 | 台 | 1 |  | 18997 | 18997 | [6 empty] | 240871.92
13 | 室内消火栓泵01、02 XBD5.0/15G-G立式单级消防泵,Q=3L/S,H=0.20MPa 单台N=1.10kw | 台 | 2 |  | 9560.8 | 19121.6 | [6 empty] | 374117.33
14 | 室外消火栓泵01、02 XBD5.0/25-G-G立式单级消防泵,单泵流量:Q=3L/S,H=0.57mPa 单台N=7.5kw | 台 | 2 |  | 10226.75 | 20453.5
15 | 喷淋泵 XBD5.0/20G-G立式单级消防泵,Q=1L/S,H=0.20mPa 单台N=1.10kw | 台 | 2 |  | 10261.9 | 20523.8
16 | 气压罐 SQL800*1.0 | 台 | 1 |  | 9876.11 | 9876.11
17 | 室内消火栓稳压泵 XBD5.0/15G-G立式单级消防泵,Q=3L/S,H=0.20MPa 单台N=1.10kw | 台 | 2 |  | 9560.8 | 19121.6
合 计 | [5 empty] | 133245.41
注：1.此表由招标人填写“暂估单价”，并在备注栏说明暂估价的材料、工程设备拟用在那些清单项目上，投标人应将上述材料、工程设备暂估单价计入工程量清单综合单价报价中
表—12—2
材料（工程设备）暂估单价及调整表
工程名称：观珠镇棠芾小学附属幼儿园-安装部分 | [6 empty] | 标段： |  |  | 第 2 页 共 2 页
序号 | 材料(工程设备) 名称、规格、型号 | 计量单位 | 数量 |  | 暂估（元） |  |  | 确认(元) |  |  | 差额±(元) |  | 备注
|  |  | 暂估 | 确认 | 单价 | 合价 |  | 单价 | 合价 |  | 单价 | 合价
18 | 气压罐 SQL1000*0.6 | 台 | 1 |  | 15001.77 | 15001.77
19 | 污水泵80JYWQ40-25-5.5,Q=40m3/h H=25m N=5.5KW | 台 | 2 |  | 4536.88 | 9073.76
20 | 自动喷淋泵01、02 XBD5.0/20G-G立式单级消防泵,Q=1L/S,H=0.20mPa 单台N=1.10kw | 台 | 2 |  | 10261.9 | 20523.8
21 | Y型过滤器 DN50 | 个 | 1 |  | 139.52 | 139.52
22 | 可曲绕接头 DN50 | 个 | 1 |  | 64.04 | 64.04
23 | 可曲绕接头 DN100 | 个 | 2 |  | 103.85 | 207.7
24 | 倒流防止器 DN100 | 个 | 1 |  | 1629.75 | 1629.75
25 | 摄像机,固定半球机 | 台 | 24 |  | 617.7 | 14824.8
26 | 液位计 | 个 | 2 |  | 282.25 | 564.5
27 | 消防电源监控主机(壁挂) | 台 | 1 |  | 35044.25 | 35044.25
28 | 电气火灾监控主机(壁挂) | 台 | 1 |  | 26548.67 | 26548.67
29 | 联动控制箱 | 台 | 1 |  | 1500.8 | 1500.8
30 | 火灾报警控制器 | 台 | 1 |  | 4080 | 4080
31 | 应急照明控制器 | 台 | 1 |  | 9355.73 | 9355.73
32 | 消防水池水位图形显示器 | 台 | 1 |  | 13026.55 | 13026.55
33 | 视频监控器 | 套 | 1 |  | 5300 | 5300
34 | 电动闸阀 DN65 | 个 | 6 |  | 4200 | 25200
35 | 泄压阀 DN100 | 个 | 7 |  | 750 | 5250
36 | 电动闸阀 DN300 | 个 | 4 |  | 13384.07 | 53536.28
合 计 | [5 empty] | 240871.92
注：1.此表由招标人填写“暂估单价”，并在备注栏说明暂估价的材料、工程设备拟用在那些清单项目上，投标人应将上述材料、工程设备暂估单价计入工程量清单综合单价报价中
表—12—2

## 表-12-3 专业工程暂估价及结算价表
专业工程暂估价及结算价表
工程名称：观珠镇棠芾小学附属幼儿园-安装部分 |  |  |  | 标段： |  | 第 1 页 共 1 页
序号 | 工程名称 | 工程内容 | 暂估金额 （元） |  | 结算金额 (元) |  | 差额 ±(元) | 备注
1 | 抗震支架工程 |  | 52479
2 | 太阳能光伏板工程 |  | 49920
合 计 |  |  | 102399.00 |  |  |  |  | —
注：此表“暂估金额”由招标人填写，投标人应将“暂估金额”计入投标总价中。结算时按合同约定结算金额填写。
表—12—3

## 表-13 规费、税金项目清单与计价表
规费、税金项目清单与计价表
工程名称：观珠镇棠芾小学附属幼儿园-安装部分 |  |  | 标段： |  |  | 第 1 页 共 1 页
序号 | 项目名称 | 计算基础 |  | 取费基数 | 计算费率 (%) |  | 金额(元)
1 | 增值税销项税额 | 分部分项合计+措施合计+其他项目
合 计 | [6 empty] | 138873.97
编制人（造价人员）： |  |  | 复核人（造价工程师）：
表—13

## 单位工程人材机汇总表
单位工程人材机汇总表
工程名称：观珠镇棠芾小学附属幼儿园-安装部分 | [5 empty] | 第 1 页 共 16 页
序号 | 编码 | 名称及规格 | 单位 | 数量 | 单价 （元） |  | 合价 （元）
1 | 00010010 | 人工费 | 元 | 207507.86
2 | 01010031@1 | 热轧圆盘条φ10以内 | kg | 1.05
3 | 01010105@1 | 镀锌热轧圆盘条φ10以内 | kg | 76.9537
4 | 01030035@1 | 镀锌低碳钢丝φ1.2~2.5 | kg | 34.814
5 | 01130002@1 | 扁钢综合 | kg | 7.07
6 | 01130060@1 | 镀锌扁钢综合 | kg | 4.0685
7 | 01130080@1 | 镀锌扁钢40×4 | kg | 1.26
8 | 01290003 | 钢板综合 | kg | 1.2
9 | 01290003@1 | 钢板综合 | kg | 2.39
10 | 01290043@1 | 钢板8~15 | kg | 3.2796
11 | 01290173@1 | 钢板12~20 | kg | 89.6085
12 | 01290245 | 镀锌钢板2.5 | m2 | 0.63
13 | 01530060 | 封铅含铅65% 含锡35% | kg | 6.4943
14 | 02010013 | 橡胶板1~3 | kg | 0.8128
15 | 02010015@1 | 橡胶板4~15 | kg | 2.391
16 | 02010070 | 耐油橡胶板3~6 | kg | 75.915
17 | 02070270 | 橡皮垫2mm | m2 | 0.05
18 | 02130050 | 三色塑料带综合 | kg | 3.3
19 | 02130070 | 聚四氟乙烯生料带26mm×20m×0.1mm | m | 293.4312
20 | 02270020 | 白布 | kg | 29.4652
21 | 02270030 | 白布宽900 | m | 4.45
22 | 02270040 | 细白布宽0.9m | m | 0.65
23 | 02290110 | 油麻丝 | kg | 13.056
24 | 02350050 | 尼龙线卡 | 十套 | 68
25 | 03010115 | 镀锌自攻螺钉M4~6×20~35 | 十套 | 7.36
26 | 03010129 | 自攻螺钉M4×30 | 十套 | 0.8
27 | 03010180 | 木螺钉M2.5×25 | 十套 | 14.976
28 | 03010205 | 木螺钉M6×30 | 十套 | 0.4
29 | 03010225 | 木螺钉M2~4×6~65 | 十套 | 88.816
30 | 03010235 | 木螺钉M4×50 | 十套 | 7.488
31 | 03010240 | 木螺钉M4×65 | 十套 | 32.99
32 | 03010250 | 木螺钉M6×100 | 十套 | 0.92
33 | 03010290 | 半圆头螺丝M6~12×12~50 | 十套 | 0.41
34 | 03010430 | 六角螺栓综合 | kg | 32.2356
单位工程人材机汇总表
工程名称：观珠镇棠芾小学附属幼儿园-安装部分 | [5 empty] | 第 2 页 共 16 页
序号 | 编码 | 名称及规格 | 单位 | 数量 | 单价 （元） |  | 合价 （元）
35 | 03010560 | 六角螺栓M6×25 | kg | 5.583
36 | 03010580 | 六角螺栓M16~20×65~110 | 十套 | 3.232
37 | 03010680 | 六角螺栓M16×65~80 | 十套 | 119.336
38 | 03010890 | 六角螺栓M16×85~140 | 十套 | 14.008
39 | 03010905 | 六角螺栓M20×85~100 | 十套 | 59.328
40 | 03010910 | 六角螺栓M22×90~120 | 十套 | 9.888
41 | 03010920 | 六角螺栓M27×120~140 | 十套 | 19.776
42 | 03011155 | 地脚螺栓M16×230 | 十套 | 4.92
43 | 03011350 | 膨胀螺栓M6~12×50~120 | 十套 | 51.809
44 | 03011390 | 铜接地端子带螺栓DT-6mm2 | 十套 | 26.5298
45 | 03011415 | 镀锌精制螺栓1平1弹垫 M6×100以内 | 十套 | 3.06
46 | 03011430 | 半圆头镀锌螺栓M2~5×15~50 | 十套 | 80.5144
47 | 03011510 | 镀锌六角螺栓M16×85~140 | 十套 | 3.296
48 | 03011595 | 镀锌六角螺栓2平1弹垫 M8×100以内 | 十套 | 2.6173
49 | 03011605 | 镀锌六角螺栓2平1弹垫 M10×100以内 | 十套 | 14.2
50 | 03011610 | 镀锌六角螺栓2平1弹垫 M12×100以内 | 十套 | 1.2
51 | 03011630 | 镀锌六角螺栓2平1弹垫 M16×100以内 | 十套 | 0.0125
52 | 03013001 | 膨胀螺栓综合 | 十套 | 6.592
53 | 03013011 | 膨胀螺栓综合 | kg | 31.7957
54 | 03013031 | 膨胀螺栓M6 | 十套 | 8.16
55 | 03013051 | 膨胀螺栓M10 | 十套 | 8.16
56 | 03013431 | 塑料胀管D6~8 | 十套 | 129.84
57 | 03014101 | 镀锌锁紧螺母DN25×1.5 | 十套 | 0.0699
58 | 03014121 | 镀锌锁紧螺母DN40×1.5 | 十套 | 0.2938
59 | 03014271 | 镀锌锁紧螺母DN20×1.5 | 十套 | 36.9977
60 | 03014291 | 镀锌锁紧螺母DN20×3 | 十套 | 117.035
61 | 03014421 | 六角螺母M8 | 十套 | 1.03
62 | 03016071 | 垫圈M8 | 十个 | 1.03
63 | 03078051 | 大便器胶皮碗 | 个 | 69.3
64 | 03131011 | 砂轮片φ100 | 片 | 0.2064
65 | 03131051 | 砂轮片φ400 | 片 | 0.3664
66 | 03131061 | 尼龙砂轮片φ100 | 片 | 2.6399
单位工程人材机汇总表
工程名称：观珠镇棠芾小学附属幼儿园-安装部分 | [5 empty] | 第 3 页 共 16 页
序号 | 编码 | 名称及规格 | 单位 | 数量 | 单价 （元） |  | 合价 （元）
67 | 03131071 | 尼龙砂轮片φ100×16×3 | 片 | 0.401
68 | 03131081 | 尼龙砂轮片φ150 | 片 | 1
69 | 03131101 | 尼龙砂轮片φ400 | 片 | 37.049
70 | 03134021 | 铁砂布0~2# | 张 | 126.5481
71 | 03135001 | 低碳钢焊条综合 | kg | 0.75
72 | 03135001@1 | 低碳钢焊条综合 | kg | 147.3326
73 | 03135091 | 碳钢气焊条综合 | kg | 0.04
74 | 03136021 | 焊锡丝综合 | kg | 5.19
75 | 03137011 | 焊锡 | kg | 1.45
76 | 03137041 | 焊锡膏 | kg | 5.8877
77 | 03138001 | 锡基钎料 | kg | 19.5625
78 | 03139001 | 冲击钻头φ8 | 个 | 0.94
79 | 03139021 | 冲击钻头φ12 | 个 | 0.408
80 | 03139071 | 冲击钻头φ6~8 | 个 | 10.8668
81 | 03139081 | 冲击钻头φ8~16 | 个 | 6.127
82 | 03139101 | 冲击钻头φ10~20 | 个 | 10.1311
83 | 03139141 | 合金钢钻头φ6~13 | 个 | 0.04
84 | 03139151 | 合金钢钻头φ3 | 个 | 0.46
85 | 03139281 | 钢锯条 | 条 | 334.7071
86 | 03139521 | 合金钢钻头φ10 | 个 | 1.3498
87 | 03213071 | 斜垫铁Q195~Q235 1# | kg | 27.48
88 | 03213251 | 平垫铁Q195~Q235 1# | kg | 31.924
89 | 04010020 | 复合普通硅酸盐水泥P.C 32.5 | kg | 77
90 | 04010020@1 | 复合普通硅酸盐水泥P.C 32.5 | kg | 498.6823
91 | 04010045 | 白色硅酸盐水泥32.5 | t | 0.0005
92 | 04030001 | 砂子 | kg | 0.594
93 | 04030015 | 中砂 | m3 | 0.11
94 | 04030015@1 | 中砂 | m3 | 0.6937
95 | 04050035 | 碎石20 | m3 | 0.372
96 | 04050035@1 | 碎石20 | m3 | 0.512
97 | 04090055 | 石灰膏 | m3 | 1.221
98 | 04130070@1 | 烧结粉煤灰砖240×115×53 | 千块 | 1.056
99 | 05030200 | 木板 | m3 | 0.052
单位工程人材机汇总表
工程名称：观珠镇棠芾小学附属幼儿园-安装部分 | [5 empty] | 第 4 页 共 16 页
序号 | 编码 | 名称及规格 | 单位 | 数量 | 单价 （元） |  | 合价 （元）
100 | 05050050@1 | 胶合板2440×1220×3 | m2 | 2.38
101 | 13010050@1 | 醇酸清漆 | kg | 9.6552
102 | 13010120@1 | 酚醛磁漆 | kg | 0.21
103 | 13010130 | 酚醛调和漆 | kg | 1.2892
104 | 13010510@1 | 调和漆 | kg | 0.49
105 | 13030240@1 | 厚漆 | kg | 31.8387
106 | 13050070@1 | 防锈漆 | kg | 0.46
107 | 13050080@1 | 防锈漆C53-1 | kg | 0.4002
108 | 13050210@1 | 沥青绝缘漆 | kg | 0.6508
109 | 13050430 | 酚醛防锈漆各种颜色 | kg | 2.8634
110 | 13050470@1 | 钢结构厚型防火涂料 | kg | 5.85
111 | 13350035 | 防水密封胶 | 支 | 38.28
112 | 13350200 | 密封膏 | kg | 0.275
113 | 13350380 | 油浸石棉盘根编织 φ6~10(250℃) | kg | 3.5
114 | 14010010 | 清油 | kg | 2.8233
115 | 14030040 | 汽油综合 | kg | 0.32
116 | 14030040@1 | 汽油综合 | kg | 79.0232
117 | 14030047@1 | 汽油70~90# | kg | 2.32
118 | 14050040 | 溶剂汽油 | kg | 13.5774
119 | 14050050 | 溶剂油 | kg | 8.2855
120 | 14070050 | 机油综合 | kg | 15.9157
121 | 14090010 | 电力复合脂 | kg | 8.536
122 | 14090030 | 黄甘油 | kg | 2.512
123 | 14330030 | 丙酮 | kg | 36.4057
124 | 14330320 | 硬脂酸 | kg | 0.3174
125 | 14350360 | 酒精 | kg | 1.95
126 | 14350540 | 润滑剂 | kg | 0.4623
127 | 14350690 | 洗涤剂 | kg | 0.14
128 | 14410040 | 801胶 | kg | 0.63
129 | 14410230 | 硅酮中性密封胶300ml | 支 | 0.16
130 | 14410410 | 氯丁橡胶粘接剂 | kg | 24.0355
131 | 14410580 | 万能胶1kg/瓶 | kg | 0.8
132 | 14410600@1 | 胶粘剂 | kg | 2.9442
133 | 15130063 | 聚酯乙烯泡沫塑料板 | kg | 2.46
单位工程人材机汇总表
工程名称：观珠镇棠芾小学附属幼儿园-安装部分 | [5 empty] | 第 5 页 共 16 页
序号 | 编码 | 名称及规格 | 单位 | 数量 | 单价 （元） |  | 合价 （元）
134 | 1516141 | 室内塑料给水管接头零件（热熔接）DN20 | 个 | 528.8703
135 | 1516151 | 室内塑料给水管接头零件（热熔接）DN25 | 个 | 478.7888
136 | 1516171 | 室内塑料给水管接头零件（热熔接）DN40 | 个 | 4.0004
137 | 1516181 | 室内塑料给水管接头零件（热熔接）DN50 | 个 | 57.2156
138 | 17010054@1 | 焊接钢管DN20 | kg | 1.4104
139 | 17010060 | 焊接钢管DN50 | m | 4
140 | 17010063 | 焊接钢管DN80 | m | 0.4
141 | 17010065 | 焊接钢管DN100 | m | 0.8
142 | 17030010 | 镀锌钢管DN15 | m | 3.2
143 | 17030020 | 镀锌钢管DN20 | m | 10
144 | 17030030@1 | 镀锌钢管DN25 | m | 4.6
145 | 17030060 | 镀锌钢管DN80 | m | 2
146 | 17250020 | 塑料异型管D5 | m | 14.78
147 | 17250170 | 塑料软管D5 | m | 3.26
148 | 17270175 | 橡胶软管DN20 | m | 0.6248
149 | 18010500 | 黑玛钢直通DN15 | 个 | 3.03
150 | 18010515 | 黑玛钢直通DN25 | 个 | 10.1
151 | 18010585 | 黑玛钢弯头DN25 | 个 | 5.05
152 | 18010755 | 黑玛钢活接头DN15 | 个 | 2.02
153 | 18010765 | 黑玛钢活接头DN25 | 个 | 5.05
154 | 18010795 | 黑玛钢活接头DN100 | 个 | 1.01
155 | 18010805 | 黑玛钢堵头DN15 | 个 | 2.02
156 | 18010810 | 黑玛钢堵头DN25 | 个 | 5.05
157 | 18030605 | 固定卡子φ90 | 个 | 49.44
158 | 18030775 | 镀锌异径三通DN20×15 | 个 | 1.01
159 | 18030780 | 镀锌异径三通DN25×15 | 个 | 4.04
160 | 18030810 | 镀锌弯头DN15 | 个 | 2.02
161 | 18030815 | 镀锌弯头DN20 | 个 | 4.04
162 | 18030825 | 镀锌弯头DN25 | 个 | 2.02
163 | 18030865 | 镀锌弯头DN80 | 个 | 2.02
164 | 18030885 | 镀锌外接头DN25 | 个 | 135.34
165 | 18030920 | 镀锌丝堵DN15(堵头) | 个 | 13.4
单位工程人材机汇总表
工程名称：观珠镇棠芾小学附属幼儿园-安装部分 | [5 empty] | 第 6 页 共 16 页
序号 | 编码 | 名称及规格 | 单位 | 数量 | 单价 （元） |  | 合价 （元）
166 | 18031045 | 镀锌六角内接头DN15 | 个 | 4.04
167 | 18250140 | 镀锌管卡子12~40×1.5 | 个 | 7
168 | 18250510 | 扁钢卡子25×4 | kg | 12.6904
169 | 19000210@1 | 螺纹阀门DN20 | 个 | 0.4173
170 | 19030210@1 | 闸阀DN50 | 个 | 1
171 | 21150140 | 大便器排水接头 | 个 | 66.66
172 | 24110073 | 压力表0~1.6MPa(带弯带阀) | 套 | 7.8286
173 | 24110140@1 | 弹簧压力表Y-100 0~1.6MPa | 块 | 0.2075
174 | 24590010 | 压力表弯管DN15 | 个 | 0.2075
175 | 24590020 | 仪表接头 | 套 | 7
176 | 27060060 | 接地线1×16mm2 | m | 3
177 | 27170001 | 电气绝缘胶带18mm×10m×0.13mm | 卷 | 83.7004
178 | 28010030 | 镀锡裸铜绞线16mm2 | kg | 3.04
179 | 28010080 | 裸铜线6mm2 | kg | 0.34
180 | 28010090 | 裸铜线10mm2 | kg | 3.55
181 | 28030290@1 | 双色多股铜芯聚氯乙烯绝缘软导线BVR-4mm2 | m | 571.0076
182 | 28030300@1 | 双色多股铜芯聚氯乙烯绝缘软导线BVR-6mm2 | m | 59.3961
183 | 28030350 | 铜芯橡皮绝缘电线3×2.5mm2 | m | 21.887
184 | 28030440@1 | 铜芯聚氯乙烯绝缘导线BV-105℃-1mm2 | m | 15.27
185 | 28030450@1 | 铜芯聚氯乙烯绝缘导线BV-105℃-2.5mm2 | m | 20.6145
186 | 28030480 | 铜芯聚氯乙烯绝缘导线BV-2.5mm2 | m | 347.1626
187 | 28030520 | 铜芯聚氯乙烯绝缘导线BV-16mm2 | m | 3
188 | 28030669@1 | 阻燃铜芯聚氯乙烯绝缘绞型软导线ZR-RVS 2×1.5mm2 | m | 19.006
189 | 29060040 | 镀锌电线管接头20×1.5 | 个 | 616.6286
190 | 29060045 | 镀锌电线管接头25×1.5 | 个 | 1.1647
191 | 29060050 | 镀锌电线管接头32×1.5 | 个 | 24.9981
192 | 29060055 | 镀锌电线管接头40×1.5 | 个 | 4.8969
193 | 29060100 | 镀锌电线管塑料护口DN15~20 | 个 | 369.9771
194 | 29060105 | 镀锌电线管塑料护口DN25~32 | 个 | 15.6977
195 | 29060110 | 镀锌电线管塑料护口DN40~50 | 个 | 2.9381
单位工程人材机汇总表
工程名称：观珠镇棠芾小学附属幼儿园-安装部分 | [5 empty] | 第 7 页 共 16 页
序号 | 编码 | 名称及规格 | 单位 | 数量 | 单价 （元） |  | 合价 （元）
196 | 29060115 | 镀锌钢管塑料护口DN15~20 | 个 | 1170.35
197 | 29060145 | 钢管保护管φ40×400 | 根 | 0.1247
198 | 29060280 | 难燃塑料管接头20 | 个 | 612.7483
199 | 29060285 | 难燃塑料管接头25 | 个 | 63.5392
200 | 29060290 | 难燃塑料管接头32 | 个 | 35.467
201 | 29060310 | 难燃塑料管接头80 | 个 | 16.48
202 | 29070150 | 电缆敷设牵引头综合 | 只 | 0.0944
203 | 29090175 | 塑料接线柱双线 | 个 | 46.35
204 | 29090210 | 铜接线端子DT-2.5mm2 | 个 | 299.425
205 | 29090215 | 铜接线端子DT-6mm2 | 个 | 4.06
206 | 29090220 | 铜接线端子DT-10mm2 | 个 | 34.51
207 | 29090225 | 铜接线端子DT-16mm2 | 个 | 97.44
208 | 29090235 | 铜接线端子DT-35mm2 | 个 | 6.09
209 | 29090265 | 铜接线端子DT-185mm2 | 个 | 6.09
210 | 29170210 | 镀锌地线夹20 | 套 | 1973.2113
211 | 29170220 | 镀锌地线夹25 | 套 | 3.727
212 | 29170230 | 镀锌地线夹32 | 套 | 79.9939
213 | 29170240 | 镀锌地线夹40 | 套 | 15.67
214 | 29270090 | 电缆卡子综合 | 个 | 536.9665
215 | 29270110 | 镀锌电缆卡子2×35 | 个 | 20.0147
216 | 33010040 | 钢板底座300×300×6 | kg | 54
217 | 34050060 | 打印纸132-1 | 箱 | 1.52
218 | 34070010 | 塑料手套ST型 | 个 | 25.2
219 | 34090001 | 白绸 | m2 | 0.44
220 | 34090070 | 电池 | 节 | 96
221 | 34090230 | 塑料圆台 | 块 | 4.2
222 | 34090250 | 脱脂棉 | kg | 0.48
223 | 34110010 | 水 | m3 | 8.1161
224 | 34110010@1 | 水 | m3 | 170.8336
225 | 34110040 | 电 | kW·h | 2.4
226 | 34130001 | 标志牌塑料扁形 | 个 | 10.1
227 | 34130003 | 标志牌 | 个 | 2
228 | 34130080 | 铝牌 | 个 | 5
229 | 34130090 | 位号牌 | 个 | 29
230 | 35090010 | 钢肋板6 | kg | 49.92
单位工程人材机汇总表
工程名称：观珠镇棠芾小学附属幼儿园-安装部分 | [5 empty] | 第 8 页 共 16 页
序号 | 编码 | 名称及规格 | 单位 | 数量 | 单价 （元） |  | 合价 （元）
231 | 35250001 | 电缆敷设滚轮综合 | 个 | 0.1568
232 | 35250010 | 电缆敷设转向导轮综合 | 个 | 0.0408
233 | 37091110 | 钢垫板1~2 | kg | 3.35
234 | 99450760 | 其他材料费 | 元 | 1388.7116
235 | BCCLF1@1 | 透气帽DN100 | 个 | 4
236 | MC1-83@2 | 固定挡烟垂壁 | m2 | 22.56
237 | 01000003@1 | 镀锌角钢综合 | kg | 787.395
238 | 01290008 | 钢板 | kg | 36.8
239 | 01290008@1 | 热轧薄钢板2.6-3.2厚 | kg | 49.78
240 | 03071061@1 | 镀铬龙头 | 个 | 55.55
241 | 03071071@1 | 洗手盘龙头DN15 | 个 | 1.01
242 | 03072001 | 排水栓带链堵 | 套 | 13.13
243 | 03072021@1 | 不锈钢防返溢地漏DN50 | 个 | 32
244 | 03072021@2 | 不锈钢防返溢地漏DN75 | 个 | 4
245 | 03073011@1 | PVC塑料U型存水弯 | 个 | 66.66
246 | 03073041 | 存水弯DN50 | 个 | 13.13
247 | 03074001@1 | PVC塑料清扫口Ф110 | 个 | 26.26
248 | 03076181@1 | 角型阀(带铜活)DN15 | 个 | 1.01
249 | 04270350@1 | 盖板100*50 | m | 101.3985
250 | 04270350@2 | 盖板50*25 | m | 73.2585
251 | 05250005 | 配电板 | 块 | 37.8
252 | 13010135@1 | 醇酸调和漆 | kg | 67.9117
253 | 13010135@2 | 酚醛红丹防锈漆 | kg | 36.0138
254 | 17010075 | 焊接钢管 | kg | 46.4
255 | 17010100@1 | 镀锌钢管DN65 | m | 76.1585
256 | 17010100@2 | 镀锌钢管DN100 | m | 275.1989
257 | 17010100@3 | 镀锌钢管DN150 | m | 237.651
258 | 17010100@4 | 镀锌钢管DN300 | m | 21.5898
259 | 17030001@1 | 镀锌钢管DN50 | m | 32.7881
260 | 17030001@2 | 镀锌钢管DN25 | m | 342.2085
261 | 17030001@3 | 镀锌钢管DN32 | m | 177.0468
262 | 17030001@4 | 镀锌钢管DN40 | m | 1.807
263 | 17030001@5 | 镀锌钢管DN65 | m | 63.1905
264 | 17030001@6 | 镀锌钢管DN80 | m | 57.5329
265 | 17190005@1 | 金属软管DN15 | 条 | 1.01
单位工程人材机汇总表
工程名称：观珠镇棠芾小学附属幼儿园-安装部分 | [5 empty] | 第 9 页 共 16 页
序号 | 编码 | 名称及规格 | 单位 | 数量 | 单价 （元） |  | 合价 （元）
266 | 17250050@1 | PP-R给水管材Ф15压力1.6MPa | m | 353.5081
267 | 17250050@2 | PP-R给水管材Ф25压力1.6MPa | m | 397.1016
268 | 17250050@3 | PP-R给水管材Ф40压力1.6MPa | m | 4.5822
269 | 17250050@4 | PP-R给水管材Ф50压力1.6MPa | m | 78.3438
270 | 17250050@5 | PP-R给水管材Ф65压力1.6MPa | m | 59.4878
271 | 17250370@1 | PVC-U塑料排水管Ф160 | m | 13.6191
272 | 17250370@2 | PVC-U塑料排水管Ф75 | m | 2.2436
273 | 17250370@3 | PVC-U塑料排水管Ф25 | m | 93.4916
274 | 17250370@4 | PVC-U塑料排水管Ф50 | m | 214.3861
275 | 17250370@5 | PVC-U塑料排水管Ф75 | m | 210.5079
276 | 17250370@6 | PVC-U塑料排水管Ф110 | m | 805.1055
277 | 17250370@7 | PVC-U塑料排水管Ф160 | m | 30.6622
278 | 17280030@1 | 室外钢塑(内衬PE100)复合管DN100 | m | 87.3712
279 | 18030529@1 | 螺纹管件DN15 | 个 | 1.01
280 | 18030529@2 | 螺纹管件DN15 | 个 | 13.13
281 | 18031283@1 | 镀锌钢管接头零件DN50 | 个 | 26.361
282 | 18031283@2 | 镀锌钢管接头零件DN25 | 个 | 200.8985
283 | 18031283@3 | 镀锌钢管接头零件DN32 | 个 | 121.026
284 | 18031283@4 | 镀锌钢管接头零件DN40 | 个 | 1.5481
285 | 18031283@5 | 室内镀锌钢管管件DN65 | 个 | 48.012
286 | 18031283@6 | 室内镀锌钢管管件DN80 | 个 | 42.8461
287 | 18031463@2 | 沟槽管件DN100 | 套 | 30.3583
288 | 18090020@1 | PVC-U塑料弯头Ф110×90° | 个 | 47.7602
289 | 18090020@2 | PVC-U塑料弯头Ф160 | 个 | 6.7677
290 | 18090020@3 | PVC-U塑料弯头Ф75 | 个 | 0.8444
291 | 18090060@1 | PVC-U塑料弯头Ф50×90° | 个 | 146.1724
292 | 18090060@2 | PVC-U塑料弯头Ф75×90° | 个 | 190.1015
293 | 18090060@3 | PVC-U塑料弯头Ф110×90° | 个 | 840.8212
294 | 18090060@4 | PVC-U塑料弯头Ф160×90° | 个 | 19.2042
295 | 18090060@5 | PVC-U塑料弯头Ф25×90° | 个 | 63.7443
296 | 18090260 | 室内塑料给水管接头零件(热熔接)De65 | 个 | 38.5851
单位工程人材机汇总表
工程名称：观珠镇棠芾小学附属幼儿园-安装部分 | [5 empty] | 第 10 页 共 16 页
序号 | 编码 | 名称及规格 | 单位 | 数量 | 单价 （元） |  | 合价 （元）
297 | 18110210@1 | 给水室外钢骨架塑料复合管电熔管件DN100 | 个 | 23.4998
298 | 18150798 | 排水接头DN50 | 个 | 13.65
299 | 18190001@1 | Y型过滤器DN100 | 个 | 1
300 | 18210180@1 | 可曲扰橡胶接头DN150 | 个 | 12
301 | 18210180@2 | 可曲扰橡胶接头DN65 | 个 | 11
302 | 18210180@3 | 可曲挠橡胶接头DN100 | 个 | 3
303 | 19000001@1 | 螺纹阀门DN25 | 个 | 3.03
304 | 19000001@2 | 电磁阀DN15 | 个 | 2.02
305 | 19000001@3 | 自动排气阀DN25 | 个 | 2.02
306 | 19000001@4 | 截止阀，DN150 | 个 | 1.01
307 | 19000020@1 | 蝶阀DN100 | 个 | 2
308 | 19000020@10 | 闸阀DN65 | 个 | 12
309 | 19000020@11 | 蝶阀DN150 | 个 | 8
310 | 19000020@12 | 闸阀DN150mm | 个 | 24
311 | 19000020@13 | 信号闸阀DN150 | 个 | 4
312 | 19000020@2 | 蝶阀DN65 | 个 | 3
313 | 19000020@3 | 泄压阀DN100 | 个 | 7
314 | 19000020@4 | 闸阀DN100 | 个 | 22
315 | 19000020@5 | 旋启式止回阀DN100 | 个 | 7
316 | 19000020@6 | 旋塞阀DN100 | 个 | 1
317 | 19000020@7 | 电动闸阀DN65 | 个 | 6
318 | 19000020@8 | 电动闸阀DN300 | 个 | 4
319 | 19000020@9 | 蝶阀DN100 | 个 | 9
320 | 19000040@1 | 黄铜内螺纹闸阀Z15W-16T DN25 | 个 | 8.08
321 | 19010280@1 | 自动延时冲洗阀DN20墙上 | 个 | 44.44
322 | 19030001@1 | 法兰闸阀DN100 | 个 | 3
323 | 19030170@1 | 截止阀DN25 | 个 | 1.01
324 | 19030170@2 | 截止阀DN50 | 个 | 8.08
325 | 19090030@1 | Y型过滤器DN100 | 个 | 2
326 | 19330001@1 | 水力液位控制阀DN50 | 个 | 1
327 | 19330001@2 | 水力液位控制阀DN100 | 个 | 1
328 | 19370010@1 | 浮球阀，DN15 | 个 | 3
329 | 19410010@1 | 液位计 | 个 | 2
单位工程人材机汇总表
工程名称：观珠镇棠芾小学附属幼儿园-安装部分 | [5 empty] | 第 11 页 共 16 页
序号 | 编码 | 名称及规格 | 单位 | 数量 | 单价 （元） |  | 合价 （元）
330 | 20010360 | 钢板平焊法兰 | 副 | 1
331 | 20010360@1 | 平焊钢法兰DN100 | 副 | 9
332 | 20010360@10 | 钢板平焊法兰DN150 | 副 | 8
333 | 20010360@2 | 钢板平焊法兰DN50 | 副 | 1
334 | 20010360@3 | 钢板平焊法兰DN100 | 副 | 1
335 | 20010360@4 | 平焊钢法兰DN100 | 副 | 49.5
336 | 20010360@5 | 平焊钢法兰DN65 | 副 | 21
337 | 20010360@6 | 钢板平焊法兰DN100 | 副 | 3
338 | 20010360@7 | 平焊钢法兰DN150 | 副 | 49
339 | 20010360@8 | 钢板平焊法兰DN65 | 副 | 11
340 | 20010360@9 | 钢板平焊法兰DN300 | 副 | 4
341 | 21090001 | 洗脸盆 | 套 | 1.01
342 | 21090005 | 洗脸盆排水附件 | 套 | 1.01
343 | 21130020@1 | 成品污水池 | 套 | 5.05
344 | 21130020@2 | 不锈钢盥洗池，长3.25m | 套 | 4.04
345 | 21130020@3 | 不锈钢盥洗池，长3.37m | 套 | 4.04
346 | 21150001@1 | 陶瓷大便器蹲式 | 个 | 66.66
347 | 21150130@1 | 自动延时冲洗阀DN32脚踩 | 个 | 66.66
348 | 21170001@1 | 陶瓷小便斗立挂式 | 个 | 44.44
349 | 21170030@1 | PVC塑料S型存水弯Ф50(带检口) | 套 | 44.44
350 | 22110010 | 自动排气阀DN25 | 个 | 5
351 | 23010001@1 | ABC干粉灭火器MF/ABC6型 | 个 | 30
352 | 23030001@1 | SS100-1.6地上式室外消火栓 | 套 | 2
353 | 23030040@1 | 室内消防栓740*240*1000 | 套 | 16
354 | 23050001@1 | 消防水泵接合器（丝扣）Ф100 | 套 | 3
355 | 23070001@1 | 灭火器箱2具装（4kg） | 个 | 15
356 | 23130001@1 | 水流指示器DN150 | 个 | 4
357 | 23210001@1 | 消防自动闭式感温喷头DN15 | 个 | 135.34
358 | 23290010@1 | 气压罐SQL1000*0.6 | 台 | 1
359 | 23290010@2 | 气压罐SQL800*1.0 | 台 | 1
360 | 23370100@1 | 感烟探测器(自带地址码型) | 个(对) | 63
361 | 23390005@1 | 声光报警器 | 个 | 8
362 | 23390010@1 | 消防湿式报警阀DN150 | 套 | 1
单位工程人材机汇总表
工程名称：观珠镇棠芾小学附属幼儿园-安装部分 | [5 empty] | 第 12 页 共 16 页
序号 | 编码 | 名称及规格 | 单位 | 数量 | 单价 （元） |  | 合价 （元）
363 | 23390360@1 | 消防电源监控主机(壁挂) | 台 | 1
364 | 23390360@2 | 联动控制箱 | 台 | 1
365 | 23390370@1 | 火灾报警控制器 | 台 | 1
366 | 23390390@1 | 电气火灾监控主机(壁挂) | 台 | 1
367 | 23390395@1 | 应急照明控制器 | 台 | 1
368 | 23390395@2 | 消防水池水位图形显示器 | 台 | 1
369 | 23400001@1 | 单输入/单输出模块 | 个 | 3
370 | 23400001@3 | 消防切非模 | 个 | 3
371 | 23400001@4 | 短路隔离器 | 个 | 6
372 | 23400001@5 | 消防电源电压型监控模块 | 个 | 3
373 | 23400001@6 | 电气火灾监控模块 | 个 | 2
374 | 23410060@1 | 消火栓按钮(编码型) | 个 | 15
375 | 23410060@2 | 手动报警按钮(带电话插孔) | 个 | 8
376 | 23410070@1 | 消防广播3W/8Ω(吸顶式) | 只 | 16
377 | 23430001@1 | 应急广播控制器HY5723D广播控制盘/MP3通用型 | 台 | 1
378 | 23450010@1 | 减压孔板DN150 | 个 | 4
379 | 24010001@1 | 法兰水表100mmL×LC-100 | 个 | 2
380 | 24010020@1 | 螺纹水表LXS50 | 个 | 9
381 | 24010020@2 | 水表LXS-25 | 个 | 1
382 | 24110180@1 | 压力开关 | 台 | 6
383 | 24110180@2 | Y-60不锈钢压力表 | 台 | 16
384 | 24130030@1 | 流量计 | 台 | 3
385 | 25000001@10 | 壁灯 12W | 套 | 4.04
386 | 25000001@11 | T5三基色环形双管LED14W×2 | 套 | 63.63
387 | 25000001@12 | T5三基色环形单管LED14W | 套 | 66.66
388 | 25000001@13 | 双面多信息复合标志灯 | 套 | 4.04
389 | 25000001@14 | 安全出口标志灯 | 套 | 4.04
390 | 25000001@15 | 自带电源型双管应急LED灯28W×2 | 套 | 2.02
391 | 25000001@16 | 紫外消毒灯-T840W | 套 | 40.4
392 | 25000001@2 | 吸顶LED筒灯自带感应40W,4000LM | 套 | 40.4
393 | 25000001@3 | LED防水防尘灯4W | 套 | 26.26
394 | 25000001@4 | 楼层标示灯 | 套 | 8.08
395 | 25000001@5 | 疏散出口标志灯 | 套 | 8.08
单位工程人材机汇总表
工程名称：观珠镇棠芾小学附属幼儿园-安装部分 | [5 empty] | 第 13 页 共 16 页
序号 | 编码 | 名称及规格 | 单位 | 数量 | 单价 （元） |  | 合价 （元）
396 | 25000001@6 | 应急疏散指示标识 | 套 | 19.19
397 | 25000001@7 | 吸顶灯40W,4000LM | 套 | 13.13
398 | 25000001@8 | 多信息复合标志灯 | 套 | 2.02
399 | 25000001@9 | A型疏散照明灯N-ZLJC-E5W | 套 | 43.43
400 | 26050001@1 | 紫外线灯开关10A250V | 个 | 11.22
401 | 26050001@3 | 一位单控大跷板开关10A250V | 个 | 5.1
402 | 26050001@4 | 二位单控大跷板开关10A250V | 个 | 9.18
403 | 26050001@5 | 三位单控大跷板开关10A250V | 个 | 18.36
404 | 26110010 | 风扇调速开关 | 个 | 36
405 | 26410060@2 | 安全型空调插座250V,25A | 个 | 19.38
406 | 26410060@3 | 安全型二三极暗装插座250V,20A | 个 | 54.06
407 | 26490060@1 | 流量开关 | 个 | 3
408 | 27050060@1 | 接闪杆φ20 | 根 | 12.6
409 | 27050080@1 | 热镀锌圆钢φ12 | m | 97.9776
410 | 27060170@1 | 镀锌扁钢-40*4 | m | 1.3094
411 | 28030170@10 | 铜芯单层塑料电线ZR-BYJ10mm2 | m | 29.4011
412 | 28030170@11 | 铜芯单层塑料电线WDZBN-BYJ4mm2 | m | 29.8231
413 | 28030170@12 | 铜芯单层塑料电线WDZN-BYJ2.5mm2 | m | 457.7012
414 | 28030170@13 | 铜芯单层塑料电线ZN-BV2.5 mm2 | m | 249.0081
415 | 28030170@2 | 铜芯单层塑料电线WDZ-BYJ6 | m | 884.155
416 | 28030170@3 | 铜芯单层塑料电线WDZN-BYJ4 | m | 42.12
417 | 28030170@5 | 铜芯单层塑料电线WDZBN-BYJ2.5mm2 | m | 109.8669
418 | 28030170@6 | 铜芯单层塑料电线WDZ-BYJ2.5mm2 | m | 4678.5673
419 | 28030170@7 | 铜芯单层塑料电线WDZCN-BYJ2.5mm2 | m | 1272.9981
420 | 28030170@8 | 铜芯单层塑料电线WDZ-BYJ4mm2 | m | 2050.5409
421 | 28030170@9 | 铜芯单层塑料电线WDZ-BYJ10mm2 | m | 461.1684
422 | 28030270@1 | 双绞线缆CAT6 | m | 1549.38
423 | 28030410@1 | 多股铜芯聚氯乙烯绝缘导线NH-RVS-2*1.5mm2 | m | 27.9234
单位工程人材机汇总表
工程名称：观珠镇棠芾小学附属幼儿园-安装部分 | [5 empty] | 第 14 页 共 16 页
序号 | 编码 | 名称及规格 | 单位 | 数量 | 单价 （元） |  | 合价 （元）
424 | 28030410@3 | 多股铜芯聚氯乙烯绝缘导线WDZN-RYP-2X1.5 | m | 402.556
425 | 28030410@4 | 多股铜芯聚氯乙烯绝缘导线WDZCN-RYS-2X2.5 | m | 682.3624
426 | 28030410@5 | 多股铜芯聚氯乙烯绝缘导线WDZCN-RYS-2X1.5 | m | 23.247
427 | 28030410@6 | 多股铜芯聚氯乙烯绝缘导线ZR-RVS-2X1.5 | m | 256.8337
428 | 28030410@8 | 多股铜芯聚氯乙烯绝缘导线WDZN-RYR-2X2.5 | m | 16.2
429 | 28110165@1 | 控制电缆WDZBN-KVV4*1.5 | m | 86.816
430 | 28110210 | 铜芯电缆WDZ-YJY-5*10 | m | 21.716
431 | 28110210@10 | 铜芯电缆YTTW-3*4 | m | 8.8325
432 | 28110210@11 | 铜芯电缆YTTW-5*16 | m | 29.597
433 | 28110210@12 | 铜芯电缆YTTW-5*4 | m | 40.9131
434 | 28110210@13 | 铜芯电缆WDZ-YJY-4*4 | m | 24.8702
435 | 28110210@14 | 铜芯电缆WDZ-YJY--4*2.5 | m | 28.0134
436 | 28110210@15 | 铜芯电缆WDZ-YJY-3*10 | m | 56.4247
437 | 28110210@16 | 铜芯电缆WDZN-KYJY-5X1.5 | m | 236.3481
438 | 28110210@2 | 铜芯电缆WDZ-YJY-4*10 | m | 56.5317
439 | 28110210@3 | 铜芯电缆WDZ-YJY3*16 | m | 27.9457
440 | 28110210@4 | 铜芯电缆WDZ-YJY-4*16 | m | 27.7669
441 | 28110210@8 | 铜芯电缆WZD-YJY-4X150 | m | 80.8
442 | 28110210@9 | 铜芯电缆WDZNW-YJY-3*50+2*25 | m | 48.8699
443 | 29010001@1 | 报警桥架 100*50 | m | 83.223
444 | 29010001@2 | 弱电桥架 100*50 | m | 18.1755
445 | 29010001@3 | 弱电桥架 50*25 | m | 73.2585
446 | 29030030@1 | 消防桥架100×50 | m | 88.9137
447 | 29060030@2 | 镀锌电线管JDG 20 | m | 648.5663
448 | 29060030@3 | 镀锌电线管MT 20 | m | 67.7071
449 | 29060030@4 | 镀锌电线管MT 25 | m | 4.6587
450 | 29060030@5 | 镀锌电线管SC40 | m | 19.5875
451 | 29060030@6 | 镀锌电线管SC32 | m | 99.9924
452 | 29060030@7 | 镀锌电线管SC20 | m | 1750.2409
453 | 29060140@1 | PVC难燃电线管Ф20 | m | 2617.5655
454 | 29060140@2 | PVC难燃电线管Ф25 | m | 271.4294
单位工程人材机汇总表
工程名称：观珠镇棠芾小学附属幼儿园-安装部分 | [5 empty] | 第 15 页 共 16 页
序号 | 编码 | 名称及规格 | 单位 | 数量 | 单价 （元） |  | 合价 （元）
455 | 29060140@3 | PVC难燃电线管Ф32 | m | 151.5096
456 | 29060140@4 | PVC难燃电线管Ф25 | m | 88
457 | 29110390@1 | 接线盒75*75*50 | 个 | 536.52
458 | 29110400@2 | 接线端子箱 | 个 | 4
459 | 29110400@3 | 分纤箱 | 个 | 1
460 | 30030040@1 | 摄像机,固定半球机 | 台 | 24
461 | 30070010@1 | 消防专用电话总机 | 台 | 1
462 | 30070040@1 | 火警电话 | 部 | 2
463 | 30130020@1 | 网络插座单口 | 个 | 8.08
464 | 33050040@1 | PVC塑料雨水斗圆形Ф110 | 套 | 9
465 | 33050040@2 | 雨水簸箕 | 套 | 2
466 | 50370001@1 | 轴流风扇60W | 台 | 36
467 | 51010010@11 | 室内消火栓稳压泵XBD5.0/15G-G立式单级消防泵,Q=3L/S,H=0.20MPa 单台N=1.10kw | 台 | 2
468 | 51010010@9 | 喷淋泵XBD5.0/20G-G立式单级消防泵,Q=1L/S,H=0.20mPa 单台N=1.10kw | 台 | 2
469 | 51050001@1 | 室内消火栓泵01、02XBD5.0/15G-G立式单级消防泵,Q=3L/S,H=0.20MPa 单台N=1.10kw | 台 | 2
470 | 51050001@2 | 室外消火栓泵01、02XBD5.0/25-G-G立式单级消防泵,单泵流量:Q=3L/S,H=0.57mPa 单台N=7.5kw | 台 | 2
471 | 51050001@3 | 自动喷淋泵01、02XBD5.0/20G-G立式单级消防泵,Q=1L/S,H=0.20mPa 单台N=1.10kw | 台 | 2
472 | 51330030@1 | 污水泵80JYWQ40-25-5.5,Q=40m3/h H=25m N=5.5KW | 台 | 2
473 | 55090080@1 | 1AL层总配电箱 | 台 | 1
474 | 55090080@10 | XKSAL配电箱350*200*120 | 台 | 1
475 | 55090080@11 | ZMAL配电箱350*200*120 | 台 | 1
476 | 55090080@12 | 集水井控制箱250*200*120 | 台 | 1
477 | 55090080@13 | 1AL2配电箱 | 台 | 1
478 | 55090080@14 | 弱电箱 | 台 | 1
单位工程人材机汇总表
工程名称：观珠镇棠芾小学附属幼儿园-安装部分 | [5 empty] | 第 16 页 共 16 页
序号 | 编码 | 名称及规格 | 单位 | 数量 | 单价 （元） |  | 合价 （元）
479 | 55090080@2 | 非标配电柜AP800*1600*400 | 台 | 1
480 | 55090080@4 | A型应急照明集中电源/ALE配电箱600*500*200 | 台 | 1
481 | 55090080@5 | 2AL配电箱 | 台 | 1
482 | 55090080@6 | 2AL1配电箱 | 台 | 8
483 | 55090080@7 | 3AL配电箱800*600*200 | 台 | 1
484 | 55090080@8 | WYBAL配电箱 | 台 | 1
485 | 55090080@9 | XFBAL配电箱350*200*120 | 台 | 1
486 | 55490180@1 | 总等电位端子箱 | 台 | 2
487 | 57070020@1 | 视频监控器 | 套 | 1
488 | 80010640 | 预拌水泥砂浆1:2.5 | m3 | 0.5624
489 | 补充主材001@1 | 可曲绕接头DN100 | 个 | 2
490 | 补充主材002@1 | 倒流防止器DN100 | 个 | 1
491 | 补充主材003@2 | 可曲绕接头DN50 | 个 | 1
492 | 补充主材004@2 | Y型过滤器DN50 | 个 | 1
493 | 00010003 | 机上人工 | 工日 | 7.7391
494 | 99450630 | 折旧费 | 元 | 2594.2656
495 | 99450640 | 检修费 | 元 | 397.5887
496 | 99450650 | 维护费 | 元 | 1430.7749
497 | 99450660 | 安拆费 | 元 | 1550.4536
498 | 99450670@2 | 汽油(机械用)国Ⅲ93# | kg | 1.5288
499 | 99450680 | 柴油(机械用)0# | kg | 5.468
500 | 99450680@1 | 柴油(机械用)0# | kg | 119.5865
501 | 99450680@2 | 柴油(机械用)0# | kg | 14.7108
502 | 99450700 | 电(机械用) | kw·h | 18.081
503 | 99450700@1 | 电(机械用) | kw·h | 9185.7501
504 | 99450700@2 | 电(机械用) | kW·h | 80.3259
505 | 99451300 | 校验费 | 元 | 438.4532
| 合计 | 合计