## 表-04 单位工程招标控制价汇总表
单位工程投标报价汇总表
工程名称：外立面工程及首层室外改造 |  | 标段： |  | 第 1 页 共 1 页
序号 | 汇总内容 |  | 金额:(元) |  | 其中：暂估价(元)
1 | 分部分项合计
1.1 | 砌筑工程
1.2 | 屋面及防水工程
1.3 | 保温、隔热、防腐工程
1.4 | 楼地面装饰工程
1.5 | 墙、柱面装饰与隔断、幕墙工程
1.6 | 其他装饰工程
1.7 | 拆除工程
2 | 措施合计
2.1 | 绿色施工安全防护措施费
2.2 | 其他措施费
3 | 其他项目
3.1 | 暂列金额
3.2 | 暂估价
3.3 | 计日工
3.4 | 总承包服务费
3.5 | 预算包干费
3.6 | 工程优质费
3.7 | 概算幅度差
3.8 | 索赔费用
3.9 | 现场签证费用
3.10 | 其他费用
3.11 | 消纳费
4 | 税前工程造价
5 | 增值税销项税额
6 | 总造价
7 | 人工费
合计=1+2+3+5

## 表-08 分部分项工程和单价措施项目清单与计价表
分部分项工程和单价措施项目清单与计价表
工程名称：外立面工程及首层室外改造 |  |  |  | 标段： |  |  |  | 第 1 页 共 8 页
序号 | 项目编码 | 项目名称 | 项目特征描述 |  | 计量单位 | 工程量 | 金额（元）
[7 empty] | 综合单价 |  | 综合合价 | 其中
暂估价
砌筑工程
1 | 010402001001 | 砌块墙 | 1.砌块品种、规格、强度等级:蒸压加气混凝土砌块 2.墙体类型:外墙 3.砂浆强度等级:水泥砂浆M7.5 |  | m3 | 3.64
2 | 010401012001 | 零星砌砖 | 1.零星砌砖名称、部位:砖砌台阶 2.砖品种、规格、强度等级:蒸压加气砌块 3.砂浆强度等级、配合比:水泥砂浆M7.5 |  | m2 | 83.82
砌筑工程合计
屋面及防水工程
3 | 010903002003 | 墙面涂膜防水 | 1.防水膜品种:聚合物水泥(JS)防水涂料 2.涂膜厚度、遍数:1.5厚聚合物水泥防水涂料 3.部位:外墙 |  | m2 | 2045.66
屋面及防水工程合计
保温、隔热、防腐工程
4 | 011001003001 | 保温隔热墙面 | 1.保温隔热部位:走廊墙面及外墙 2.保温隔热材料品种、规格及厚度:25厚玻化微珠保温砂浆 |  | m2 | 843.48
保温、隔热、防腐工程合计
楼地面装饰工程
5 | 011102001001 | 石材楼地面(台阶) | 1.找平层厚度、砂浆配合比:30厚水泥砂浆找平层 2.结合层厚度、砂浆配合比:界面剂一道+胶粘剂层 3.面层材料品种、规格、颜色:20厚火烧面灰色麻石 4.防护层材料种类:大理石底面刷养护液、大理石表面刷保护液 |  | m2 | 112.52
本页小计
注：为计取规费等的使用，可在表中增设其中：“定额人工费”。
表—08
分部分项工程和单价措施项目清单与计价表
工程名称：外立面工程及首层室外改造 |  |  |  | 标段： |  |  |  | 第 2 页 共 8 页
序号 | 项目编码 | 项目名称 | 项目特征描述 |  | 计量单位 | 工程量 | 金额（元）
[7 empty] | 综合单价 |  | 综合合价 | 其中
暂估价
6 | 011102003003 | 块料楼地面 | 1.找平层厚度、砂浆配合比:100厚碎石垫层、100mm厚C20混凝土层 2.结合层厚度、砂浆配合比:30厚1：2.5干硬性水泥砂浆结合层 3.面层材料品种、规格、颜色600*600防滑砖 4.防护层材料种类:大理石底面刷养护液、大理石表面刷保护液 5.部位：首层室外 |  | m2 | 454.11
楼地面装饰工程合计
墙、柱面装饰与隔断、幕墙工程
7 | 011201001001 | 墙面一般抹灰 | 1.底层厚度、砂浆配合比:墙体表面清理,素水泥浆一遍(内掺水重5%)建筑胶(加气混凝土墙体表面应刷一遍界面处理剂) (清除后,重刷界面处理剂) 2.面层厚度、砂浆配合比:15厚1:3水泥砂浆一遍 3.增强网及抗裂防水砂浆种类:8厚聚合物水泥防水砂浆,中间压入一层热镀锌电焊网 4.部位:走廊及外墙 |  | m2 | 2137.01
8 | 011208001001 | 柱(梁)面装饰 | 1.龙骨材料种类、规格、中距:镀锌方钢50*50*3，竖向龙骨间距均分，每隔1400mm布置 2.面层材料品种、规格、颜色:米色铝板包边(带砖砌纹理)金属面 喷氟碳面漆一遍 |  | m2 | 201.52
9 | 011208001002 | 柱(梁)面装饰 | 1.龙骨材料种类、规格、中距:镀锌方钢50*50*3，竖向龙骨间距均分，每隔1000mm布置 2.面层材料品种、规格、颜色:3mm米色铝板包边(带砖砌纹理)金属面 喷氟碳面漆一遍 |  | m2 | 81
本页小计
注：为计取规费等的使用，可在表中增设其中：“定额人工费”。
表—08
分部分项工程和单价措施项目清单与计价表
工程名称：外立面工程及首层室外改造 |  |  |  | 标段： |  |  |  | 第 3 页 共 8 页
序号 | 项目编码 | 项目名称 | 项目特征描述 |  | 计量单位 | 工程量 | 金额（元）
[7 empty] | 综合单价 |  | 综合合价 | 其中
暂估价
10 | 011207001003 | 墙面装饰板 | 1.龙骨材料种类、规格、中距:镀锌方钢50*50*3，龙骨横向每隔1.8m布置 2.面层材料品种、规格、颜色:3厚米色穿孔铝板金属面、3厚米色铝板金属面 喷氟碳面漆一遍 |  | m2 | 349.2
11 | 011204003002 | 块料墙面 | 1.安装方式:陶瓷墙地砖胶粘剂粘贴,填缝剂填缝 2.面层材料品种、规格、颜色:彩釉外墙砖45*145 3.部位:走廊及外墙 |  | m2 | 2137.01
12 | 011207001001 | 深灰色成品铝板 | 1.基层材料种类、规格:砌体墙 2.面层材料品种、规格、颜色:3mm深灰色成品铝板 展开宽度375mm,金属面 喷氟碳面漆一遍 |  | m | 90.09
13 | 011207001002 | 1.2 厚深灰色铝方通 | 1.基层材料种类、规格:砌体墙 2.面层材料品种、规格、颜色:深灰色成品铝方通250mm*100mm*1.2mm金属面 喷氟碳面漆一遍 |  | m | 204.85
14 | 011207001005 | 1.2 厚深灰色铝方通 | 1.基层材料种类、规格:砌体墙 2.面层材料品种、规格、颜色:深灰色成品铝方通1050mm*100mm*1.2mm金属面 喷氟碳面漆一遍 |  | m | 4.4
15 | 011207001006 | 1.2 厚深灰色铝方通 | 1.基层材料种类、规格:砌体墙 2.面层材料品种、规格、颜色:深灰色成品铝方通600mm*100mm*1.2mm金属面 喷氟碳面漆一遍 |  | m | 92.14
16 | 011207001007 | 1.2 厚深灰色铝方通 | 1.基层材料种类、规格:砌体墙 2.面层材料品种、规格、颜色:深灰色成品铝方通750mm*100mm*1.2mm金属面 喷氟碳面漆一遍 |  | m | 34.05
本页小计
注：为计取规费等的使用，可在表中增设其中：“定额人工费”。
表—08
分部分项工程和单价措施项目清单与计价表
工程名称：外立面工程及首层室外改造 |  |  |  | 标段： |  |  |  | 第 4 页 共 8 页
序号 | 项目编码 | 项目名称 | 项目特征描述 |  | 计量单位 | 工程量 | 金额（元）
[7 empty] | 综合单价 |  | 综合合价 | 其中
暂估价
17 | 011207001009 | 1.2 厚深灰色铝方通 | 1.基层材料种类、规格:砌体墙 2.面层材料品种、规格、颜色:深灰色成品铝方通400mm*650mm*1.2mm金属面 喷氟碳面漆一遍 |  | m | 34.05
18 | 011207001008 | 1.5 厚深灰色铝方通 | 1.基层材料种类、规格:砌体墙 2.面层材料品种、规格、颜色:深灰色成品3厚铝板 金属面 喷氟碳面漆一遍 |  | m2 | 10.74
墙、柱面装饰与隔断、幕墙工程合计
其他装饰工程
19 | 020510004001 | 坐凳面 | 1.石材品种:水洗面芝麻白整石坐凳 2.规格:异形1200x1000x575 |  | m2 | 19.24
20 | 011104002001 | 木坐凳 | 1.龙骨材料种类、规格、铺设间距:460x50x30防腐木龙骨 2.面层材料品种、规格、颜色:900X94X40厚菠萝格防腐木 3.固定方式:预埋铁件综合考虑，详见木坐凳固定做法一 |  | m2 | 19.24
21 | 011508004001 | 金属字 | 1.规格:艺术字体L 2.面层材质：3厚砖红色穿孔铝板面涂氟碳漆 3.龙骨50*50*3镀锌方管，间距详见设计图纸 4.包含制作与安装 5.包含五金配件 |  | 项 | 1
22 | 011508004007 | 金属字 | 1.规格:艺术字体I 2.面层材质：3厚砖红色穿孔铝板面涂氟碳漆 3.龙骨50*50*3镀锌方管，间距详见设计图纸 4.包含制作与安装 5.包含五金配件 |  | 项 | 1
本页小计
注：为计取规费等的使用，可在表中增设其中：“定额人工费”。
表—08
分部分项工程和单价措施项目清单与计价表
工程名称：外立面工程及首层室外改造 |  |  |  | 标段： |  |  |  | 第 5 页 共 8 页
序号 | 项目编码 | 项目名称 | 项目特征描述 |  | 计量单位 | 工程量 | 金额（元）
[7 empty] | 综合单价 |  | 综合合价 | 其中
暂估价
23 | 011508004008 | 金属字 | 1.规格:艺术字体B 2.面层材质：3厚砖红色穿孔铝板面涂氟碳漆 3.龙骨50*50*3镀锌方管，间距详见设计图纸 4.包含制作与安装 5.包含五金配件 |  | 项 | 1
24 | 011508004009 | 金属字 | 1.规格:艺术字体R 2.面层材质：3厚砖红色穿孔铝板面涂氟碳漆 3.龙骨50*50*3镀锌方管，间距详见设计图纸 4.包含制作与安装 5.包含五金配件 |  | 项 | 2
25 | 011508004010 | 金属字 | 1.规格:艺术字体A 2.面层材质：3厚砖红色穿孔铝板面涂氟碳漆 3.龙骨50*50*3镀锌方管，间距详见设计图纸 4.包含制作与安装 5.包含五金配件 |  | 项 | 1
26 | 011508004011 | 金属字 | 1.规格:艺术字体Y 2.面层材质：3厚砖红色穿孔铝板面涂氟碳漆 3.龙骨50*50*3镀锌方管，间距详见设计图纸 4.包含制作与安装 5.包含五金配件 |  | 项 | 1
27 | 011508004012 | 金属字 | 1.规格:艺术字体1 2.面层材质：3厚砖红色穿孔铝板面涂氟碳漆 3.龙骨50*50*3镀锌方管，间距详见设计图纸 4.包含制作与安装 5.包含五金配件 |  | 项 | 1
28 | 011508004013 | 金属字 | 1.规格:艺术字体9 2.面层材质：3厚砖红色穿孔铝板面涂氟碳漆 3.龙骨50*50*3镀锌方管，间距详见设计图纸 4.包含制作与安装 5.包含五金配件 |  | 项 | 1
本页小计
注：为计取规费等的使用，可在表中增设其中：“定额人工费”。
表—08
分部分项工程和单价措施项目清单与计价表
工程名称：外立面工程及首层室外改造 |  |  |  | 标段： |  |  |  | 第 6 页 共 8 页
序号 | 项目编码 | 项目名称 | 项目特征描述 |  | 计量单位 | 工程量 | 金额（元）
[7 empty] | 综合单价 |  | 综合合价 | 其中
暂估价
29 | 011508004014 | 金属字 | 1.规格:艺术字体4 2.镌字材料品种、颜色:砖红色穿孔板 3.字体规格:详见设计图纸 4.固定方式:综合考虑 5.完成本清单所需一切相关工作内容 |  | 项 | 1
30 | 011508004015 | 金属字 | 1.规格:艺术字体2 2.面层材质：3厚砖红色穿孔铝板面涂氟碳漆 3.龙骨50*50*3镀锌方管，间距详见设计图纸 4.包含制作与安装 5.包含五金配件 |  | 项 | 1
31 | 011508004016 | 金属字 | 1.规格:艺术字体图书馆 2.面层材质：2厚砖红色穿孔铝板面涂氟碳漆 3.基层材质：砖红色成品铝方通 4.龙骨50*50*3镀锌方管，间距详见设计图纸 5.包含制作与安装 6.包含五金配件 7.规格：3000*1400 |  | 项 | 1
32 | 011508004003 | 金属字 | 1.规格:艺术字体诚/毅/忠/公 2.面层材质：2厚砖红色穿孔铝板面涂氟碳漆 3.基层材质：砖红色成品铝方通 4.龙骨50*50*3镀锌方管，间距详见设计图纸 5.包含制作与安装 6.包含五金配件 7.规格：3000*1400 |  | 项 | 4
本页小计
注：为计取规费等的使用，可在表中增设其中：“定额人工费”。
表—08
分部分项工程和单价措施项目清单与计价表
工程名称：外立面工程及首层室外改造 |  |  |  | 标段： |  |  |  | 第 7 页 共 8 页
序号 | 项目编码 | 项目名称 | 项目特征描述 |  | 计量单位 | 工程量 | 金额（元）
[7 empty] | 综合单价 |  | 综合合价 | 其中
暂估价
33 | 011508004005 | 金属字 | 1.规格:艺术字体广/州/市/陈/嘉/庚/纪/念/中/学 2.面层材质：2厚砖红色穿孔铝板面涂氟碳漆 3.基层材质：砖红色成品铝方通 4.龙骨50*50*3镀锌方管，间距详见设计图纸 5.包含制作与安装 6.包含五金配件 |  | 个 | 10
34 | 011508004006 | 校徽 | 1.规格:艺术字校徽 2.面层材质：2*200厚米色成品铝板字体面涂氟碳漆 3.基层材质：砖红色成品铝方通 4.龙骨50*50*3镀锌方管，间距详见设计图纸 5.包含制作与安装 6.包含五金配件 |  | 个 | 1
其他装饰工程合计
拆除工程
35 | 011605001001 | 平面块料拆除 | 1.拆除的基层类型:地面铲除面层至结构层 2.饰面材料种类:地砖 |  | m2 | 454.11
36 | 011605002004 | 立面块料拆除 | 1.拆除的基层类型:墙面铲除破损马赛克 2.饰面材料种类:墙裙 |  | m2 | 1787.04
37 | 011603001001 | 木构件拆除 | 1.构件名称:拆除木桥 |  | m2 | 22.7
38 | 011603001002 | 木构件拆除 | 1.构件名称:拆除原有木坐凳 2.拆除构件的厚度或规格尺寸:综合考虑 |  | m | 218.5
39 | 011602002001 | 钢筋混凝土构件拆除 | 1.构件名称:凿除楼板 2.拆除构件的厚度或规格尺寸:综合考虑 |  | m3 | 76.98
40 | 011606002001 | 水池金属饰面字体 | 1.拆除的龙骨类型:30*30不锈钢方管 2.饰面种类:2mm不锈钢封面 |  | m2 | 9.68
41 | 050101001001 | 砍伐乔木 | 1.树干胸径:20cm以内 |  | 株 | 6
本页小计
注：为计取规费等的使用，可在表中增设其中：“定额人工费”。
表—08
分部分项工程和单价措施项目清单与计价表
工程名称：外立面工程及首层室外改造 |  |  |  | 标段： |  |  |  | 第 8 页 共 8 页
序号 | 项目编码 | 项目名称 | 项目特征描述 |  | 计量单位 | 工程量 | 金额（元）
[7 empty] | 综合单价 |  | 综合合价 | 其中
暂估价
42 | 粤050101014001 | 砍挖绿篱露地花卉 | 1.高度:450mm |  | m2 | 2.44
43 | 粤050101016001 | 迁移 | 1.苗木种类:乔木 2.苗木规格:1.树干胸径:20cm以内 3.运距:20km |  | 株 | 6
44 | 010103002003 | 余方弃置 | 1.废弃料品种:土方外运 2.运距:20km |  | m3 | 24.65
45 | 010103002002 | 余方弃置 | 1.废弃料品种:建筑垃圾外运 2.运距:20km |  | m3 | 178.39
46 | 010103002004 | 余方弃置 | 1.废弃料品种:拆除废料 2.运距:增减1km |  | m3 | 1
47 | 010103002005 | 余方弃置 | 1.废弃料品种:土方外运 2.运距:增减1km |  | m3 | 1
拆除工程合计
分部分项合计
措施项目
48 | 粤011701008001 | 综合钢脚手架 | 综合钢脚手架 |  | m2 | 1484.48
49 | 粤011701009001 | 单排钢脚手架 | 单排钢脚手架 |  | m2 | 150.4
单价措施合计
本页小计
合 计
注：为计取规费等的使用，可在表中增设其中：“定额人工费”。
表—08

## 表-09 综合单价分析表
综合单价分析表
工程名称： | [6 empty] | 标段： |  |  |  | 第 页 共 页
项目编码 |  |  |  | 项目名称 |  |  |  |  | 计量单位 |  |  | 工程量
清单综合单价组成明细
定额编号 | 定额项目名称 | 定额 单位 | 数量 | 单价 |  |  |  |  | 合价
|  |  |  | 人工费 | 材料费 | 机具费 |  | 管理费 和利润 | 人工费 | 材料费 |  | 机具费 | 管理费 和利润
人工单价 |  | 小计
元/工日 |  | 未计价材料费
清单项目综合单价
材 料 费 明 细 | 主要材料名称、规格、型号 |  |  |  |  | 单位 |  | 数量 | 单价（元） | 合价（元） |  | 暂估单价 （元） | 暂估合价 （元）
| 其他材料费 | [7 empty] | - |  |  | -
| 材料费小计 | [7 empty] | - |  |  | -
注：1.如不使用省级或行业建设主管部门发布的计价依据，可不填定额编码、名称等； 2.招标文件提供了暂估单价的材料，按暂估的单价填入表内“暂估单价”栏及“暂估合价”栏。
表-09

## 表-11 总价措施项目清单与计价表
总价措施项目清单与计价表
工程名称：外立面工程及首层室外改造 |  |  |  |  | 标段： |  |  | 第 1 页 共 1 页
序号 | 项目编码 | 项目名称 | 计算基础 | 费率 (%) |  | 金额 (元) | 调整费率 (%) |  | 调整后金额 (元) | 备注
1 | LSSGCSF00001 | 绿色施工安全防护措施费 | 分部分项人工费+分部分项机具费 | 13 | [5 empty] | 以分部分项的人工费与施工机具费之和为计算基础，费率13%
2 | WMGDZJF00001 | 文明工地增加费 | 分部分项人工费+分部分项机具费 | 0 | [5 empty] | 以分部分项的人工费与施工机具费之和为计算基础，市级文明工地为0.6%；省级文明工地为1.2%
3 | 011707002001 | 夜间施工增加费 |  | 20 | [5 empty] | 以夜间施工项目人工费的20%计算
4 | GGCSF0000001 | 赶工措施费 | 分部分项人工费+分部分项机具费 | 0 | [5 empty] | 赶工措施费=（1-δ）*分部分项的（人工费+施工机具费）*0.3 （0.8≤δ＜1 式中：δ=合同工期/定额工期）
5 | QTFY00000001 | 其他费用 | [7 empty] | 按经批准的专项施工组织方案计算
合 计
编制人（造价人员）： |  |  |  |  | 复核人（造价工程师）：
表-11

## 表-12 其他项目清单与计价汇总表
其他项目清单与计价汇总表
工程名称：外立面工程及首层室外改造 |  |  | 标段： |  | 第 1 页 共 1 页
序号 | 项目名称 | 金额（元） |  | 结算金额（元） |  | 备注
1 | 暂列金额 | 102679.17 |  |  |  | 明细详见表-12-1
2 | 暂估价 | 0.00
2.1 | 材料暂估价 | — |  |  |  | 明细详见表-12-2
2.2 | 专业工程暂估价 | 0.00 |  |  |  | 明细详见表-12-3
3 | 计日工 |  |  |  |  | 明细详见表-12-4
4 | 总承包服务费 |  |  |  |  | 明细详见表-12-5
5 | 预算包干费
6 | 工程优质费
7 | 概算幅度差
8 | 现场签证费用
9 | 索赔费用
10 | 其他费用
11 | 消纳费
合 计 | [5 empty] | —
注：材料（工程设备）暂估单价进入清单项目综合单价，此处不汇总。
表—12

## 表-12-1 暂列金额表
暂列金额明细表
工程名称：外立面工程及首层室外改造 |  |  | 标段： |  | 第 1 页 共 1 页
序号 | 名称 | 计量单位 |  | 暂定金额（元） |  | 备注
1 | 暂列金额 |  |  | 102679.17
合 计 |  |  |  | 102679.17 |  | —
注：此表由招标人填写，如不能详列，也可只列暂列金额总额，投标人应将上述暂列金额计入投标总价中。
表—12—1

## 表-12-4 计日工表
计日工表
工程名称：外立面工程及首层室外改造 |  |  |  |  | 标段： |  | 第 1 页 共 1 页
编号 | 项目名称 | 单位 | 暂定数量 | 实际数量 |  | 单价(元) |  | 合价（元）
[8 empty] | 暂定 | 实际
1 | 人工
1.1
人工小计
2 | 材料
2.1
材料小计
3 | 施工机具
3.1
施工机具小计
4.企业管理费和利润
总 计
注：此表项目名称、暂定数量由招标人填写，编制招标控制价时，单价由招标人按有关计价规定确定；投标时，单价由投标人自主报价，按暂定数量计算合价计入投标总价中。结算时，按发承包双方确认的实际数量计算合价。
表—12—4

## 表-13 规费、税金项目清单与计价表
规费、税金项目清单与计价表
工程名称：外立面工程及首层室外改造 |  |  | 标段： |  | 第 1 页 共 1 页
序号 | 项目名称 | 计算基础 | 计算基数 | 计算费率 (%) |  | 金额(元)
1 | 增值税销项税额 | 分部分项合计+措施合计+其他项目 |  | 9
合 计
编制人（造价人员）： |  |  | 复核人（造价工程师）：
表—13

## 5.1-1单位工程人材机汇总表
单位工程人材机汇总表
工程名称：外立面工程及首层室外改造 | [6 empty] | 第 1 页 共 4 页
序号 | 编码 | 名称及规格 | 单位 | 数量 | 单价 （元） | 合价 （元） |  | 品牌 | 厂家
1 | 00010010 | 人工费 | 元 | 415929.3507 | 1.1 | 456690.43
2 | 00010010@1 | 人工费 | 元 | 42773.395 | 1.1 | 46965.19
3 | RGFTZ | 人工费调整 | 元 | 4482.3 | 1 | 4482.3
4 | 01030031 | 镀锌低碳钢丝φ0.7~1.2 | kg | 7.1255 | 5.86 | 41.76
5 | 01030055 | 镀锌低碳钢丝φ2.5~4.0 | kg | 5.797 | 5.86 | 33.97
6 | 01210001@2 | 镀锌方管50*50*3 | kg | 4547.9716 | 5.93 | 26969.47
7 | 02290030 | 麻袋 | 个 | 36.6365 | 1.89 | 69.24
8 | 03010132 | 自攻螺钉M6×30 | 十套 | 5.3163 | 1.14 | 6.06
9 | 03013041 | 膨胀螺栓M8 | 十套 | 2.969 | 3.15 | 9.35
10 | 03013121 | 膨胀螺栓M6×80 | 十套 | 165.7768 | 2.65 | 439.31
11 | 03015140 | 塑料膨胀锚栓 | 十套 | 1307.8501 | 3.5 | 4577.48
12 | 03019021 | 圆钉50~75 | kg | 1.6697 | 5.75 | 9.6
13 | 03135001 | 低碳钢焊条综合 | kg | 17.8005 | 5.6 | 99.68
14 | 03210090 | 钢丝网综合 | m2 | 2457.5615 | 10.04 | 24673.92
15 | 03210280 | 钢脚手直角扣件 | 个 | 12.3717 | 5.79 | 71.63
16 | 03210315 | 钛金板卡口槽 | m | 1768.816 | 11.04 | 19527.73
17 | 03213001 | 铁件综合 | kg | 251.5438 | 6.91 | 1738.17
18 | 04010015 | 复合普通硅酸盐水泥P.C 42.5 | t | 1.1089 | 418.1 | 463.63
19 | 04010045 | 白色硅酸盐水泥32.5 | t | 0.0623 | 732.93 | 45.66
20 | 04030015 | 中砂 | m3 | 9.9539 | 262.33 | 2611.21
21 | 04050025 | 碎石10 | m3 | 1.2391 | 213.92 | 265.07
22 | 04050040 | 碎石40 | m3 | 49.8159 | 226.64 | 11290.28
23 | 04130001 | 标准砖240×115×53 | 千块 | 9.9913 | 310.92 | 3106.49
24 | 04150010 | 蒸压加气混凝土砌块600×200×200 | 千块 | 0.1441 | 3707.04 | 534.18
25 | 05030080 | 松杂板枋材 | m3 | 0.0066 | 1348.1 | 8.9
26 | 05030140 | 杉木枋 | m3 | 0.2857 | 1876.74 | 536.18
27 | 05030180 | 松木板 | m3 | 0.0005 | 1474.42 | 0.74
28 | 05030370 | 松杂直边板 | m3 | 0.02 | 1418.15 | 28.36
29 | 07050010@2 | 防滑砖600*600 | m2 | 465.4628 | 40.6 | 18897.79
30 | 07070002@1 | 彩釉外墙砖45*145 | m2 | 2201.1203 | 30.12 | 66297.74
31 | 07170001 | 菠萝格木 | m2 | 20.202 | 210 | 4242.42
32 | 08010001@1 | 火烧面灰色麻石20 | m2 | 176.5214 | 105 | 18534.75
33 | 09050190@1 | 穿孔铝板3mm | m2 | 164.088 | 280.17 | 45972.53
单位工程人材机汇总表
工程名称：外立面工程及首层室外改造 | [6 empty] | 第 2 页 共 4 页
序号 | 编码 | 名称及规格 | 单位 | 数量 | 单价 （元） | 合价 （元） |  | 品牌 | 厂家
34 | 09050190@3 | 铝板3mm | m2 | 206.064 | 280.17 | 57732.95
35 | 09050190@4 | 铝板3mm | m2 | 310.772 | 280.17 | 87068.99
36 | 09190010@1 | 铝板3mm | m2 | 11.277 | 280.17 | 3159.48
37 | 12010280 | 木压条15×40 | m | 9.129 | 2.29 | 20.91
38 | 12030070@1 | 深灰色成品铝板3mm | m | 91.8918 | 104.93 | 9642.21
39 | 12030070@3 | 1.2 厚深灰色铝方通250mm*100mm*1.2mm | m | 208.947 | 81.67 | 17064.7
40 | 12030070@4 | 1.2 厚深灰色铝方通1050mm*100mm*1.2mm | m | 4.488 | 268.33 | 1204.27
41 | 12030070@5 | 1.2 厚深灰色铝方通600mm*100mm*1.2mm | m | 93.9828 | 163.33 | 15350.21
42 | 12030070@6 | 1.2 厚深灰色铝方通750mm*100mm*1.2mm | m | 34.731 | 198.33 | 6888.2
43 | 13050170 | 聚合物水泥防水涂料JS-II | kg | 5932.414 | 11.71 | 69468.57
44 | 13050440@1 | 酚醛红丹防锈漆 | kg | 94.4578 | 17.25 | 1629.4
45 | 13090030 | 金属氟碳漆面漆 | kg | 299.2692 | 81.2 | 24300.66
46 | 13090035 | 金属氟碳漆底漆 | kg | 418.9561 | 138 | 57815.94
47 | 14010001 | 防腐油 | kg | 2.936 | 31.33 | 91.98
48 | 14010030 | 松节油 | kg | 28.5811 | 8.84 | 252.66
49 | 14030020 | 灯用煤油 | kg | 0.581 | 14.94 | 8.68
50 | 14090070 | 石蜡 | kg | 4.422 | 3 | 13.27
51 | 14310050 | 草酸 | kg | 1.654 | 5.59 | 9.25
52 | 14310110 | 氟化钠 | kg | 2.532 | 1.2 | 3.04
53 | 14350273 | 氟碳漆固化剂 | kg | 47.041 | 63 | 2963.58
54 | 14350560 | 石材保护液 | kg | 4.1632 | 25.7 | 106.99
55 | 14350570 | 石材养护液 | kg | 14.0884 | 5.3 | 74.67
56 | 14350680 | 稀释剂 | kg | 47.8886 | 12.42 | 594.78
57 | 14410120 | 玻璃胶 | L | 21.1144 | 33.47 | 706.7
58 | 14410160 | 地板胶水 | kg | 13.468 | 8.85 | 119.19
59 | 14410550 | 水胶粉 | kg | 3.0784 | 5.53 | 17.02
60 | 14410580 | 万能胶1kg/瓶 | kg | 160.7552 | 12.51 | 2011.05
61 | 14410710 | 粉状型建筑胶粘剂 | kg | 9446.6527 | 1.92 | 18137.57
62 | 34090010 | 白棉纱 | kg | 30.976 | 11.47 | 355.29
63 | 34110010 | 水 | m3 | 176.2057 | 4.58 | 807.02
64 | 35030010 | 脚手架钢管 | kg | 197.2985 | 3.42 | 674.76
65 | 35030020 | 脚手架接驳管φ43×350 | 支 | 1.7446 | 5 | 8.72
单位工程人材机汇总表
工程名称：外立面工程及首层室外改造 | [6 empty] | 第 3 页 共 4 页
序号 | 编码 | 名称及规格 | 单位 | 数量 | 单价 （元） | 合价 （元） |  | 品牌 | 厂家
66 | 35030030 | 脚手架钢管底座 | 个 | 2.203 | 8 | 17.62
67 | 35030050 | 脚手架钢管φ51×3.5 | m | 5.1136 | 14.96 | 76.5
68 | 35030160 | 脚手架活动扣(含螺丝) | 套 | 0.5866 | 6.06 | 3.55
69 | 35030170 | 脚手架直角扣(含螺丝) | 套 | 3.9104 | 5.79 | 22.64
70 | 35030210 | 脚手板(钢笆网) | m2 | 61.7247 | 1.5 | 92.59
71 | 35030220 | 挡脚板(钢笆网) | m2 | 92.6538 | 1.5 | 138.98
72 | 35050025 | 密目式阻燃安全网 | m2 | 198.9203 | 8.5 | 1690.82
73 | 80070170@1 | 湿拌防水砂浆P8 M20 | m3 | 19.746 | 577 | 11393.44
74 | 80090205 | 膨胀玻化微珠保温浆料 | m3 | 24.3597 | 1362.83 | 33198.13
75 | 99450760 | 其他材料费 | 元 | 3098.4601 | 1 | 3098.46
76 | BCCLF9@10 | 砖红色穿孔铝板金属字Y | 项 | 1 | 23880 | 23880
77 | BCCLF9@11 | 砖红色穿孔铝板金属字1 | 项 | 1 | 19260 | 19260
78 | BCCLF9@12 | 砖红色穿孔铝板金属字9 | 项 | 1 | 25500 | 25500
79 | BCCLF9@13 | 砖红色穿孔铝板金属字4 | 项 | 1 | 23400 | 23400
80 | BCCLF9@14 | 砖红色穿孔铝板金属字2 | 项 | 1 | 24300 | 24300
81 | BCCLF9@2 | 砖红色穿孔铝板金属字诚/毅/忠/公 | 项 | 4 | 34080 | 136320
82 | BCCLF9@3 | 米色成品铝板字体艺术字体广/州/市/陈/嘉/庚/纪/念/中/学 | 项 | 10 | 10980 | 109800
83 | BCCLF9@4 | 成品校徽 | 项 | 1 | 27180 | 27180
84 | BCCLF9@5 | 砖红色穿孔铝板金属字L | 项 | 1 | 23700 | 23700
85 | BCCLF9@6 | 砖红色穿孔铝板金属字I | 项 | 1 | 20100 | 20100
86 | BCCLF9@7 | 砖红色穿孔铝板金属字B | 项 | 1 | 24300 | 24300
87 | BCCLF9@8 | 砖红色穿孔铝板金属字R | 项 | 2 | 26100 | 52200
88 | BCCLF9@9 | 砖红色穿孔铝板金属字A | 项 | 1 | 24180 | 24180
89 | 补充材料002@1 | 水洗面芝麻白整石坐凳异形1200x1000x575 | m3 | 11.063 | 3341 | 36961.48
90 | 8021903 | 普通预拌混凝土碎石粒径综合考虑 C20 | m3 | 46.0922 | 515 | 23737.48
91 | 8005902 | 湿拌砌筑砂浆砌筑灰缝≥5mm M7.5 | m3 | 4.8944 | 525 | 2569.56
92 | 8005908 | 湿拌抹灰砂浆一次抹灰厚度≥5mm M15 | m3 | 41.0413 | 544 | 22326.47
93 | 8005911 | 湿拌地面砂浆地面普通找平 M20 | m3 | 21.715 | 552 | 11986.68
94 | 00010003 | 机上人工 | 工日 | 38.6057 | 252.54 | 9749.48
95 | 99450630 | 折旧费 | 元 | 9221.8431 | 1 | 9221.84
单位工程人材机汇总表
工程名称：外立面工程及首层室外改造 | [6 empty] | 第 4 页 共 4 页
序号 | 编码 | 名称及规格 | 单位 | 数量 | 单价 （元） | 合价 （元） |  | 品牌 | 厂家
96 | 99450640 | 检修费 | 元 | 1729.2335 | 1 | 1729.23
97 | 99450650 | 维护费 | 元 | 4285.0953 | 1 | 4285.1
98 | 99450660 | 安拆费 | 元 | 870.8764 | 1 | 870.88
99 | 99450670 | 汽油(机械用)国Ⅲ93# | kg | 864.2171 | 6.76 | 5842.11
100 | 99450680 | 柴油(机械用)0# | kg | 165.8344 | 8.17 | 1354.87
101 | 99450680@2 | 柴油(机械用)0# | kg | 59.9616 | 8.17 | 489.89
102 | 99450700 | 电(机械用) | kw·h | 14727.6301 | 0.77 | 11340.28
103 | JXFTZ | 机械费调整 | 元 | -0.5334 | 1 | -0.53
104 | 04010015@1 | 复合普通硅酸盐水泥P.C 42.5 | t | 1.4745 | 418.1 | 616.49
105 | 12030070@7 | 1.2 厚深灰色铝方通400mm*650mm*1.2mm | m | 34.731 | 245 | 8509.1
106 | BCCLF9@15 | 砖红色穿孔铝板金属字图书馆 | 项 | 1 | 33480 | 33480
|  | 合计 |  |  |  | 1906467.07