## 表-04 单位工程招标控制价汇总表
单位工程投标报价汇总表
工程名称：实验室及图书馆装饰装修工程 |  | 标段： |  | 第 1 页 共 1 页
序号 | 汇总内容 |  | 金额:(元) |  | 其中：暂估价(元)
1 | 分部分项合计
1.1 | 砌筑工程
1.2 | 门窗工程
1.3 | 屋面及防水工程
1.4 | 保温、隔热、防腐工程
1.5 | 楼地面装饰工程
1.6 | 墙、柱面装饰与隔断、幕墙工程
1.7 | 天棚工程
1.8 | 油漆、涂料、裱糊工程
1.9 | 其他装饰工程
1.10 | 拆除工程
2 | 措施合计
2.1 | 绿色施工安全防护措施费
2.2 | 其他措施费
3 | 其他项目
3.1 | 暂列金额
3.2 | 暂估价
3.3 | 计日工
3.4 | 总承包服务费
3.5 | 预算包干费
3.6 | 工程优质费
3.7 | 概算幅度差
3.8 | 索赔费用
3.9 | 现场签证费用
3.10 | 其他费用
3.11 | 消纳费
4 | 税前工程造价
5 | 增值税销项税额
6 | 总造价
7 | 人工费
合计=1+2+3+5

## 表-08 分部分项工程和单价措施项目清单与计价表
分部分项工程和单价措施项目清单与计价表
工程名称：实验室及图书馆装饰装修工程 |  |  |  | 标段： |  |  |  | 第 1 页 共 10 页
序号 | 项目编码 | 项目名称 | 项目特征描述 |  | 计量单位 | 工程量 | 金额（元）
[7 empty] | 综合单价 |  | 综合合价 | 其中
暂估价
砌筑工程
1 | 010402001001 | 砌块墙 | 1.砌块品种、规格、强度等级:蒸压加气混凝土砌块 2.墙体类型:外墙 3.砂浆强度等级:水泥砂浆M7.5 |  | m3 | 7.75
砌筑工程合计
门窗工程
2 | 010802002001 | 彩板门 | 1.门代号及洞口尺寸:1000*2200 2.门框或扇外围尺寸:成品彩钢门 |  | m2 | 70.2
3 | 010802001002 | 铝合金双扇平开门 | 1、铝合金平开门安装 2、铝合金全玻单扇平开门55系列带上亮 3、综合考虑单、铝塑门制作、安装，五金、门锁、闭门器、防护材料等 4、计价包括制作、安装，五金、门锁、防护等费用 |  | m2 | 19.08
4 | 010807001001 | 铝合金固定窗 | 1、铝合金固定窗安装 2、铝合金固定窗70系列、6mm中透光Low-E+12mm+6 3、计价包括框扇、玻璃、运输、安装、打胶、油漆、五金配件、周边塞缝、防腐、防雷处理等相关费用 |  | m2 | 133.73
5 | 010807001002 | 铝合金推拉窗 | 1、铝合金固定窗安装 2、铝合金固定窗70系列、6mm中透光Low-E+12mm+6 3、计价包括框扇、玻璃、运输、安装、打胶、油漆、五金配件、周边塞缝、防腐、防雷处理等相关费用 |  | m2 | 184.37
6 | 010802003001 | 钢质防火门 | 1.门代号及洞口尺寸:FM1021甲级防火门 2.门框或扇外围尺寸:1000*2100 3.门框、扇材质:钢质防火门 |  | m2 | 6.3
本页小计
注：为计取规费等的使用，可在表中增设其中：“定额人工费”。
表—08
分部分项工程和单价措施项目清单与计价表
工程名称：实验室及图书馆装饰装修工程 |  |  |  | 标段： |  |  |  | 第 2 页 共 10 页
序号 | 项目编码 | 项目名称 | 项目特征描述 |  | 计量单位 | 工程量 | 金额（元）
[7 empty] | 综合单价 |  | 综合合价 | 其中
暂估价
7 | 010802003002 | 钢质防火门 | 1.门代号及洞口尺寸:FM1021乙级防火门 2.门框或扇外围尺寸:1000*2100 3.门框、扇材质:钢质防火门 |  | m2 | 2.1
8 | 010810002001 | 窗帘盒 | 1.窗帘盒材质、规格:基层板窗帘盒，纸面石膏板覆面 2.计价综合考虑窗帘盒宽度；施工安装高度；防护材料种类、油漆等 3.计价包括窗帘盒（饰面夹板、窗帘轨）制作安装；电动开合装置安装；收口压条制作安装；刷防护材料、油漆；材料运输等相关费用 |  | m | 96.12
门窗工程合计
屋面及防水工程
9 | 010904002001 | 楼(地)面涂膜防水 | 1.防水膜品种:聚氨酯防水涂料 2.涂膜厚度、遍数:1.5厚 3.部位:走廊楼地面 |  | m2 | 281
10 | 010904002002 | 楼(地)面涂膜防水 | 1.防水膜品种:聚合物水泥(JS)防水涂料 2.涂膜厚度、遍数:2厚聚合物水泥防水涂料一道四周上翻至完成面以上300，两遍 3.部位:卫生间、废水处理室 |  | m2 | 20.82
11 | 010904002003 | 楼(地)面涂膜防水 | 1.防水膜品种:聚合物水泥(JS)防水涂料 2.涂膜厚度、遍数:2厚聚合物水泥防水涂料一道四周上翻至完成面以上300，两遍 3.部位:物理考试实验室、物理准备室、物理仪器室、物理考试实验室、图书馆、藏书室/教师阅读室、通道化学顶装考试实验宝、化学危险品储存室、化学仪器药品室、化学准备室、化学顶装考试实验宝、生物准备宝、生物顶装实验室、准备室 |  | m2 | 1074.22
本页小计
注：为计取规费等的使用，可在表中增设其中：“定额人工费”。
表—08
分部分项工程和单价措施项目清单与计价表
工程名称：实验室及图书馆装饰装修工程 |  |  |  | 标段： |  |  |  | 第 3 页 共 10 页
序号 | 项目编码 | 项目名称 | 项目特征描述 |  | 计量单位 | 工程量 | 金额（元）
[7 empty] | 综合单价 |  | 综合合价 | 其中
暂估价
12 | 010903002002 | 墙面涂膜防水 | 1.防水膜品种:聚合物水泥(JS)防水涂料 2.涂膜厚度、遍数:2厚聚合物水泥防水涂料 3.部位:卫生间、废水处理室 |  | m2 | 43.15
13 | 010902003001 | 屋面刚性层 | 1.20厚轻集料混凝土找坡层 2.20厚1:2.5水泥砂浆找坡层 3.部位:上人屋面/不上人屋面 |  | m2 | 428.03
14 | 010902002001 | 屋面涂膜防水 | 1.防水膜品种:防水涂料基层处理剂一道 2.涂膜厚度、遍数:2mm 3.部位:上人屋面/不上人屋面 |  | m2 | 468.34
15 | 010902002002 | 屋面涂膜防水 | 1.防水膜品种:聚氨酯防水涂料 2.涂膜厚度、遍数:1.5mm 3.部位:上人屋面/不上人屋面 |  | m2 | 468.34
16 | 010902002003 | 屋面涂膜防水 | 1.防水膜品种:非固化橡胶沥青防水涂料 2.涂膜厚度、遍数:2mm 3.部位:上人屋面/不上人屋面 |  | m2 | 468.34
17 | 010902001001 | 屋面卷材防水 | 1.卷材品种、规格、厚度:3mmAPP改性沥青防水卷材 2.防水层数:3mm 3.部位:上人屋面/不上人屋面 |  | m2 | 468.34
18 | 011102003005 | 块料楼地面 | 1.结合层厚度、砂浆配合比:25厚1:4干硬性水泥浆，面撒水泥粉 2.面层材料品种、规格、颜色:8-10厚防滑砖铺平拍实，缝宽10，1: 2水泥砂浆勾缝 3.部位:上人屋面 |  | m2 | 279.13
19 | 011101001004 | 水泥砂浆楼地面 | 1.面层厚度、砂浆配合比:20厚1:2.5水泥砂浆，分隔面积宜为1平方米 2.部位:不上人屋面 |  | m2 | 148.9
屋面及防水工程合计
保温、隔热、防腐工程
本页小计
注：为计取规费等的使用，可在表中增设其中：“定额人工费”。
表—08
分部分项工程和单价措施项目清单与计价表
工程名称：实验室及图书馆装饰装修工程 |  |  |  | 标段： |  |  |  | 第 4 页 共 10 页
序号 | 项目编码 | 项目名称 | 项目特征描述 |  | 计量单位 | 工程量 | 金额（元）
[7 empty] | 综合单价 |  | 综合合价 | 其中
暂估价
20 | 011001003001 | 保温隔热墙面 | 1.保温隔热部位:走廊墙面及外墙 2.保温隔热材料品种、规格及厚度:20厚玻化微珠保温砂浆 3.增强网及抗裂防水砂浆种类:8厚聚合物水泥防水砂浆,中间压入一层热镀锌电焊网 |  | m2 | 1416.08
21 | 011001001001 | 保温隔热屋面 | 1.保温隔热材料品种、规格、厚度:80mm厚(施工值100mm)B1级挤塑聚苯板 2.隔气层材料品种、厚度:干铺聚酯无纺布一层 3.部位:屋面 |  | m2 | 428.23
保温、隔热、防腐工程合计
楼地面装饰工程
22 | 011102003004 | 块料楼地面 | 1.找平层厚度、砂浆配合比:20厚1:3水泥砂浆 2.结合层厚度、砂浆配合比:25厚1:3干硬性水泥砂浆 3.面层材料品种、规格、颜色:10厚防滑地砖600*600 4.部位:走廊 |  | m2 | 216.15
23 | 011101001001 | 水泥砂浆楼地面 | 1.找平层厚度、砂浆配合比:水泥砂浆1:2 2.遍数:三遍 3.部位:废水处理室、卫生间 |  | m2 | 14.78
24 | 011101001002 | 水泥砂浆楼地面 | 1.找平层厚度、砂浆配合比:50厚1:4 干硬水泥砂浆 2.部位:物理考试实验室、物理准备室、物理仪器室、物理考试实验室、图书馆、藏书室/教师阅读室、通道化学顶装考试实验宝、化学危险品储存室、化学仪器药品室、化学准备室、化学顶装考试实验宝、生物准备宝、生物顶装实验室、准备室、 |  | m2 | 963.39
25 | 011101001003 | 水泥砂浆楼地面 | 1.找平层厚度、砂浆配合比:20厚1:4 干硬水泥砂浆 2.部位:楼梯 |  | m2 | 118.86
本页小计
注：为计取规费等的使用，可在表中增设其中：“定额人工费”。
表—08
分部分项工程和单价措施项目清单与计价表
工程名称：实验室及图书馆装饰装修工程 |  |  |  | 标段： |  |  |  | 第 5 页 共 10 页
序号 | 项目编码 | 项目名称 | 项目特征描述 |  | 计量单位 | 工程量 | 金额（元）
[7 empty] | 综合单价 |  | 综合合价 | 其中
暂估价
26 | 011102003001 | 块料楼地面 | 1.面层材料品种、规格、颜色:防滑砖300mm*300mm*12mm 2.结合层厚度、砂浆配合比:瓷砖背胶涂刷2 遍，10 厚瓷砖胶结合层 3.部位:废水处理室、卫生间 |  | m2 | 14.78
27 | 011102003002 | 块料楼地面 | 1.面层材料品种、规格、颜色:防滑砖800mm*800mm*12mm 2.结合层厚度、砂浆配合比:15厚1:2水泥砂浆粘结层 3.部位:物理考试实验室、物理准备室、物理仪器室、物理考试实验室、图书馆、藏书室/教师阅读室、通道化学顶装考试实验宝、化学危险品储存室、化学仪器药品室、化学准备室、化学顶装考试实验宝2、生物准备宝、生物顶装实验室、准备室 |  | m2 | 963.39
28 | 011102003003 | 块料楼地面 | 1.面层材料品种、规格、颜色:防滑砖600mm*600mm 2.结合层厚度、砂浆配合比:15厚1:2水泥砂浆粘结层 3.部位:楼梯 |  | m2 | 118.86
29 | 011105006001 | 金属踢脚线 | 1.踢脚线高度:50mm 2.基层材料种类、规格:阻燃夹板背刷三层防火涂料 3.面层材料品种、规格、颜色:黑色砂面不锈钢踢脚线 4.部位:图书馆、藏书室/教师阅读室、通道 |  | m2 | 6.83
楼地面装饰工程合计
墙、柱面装饰与隔断、幕墙工程
30 | 011201001002 | 墙面一般抹灰 | 1.墙体类型:内墙 2.底层厚度、砂浆配合比:15mm 1:2水泥砂浆 3.全刷墙固,滚刷拉毛,钉挂镀锌铁丝网10*10*0.9, 4.部位:教室内墙涂料面 |  | m2 | 957.48
本页小计
注：为计取规费等的使用，可在表中增设其中：“定额人工费”。
表—08
分部分项工程和单价措施项目清单与计价表
工程名称：实验室及图书馆装饰装修工程 |  |  |  | 标段： |  |  |  | 第 6 页 共 10 页
序号 | 项目编码 | 项目名称 | 项目特征描述 |  | 计量单位 | 工程量 | 金额（元）
[7 empty] | 综合单价 |  | 综合合价 | 其中
暂估价
31 | 011201001004 | 墙面一般抹灰 | 1.墙体类型:内墙 2.底层厚度、砂浆配合比:10厚1:3水泥砂浆(分二次)找平扫毛 面层:10厚1:3水泥砂浆抹面(掺适量杜拉纤维) 3.全墙面加挂钢丝网,钢丝网规格ø1孔,格10x10或ø2孔,格20x20,用射钉重距600x600锚固(重新挂网) 4.部位:实验楼楼梯间 |  | m2 | 222.2
32 | 011204003003 | 块料墙面 | 1.墙体类型:内墙 2.安装方式:3厚M15纯水泥浆镶贴8厚 3.面层材料品种、规格、颜色:250*400彩釉内墙砖 4.部位:教室及楼梯间墙裙1.2m高 |  | m2 | 398.05
33 | 011204003004 | 块料墙面 | 1.墙体类型:内墙 2.安装方式:瓷砖背胶涂刷2遍,12厚瓷砖胶结合层 3.面层材料品种、规格、颜色:250*400彩釉内墙砖 4.部位:卫生间、废水处理室 |  | m2 | 74.52
墙、柱面装饰与隔断、幕墙工程合计
天棚工程
34 | 011302001002 | U形铝方通天花 | 1.龙骨材料种类、规格、中距:专用标准卡骨架 2.50mm x 90mm x 1.2mm吊装、安装间距120mm 3.部位:图书馆、藏书室/教师阅读室 |  | m2 | 218.66
本页小计
注：为计取规费等的使用，可在表中增设其中：“定额人工费”。
表—08
分部分项工程和单价措施项目清单与计价表
工程名称：实验室及图书馆装饰装修工程 |  |  |  | 标段： |  |  |  | 第 7 页 共 10 页
序号 | 项目编码 | 项目名称 | 项目特征描述 |  | 计量单位 | 工程量 | 金额（元）
[7 empty] | 综合单价 |  | 综合合价 | 其中
暂估价
35 | 011302001003 | 铝扣板天花 | 1.龙骨材料种类、规格、中距:轻钢龙骨标准骨架。 2.面层材料品种、规格:600mmX600mmX1.2mm铝扣板天花 3.部位:物理考试实验室、物理准备室、物理仪器室、物理考试实验室、废水处理室 化学顶装考试实验室、化学危险品储存室、化学仪器药品室、化学准备室、 化学顶装考试实验室2、卫生间、生物准备室、生物顶装实验室1、准备室 |  | m2 | 714.81
36 | 011301001001 | 天棚抹灰 | 1.基层类型:钢筋混凝土板 2.抹灰厚度、材料种类:M15水泥砂浆底 水泥砂浆面 10+5mm |  | m2 | 120
天棚工程合计
油漆、涂料、裱糊工程
37 | 011407001005 | 墙面喷刷涂料 | 1.基层类型:一般抹灰面 2.腻子种类:刮内墙防水腻子二道 3.刮腻子遍数:2遍 4.油漆品种、刷漆遍数:喷白色无机涂料3道 5.部位:梯间内墙面 |  | m2 | 222.2
38 | 011407001006 | 墙面喷刷涂料 | 1.基层类型:一般抹灰面 2.腻子种类:满刮腻子两遍,打磨,清灰 3.刮腻子遍数:2遍 4.油漆品种、刷漆遍数:(无机涂料)刷底漆二遍,面漆二遍 5.满贴抗裂纤维网,阴阳角粘贴PVC护角条 6.部位:实验楼教室 |  | m2 | 957.48
本页小计
注：为计取规费等的使用，可在表中增设其中：“定额人工费”。
表—08
分部分项工程和单价措施项目清单与计价表
工程名称：实验室及图书馆装饰装修工程 |  |  |  | 标段： |  |  |  | 第 8 页 共 10 页
序号 | 项目编码 | 项目名称 | 项目特征描述 |  | 计量单位 | 工程量 | 金额（元）
[7 empty] | 综合单价 |  | 综合合价 | 其中
暂估价
39 | 011407002001 | 天棚喷刷涂料 | 1.基层类型:石膏板 2.喷刷涂料部位:天棚 3.腻子种类:成品腻子粉(一般型)Y型 4.满贴抗裂纤维网 5.涂料品种、喷刷遍数:深灰色/白色无机涂料刷底漆二遍，面漆二遍 6.部分:窗帘盒 |  | m2 | 23.07
40 | 011407002006 | 天棚喷刷涂料 | 1.基层类型:一般抹灰面 2.喷刷涂料部位:天棚 3.腻子种类:满刮3厚防裂腻子分遍找平、满刮2厚面层耐水腻子找平 4.涂料品种、喷刷遍数:喷白色无机涂料一底两面 5.部分:走廊及梯间天棚 |  | m2 | 276.25
油漆、涂料、裱糊工程合计
其他装饰工程
41 | 011503001001 | 金属扶手、栏杆、栏板 | 1.扶手材料种类、规格:钢管扶手60*3 2.栏杆材料种类、规格:钢管30*3、扁钢立柱60x6 3.固定配件种类:预埋铁件 4.图集:详见06j403-1/ 144 |  | m | 143.57
42 | 011506003001 | 玻璃雨篷 | 1.玻璃雨篷固定方式:雨篷 夹胶玻璃简支式(点支式) 2.玻璃材料品种、规格:玻璃6+6厚夹胶玻璃 3.嵌缝材料种类:建筑密封胶、泡沫棒、结构密封胶 |  | m2 | 2.69
43 | 011210004001 | 成品隔断 | 1、25厚抗倍特板厕所隔断 |  | m2 | 7.15
44 | 011505006001 | 成品挂衣钩 | 1、成品挂衣钩 |  | 个 | 2
45 | 011505010001 | 镜面玻璃 | 1、镜面玻璃品种、规格:原片玻璃镜 2、框材质、断面尺寸:不锈钢封边线 |  | m2 | 3.24
本页小计
注：为计取规费等的使用，可在表中增设其中：“定额人工费”。
表—08
分部分项工程和单价措施项目清单与计价表
工程名称：实验室及图书馆装饰装修工程 |  |  |  | 标段： |  |  |  | 第 9 页 共 10 页
序号 | 项目编码 | 项目名称 | 项目特征描述 |  | 计量单位 | 工程量 | 金额（元）
[7 empty] | 综合单价 |  | 综合合价 | 其中
暂估价
46 | 011505001001 | 洗漱台 | 1、材料品种、规格、颜色:20厚中国黑花岗石 2、支架、配件品种、规格:镀锌角铁架50x50x4mm |  | m2 | 0.43
47 | 011505008001 | 卫生纸盒 | 1.材料品种、规格、颜色:不锈钢 |  | 个 | 2
其他装饰工程合计
拆除工程
48 | 011601001001 | 砖砌体拆除 | 1.砌体名称:拆除原有砌体 2.砌体材质:砌体 |  | m3 | 63.61
49 | 011605001001 | 平面块料拆除 | 1.拆除的基层类型:地面铲除面层至结构层 2.饰面材料种类:地砖 |  | m2 | 1312.48
50 | 011605002001 | 立面块料拆除 | 1.拆除的基层类型:墙面铲除破损马赛克 2.饰面材料种类:墙裙 |  | m2 | 398.05
51 | 011605002002 | 立面抹灰拆除 | 1.拆除的基层类型:铲除面层至结构层 2.饰面材料种类:涂料 |  | m2 | 1179.68
52 | 011604003001 | 天棚抹灰面拆除 | 1.拆除部位:天棚天花 2.抹灰层种类:铲除面层至结构层 |  | m2 | 276.25
53 | 011607002001 | 防水层拆除 | 1.防水层种类:综合考虑 2.抹灰层种类:铲除面层至结构层 |  | m2 | 448.42
54 | 011610002001 | 门窗拆除 | 1.构件名称:拆除门窗 |  | 樘 | 91
55 | 011602002001 | 钢筋混凝土构件拆除 | 1.构件名称:凿除楼板 2.拆除构件的厚度或规格尺寸:综合考虑 |  | m3 | 7.36
56 | 010103002001 | 余方弃置 | 1.废弃料品种:建筑垃圾外运 2.运距:20km |  | m3 | 138.33
57 | 010103002002 | 余方弃置 | 1.废弃料品种:拆除废料 2.运距:增减1km |  | m3 | 1
拆除工程合计
分部分项合计
措施项目
本页小计
注：为计取规费等的使用，可在表中增设其中：“定额人工费”。
表—08
分部分项工程和单价措施项目清单与计价表
工程名称：实验室及图书馆装饰装修工程 |  |  |  | 标段： |  |  |  | 第 10 页 共 10 页
序号 | 项目编码 | 项目名称 | 项目特征描述 |  | 计量单位 | 工程量 | 金额（元）
[7 empty] | 综合单价 |  | 综合合价 | 其中
暂估价
58 | 粤011701012001 | 活动脚手架 | 墙柱面活动脚手架 |  | m2 | 1284.51
59 | 粤011701012002 | 活动脚手架 | 天棚活动脚手架 |  | m2 | 1175.89
单价措施合计
本页小计
合 计
注：为计取规费等的使用，可在表中增设其中：“定额人工费”。
表—08

## 表-09 综合单价分析表
综合单价分析表
工程名称： | [6 empty] | 标段： |  |  |  | 第 页 共 页
项目编码 |  |  |  | 项目名称 |  |  |  |  | 计量单位 |  |  | 工程量
清单综合单价组成明细
定额编号 | 定额项目名称 | 定额 单位 | 数量 | 单价 |  |  |  |  | 合价
|  |  |  | 人工费 | 材料费 | 机具费 |  | 管理费 和利润 | 人工费 | 材料费 |  | 机具费 | 管理费 和利润
人工单价 |  | 小计
元/工日 |  | 未计价材料费
清单项目综合单价
材 料 费 明 细 | 主要材料名称、规格、型号 |  |  |  |  | 单位 |  | 数量 | 单价（元） | 合价（元） |  | 暂估单价 （元） | 暂估合价 （元）
| 其他材料费 | [7 empty] | - |  |  | -
| 材料费小计 | [7 empty] | - |  |  | -
注：1.如不使用省级或行业建设主管部门发布的计价依据，可不填定额编码、名称等； 2.招标文件提供了暂估单价的材料，按暂估的单价填入表内“暂估单价”栏及“暂估合价”栏。
表-09

## 表-11 总价措施项目清单与计价表
总价措施项目清单与计价表
工程名称：实验室及图书馆装饰装修工程 |  |  |  |  | 标段： |  |  | 第 1 页 共 1 页
序号 | 项目编码 | 项目名称 | 计算基础 | 费率 (%) |  | 金额 (元) | 调整费率 (%) |  | 调整后金额 (元) | 备注
1 | LSSGCSF00001 | 绿色施工安全防护措施费 | 分部分项人工费+分部分项机具费 | 13 | [5 empty] | 以分部分项的人工费与施工机具费之和为计算基础，费率13%
2 | WMGDZJF00001 | 文明工地增加费 | 分部分项人工费+分部分项机具费 | 0 | [5 empty] | 以分部分项的人工费与施工机具费之和为计算基础，市级文明工地为0.6%；省级文明工地为1.2%
3 | 011707002001 | 夜间施工增加费 |  | 20 | [5 empty] | 以夜间施工项目人工费的20%计算
4 | GGCSF0000001 | 赶工措施费 | 分部分项人工费+分部分项机具费 | 0 | [5 empty] | 赶工措施费=（1-δ）*分部分项的（人工费+施工机具费）*0.3 （0.8≤δ＜1 式中：δ=合同工期/定额工期）
5 | QTFY00000001 | 其他费用 | [7 empty] | 按经批准的专项施工组织方案计算
合 计
编制人（造价人员）： |  |  |  |  | 复核人（造价工程师）：
表-11

## 表-12 其他项目清单与计价汇总表
其他项目清单与计价汇总表
工程名称：实验室及图书馆装饰装修工程 |  |  | 标段： |  | 第 1 页 共 1 页
序号 | 项目名称 | 金额（元） |  | 结算金额（元） |  | 备注
1 | 暂列金额 | 73618.62 |  |  |  | 明细详见表-12-1
2 | 暂估价 | 0.00
2.1 | 材料暂估价 | — |  |  |  | 明细详见表-12-2
2.2 | 专业工程暂估价 | 0.00 |  |  |  | 明细详见表-12-3
3 | 计日工 |  |  |  |  | 明细详见表-12-4
4 | 总承包服务费 |  |  |  |  | 明细详见表-12-5
5 | 预算包干费
6 | 工程优质费
7 | 概算幅度差
8 | 现场签证费用
9 | 索赔费用
10 | 其他费用
11 | 消纳费
合 计 | [5 empty] | —
注：材料（工程设备）暂估单价进入清单项目综合单价，此处不汇总。
表—12

## 表-12-1 暂列金额表
暂列金额明细表
工程名称：实验室及图书馆装饰装修工程 |  |  | 标段： |  | 第 1 页 共 1 页
序号 | 名称 | 计量单位 |  | 暂定金额（元） |  | 备注
1 | 暂列金额 |  |  | 73618.62
合 计 |  |  |  | 73618.62 |  | —
注：此表由招标人填写，如不能详列，也可只列暂列金额总额，投标人应将上述暂列金额计入投标总价中。
表—12—1

## 表-12-4 计日工表
计日工表
工程名称：实验室及图书馆装饰装修工程 |  |  |  |  | 标段： |  | 第 1 页 共 1 页
编号 | 项目名称 | 单位 | 暂定数量 | 实际数量 |  | 单价(元) |  | 合价（元）
[8 empty] | 暂定 | 实际
1 | 人工
1.1
人工小计
2 | 材料
2.1 | 现场现状垃圾清运 | 宗 | 1
材料小计
3 | 施工机具
3.1
施工机具小计
4.企业管理费和利润
总 计
注：此表项目名称、暂定数量由招标人填写，编制招标控制价时，单价由招标人按有关计价规定确定；投标时，单价由投标人自主报价，按暂定数量计算合价计入投标总价中。结算时，按发承包双方确认的实际数量计算合价。
表—12—4

## 表-13 规费、税金项目清单与计价表
规费、税金项目清单与计价表
工程名称：实验室及图书馆装饰装修工程 |  |  | 标段： |  | 第 1 页 共 1 页
序号 | 项目名称 | 计算基础 | 计算基数 | 计算费率 (%) |  | 金额(元)
1 | 增值税销项税额 | 分部分项合计+措施合计+其他项目 |  | 9
合 计
编制人（造价人员）： |  |  | 复核人（造价工程师）：
表—13

## 5.1-1单位工程人材机汇总表
单位工程人材机汇总表
工程名称：实验室及图书馆装饰装修工程 | [6 empty] | 第 1 页 共 5 页
序号 | 编码 | 名称及规格 | 单位 | 数量 | 单价 （元） | 合价 （元） |  | 品牌 | 厂家
1 | 00010010 | 人工费 | 元 | 248275.4952 | 1.1 | 272606.49
2 | 00010010@1 | 人工费 | 元 | 131913.4513 | 1.1 | 144840.97
3 | 00010010@3 | 人工费 | 元 | 610.7603 | 1.1 | 670.61
4 | RGFTZ | 人工费调整 | 元 | 3420.744 | 1 | 3420.74
5 | 01000040 | 不锈钢型材综合 | kg | 29.4789 | 17.3 | 509.98
6 | 01010030 | 热轧圆盘条φ10以内 | t | 0.2001 | 4111.02 | 822.62
7 | 01050261 | 钢丝绳6×19-14 | m | 1.9398 | 11 | 21.34
8 | 01090033 | 镀锌圆钢φ10~25 | t | 1.8248 | 3930.22 | 7171.87
9 | 01130030 | 扁钢40×4 | kg | 47.335 | 4.44 | 210.17
10 | 01130030@2 | 钢管30*3 | kg | 23.9044 | 4.44 | 106.14
11 | 01210001 | 角钢综合 | kg | 9.0609 | 4.16 | 37.69
12 | 01610030 | 铈钨棒 | g | 3.1444 | 0.35 | 1.1
13 | 02030040 | 门窗密封橡胶条 | m | 115.7088 | 2.55 | 295.06
14 | 02310010@1 | 聚酯无纺布 | m2 | 486.4693 | 3.25 | 1581.03
15 | 03010155 | 不锈钢螺钉M5×12 | 十套 | 507.0754 | 2.23 | 1130.78
16 | 03010195 | 木螺钉M5×50 | 十套 | 991.6557 | 0.32 | 317.33
17 | 03010215 | 木螺钉M3.5×22~25 | 十套 | 11.3892 | 0.21 | 2.39
18 | 03010280 | 盘头螺钉M6×35 | 十套 | 31.7196 | 4.2 | 133.22
19 | 03010320 | 螺母综合 | 十个 | 251.6131 | 2.82 | 709.55
20 | 03011157 | 地脚螺栓M24×500 | 十套 | 0.3546 | 70.92 | 25.15
21 | 03011315 | 高强螺栓 | kg | 8.7207 | 12 | 104.65
22 | 03011387 | 镀锌双头螺栓M12×350 | 十套 | 0.3546 | 38.5 | 13.65
23 | 03013101 | 膨胀螺栓M5×50 | 十套 | 10.9805 | 1.3 | 14.27
24 | 03013121 | 膨胀螺栓M6×80 | 十套 | 153.77 | 2.65 | 407.49
25 | 03013131 | 膨胀螺栓M8×60 | 十套 | 22.3033 | 4.16 | 92.78
26 | 03013151 | 膨胀螺栓M8×80 | 十套 | 10.9105 | 4.54 | 49.53
27 | 03015140 | 塑料膨胀锚栓 | 十套 | 866.641 | 3.5 | 3033.24
28 | 03016191 | 专用螺母垫圈Q235 3# | 块 | 125.8066 | 0.99 | 124.55
29 | 03019011 | 圆钉30~45 | kg | 2.749 | 3.65 | 10.03
30 | 03019021 | 圆钉50~75 | kg | 0.4771 | 5.75 | 2.74
31 | 03019031 | 射钉 | 十个 | 109.3659 | 0.06 | 6.56
32 | 03019041 | 枪钉 | 盒 | 0.041 | 6.35 | 0.26
33 | 03019051 | 水泥钉 | kg | 31.0497 | 6.52 | 202.44
单位工程人材机汇总表
工程名称：实验室及图书馆装饰装修工程 | [6 empty] | 第 2 页 共 5 页
序号 | 编码 | 名称及规格 | 单位 | 数量 | 单价 （元） | 合价 （元） |  | 品牌 | 厂家
34 | 03019111 | 不锈钢钉 | kg | 0.08 | 24.09 | 1.93
35 | 03019161 | 马钉综合 | kg | 47.1872 | 5.21 | 245.85
36 | 03031051 | 铝合金窗轨L=1000 | 套 | 234.5328 | 13.78 | 3231.86
37 | 03033161 | 闭门器 | 副 | 4.04 | 61.54 | 248.62
38 | 03044001 | 一爪挂件 | 套 | 0.4621 | 97.36 | 44.99
39 | 03044011 | 二爪挂件 | 套 | 1.2014 | 236.45 | 284.07
40 | 03044015 | 四爪挂件 | 套 | 1.8021 | 310 | 558.65
41 | 03134011 | 水砂纸 | 张 | 61.9226 | 0.77 | 47.68
42 | 03135001 | 低碳钢焊条综合 | kg | 117.788 | 5.6 | 659.61
43 | 03135001@1 | 低碳钢焊条综合 | kg | 0.2442 | 5.6 | 1.37
44 | 03136071 | 不锈钢焊丝 | kg | 0.5616 | 25.32 | 14.22
45 | 03210090 | 钢丝网综合 | m2 | 2926.14 | 10.04 | 29378.45
46 | 03210115 | 钢板网0.8 | m2 | 0.4618 | 8.5 | 3.93
47 | 03213001 | 铁件综合 | kg | 321.5364 | 6.91 | 2221.82
48 | 03213001@1 | 铁件综合 | kg | 28.4419 | 6.91 | 196.53
49 | 03213111 | 镀锌铁码 | 支 | 4911.6332 | 0.35 | 1719.07
50 | 03213121 | 镀锌铁件 | kg | 319.0269 | 6.91 | 2204.48
51 | 04010015 | 复合普通硅酸盐水泥P.C 42.5 | t | 4.1167 | 418.1 | 1721.19
52 | 04010015@1 | 普通硅酸盐水泥P.O 42.5R（散装） | t | 0.1297 | 418.1 | 54.23
53 | 04010045 | 白色硅酸盐水泥32.5 | t | 0.1821 | 732.93 | 133.47
54 | 04010045@1 | 白水泥32.5 | t | 0.0216 | 732.93 | 15.83
55 | 04030010@1 | 细砂细度模数2.2-1.6 | m3 | 0.8711 | 278.4 | 242.51
56 | 04090015 | 生石灰 | t | 1.3989 | 405.15 | 566.76
57 | 04150010 | 蒸压加气混凝土砌块600×200×200 | 千块 | 0.3069 | 3707.04 | 1137.69
58 | 05030080 | 松杂板枋材 | m3 | 0.014 | 1348.1 | 18.87
59 | 05030180 | 松木板 | m3 | 0.1867 | 1474.42 | 275.27
60 | 05030240 | 硬木板 | m3 | 0.9199 | 2800 | 2575.72
61 | 05050070@1 | 阻燃夹板背刷三层防火涂料2440×1220×5 | m2 | 7.1715 | 33.14 | 237.66
62 | 06010010@1 | 中透光Low-E+12mm+66mm | m2 | 133.73 | 326.4 | 43649.47
63 | 06010010@2 | 中透光Low-E+12mm+66mm | m2 | 184.37 | 326.4 | 60178.37
64 | 06010020@3 | 中透光Low-E+12mm+66mm | m2 | 19.08 | 326.4 | 6227.71
单位工程人材机汇总表
工程名称：实验室及图书馆装饰装修工程 | [6 empty] | 第 3 页 共 5 页
序号 | 编码 | 名称及规格 | 单位 | 数量 | 单价 （元） | 合价 （元） |  | 品牌 | 厂家
65 | 06090015@1 | 夹胶玻璃6+0.76+6 | m2 | 2.8245 | 245.42 | 693.19
66 | 06550040@1 | MR-01 茶镜6 | m2 | 3.8232 | 98 | 374.67
67 | 07010023@2 | 彩釉内墙砖250*400 | m2 | 77.1282 | 52.57 | 4054.63
68 | 07010025@1 | 彩釉内墙砖250*400 | m2 | 413.972 | 52.57 | 21762.51
69 | 07050010@1 | 防滑地砖300×300 | m2 | 15.1495 | 28.34 | 429.34
70 | 07050010@2 | 瓷质防滑砖600×600 | m2 | 286.1083 | 40.6 | 11616
71 | 07050030@1 | 瓷质防滑砖600×600 | m2 | 221.5538 | 40.6 | 8995.08
72 | 07050040 | 瓷质防滑砖800×800 | m2 | 1001.9256 | 40.6 | 40678.18
73 | 07050060@1 | 防滑砖600*600 | m2 | 125.9916 | 40.6 | 5115.26
74 | 07050080@1 | 防滑砖600*600 | m2 | 45.9869 | 40.6 | 1867.07
75 | 08000040@1 | 大理石600×1200×400 厚20mm | m2 | 0.4515 | 420 | 189.63
76 | 09050050 | 铝合金方板600×600 | m2 | 736.2543 | 89.54 | 65924.21
77 | 09270040 | 抗裂纤维网 | m2 | 24.9156 | 1.32 | 32.89
78 | 09370040@1 | U形铝方通天花50mm x 90mm x 1.2mm吊装 120间距 | m2 | 223.0332 | 154 | 34347.11
79 | 09390060@1 | 25厚抗倍特板成品 | m2 | 7.15 | 222.52 | 1591.02
80 | 10010100 | 镀锌卡式主龙骨h=38 | m | 218.66 | 4 | 874.64
81 | 10010110 | 镀锌卡式辅龙骨宽50 | m | 655.98 | 2.67 | 1751.47
82 | 10030080 | 铝合金边龙骨h=35 | m | 137.7558 | 2.87 | 395.36
83 | 10130150 | 吊杆 | kg | 53.5717 | 17.82 | 954.65
84 | 12030010 | 不锈钢压条15×6.5 | m | 4.0403 | 2.63 | 10.63
85 | 12030090@1 | 黑色砂面不锈钢踢脚线10*50*10 | m2 | 6.9666 | 296.2 | 2063.51
86 | 12090080 | PVC阴阳角护角条 | m | 826.413 | 2.5 | 2066.03
87 | 13030450 | 内墙乳胶漆底漆 | kg | -52.3373 | 10.98 | -574.66
88 | 13030450@1 | 无机涂料底漆 | kg | 311.8472 | 10.98 | 3424.08
89 | 13030460@1 | 无机涂料面漆 | kg | 353.4387 | 10.98 | 3880.76
90 | 13030490 | 腻子粉成品(防水型) | kg | 366.63 | 5.71 | 2093.46
91 | 13030500 | 腻子粉成品(一般型) | kg | 1340.8152 | 2.94 | 3942
92 | 13050157 | 聚氨酯防水涂料单组份 I型 | kg | 1124.016 | 12.5 | 14050.2
93 | 13050157@1 | 聚氨酯（甲料、乙料）2mm | kg | 701.376 | 12.5 | 8767.2
94 | 13050170 | 聚合物水泥防水涂料JS-II | kg | 6206.0445 | 11.71 | 72672.78
单位工程人材机汇总表
工程名称：实验室及图书馆装饰装修工程 | [6 empty] | 第 4 页 共 5 页
序号 | 编码 | 名称及规格 | 单位 | 数量 | 单价 （元） | 合价 （元） |  | 品牌 | 厂家
95 | 13050440@1 | 酚醛红丹防锈漆 | kg | 0.0381 | 17.25 | 0.66
96 | 13050440@2 | 酚醛红丹防锈漆 | kg | 0.1826 | 17.25 | 3.15
97 | 13050520 | 橡胶沥青防水涂料溶剂型 | kg | 1508.0548 | 13.62 | 20539.71
98 | 13330033@1 | SBS改性沥青防水卷材(聚酯胎）3. 0mm | m2 | 591.5134 | 32.85 | 19431.22
99 | 13350125 | 嵌缝膏 | kg | 18.5516 | 4.5 | 83.48
100 | 13350190 | 密封毛条 | m | 1116.9688 | 0.34 | 379.77
101 | 13350200 | 密封膏 | kg | 31.59 | 6.19 | 195.54
102 | 13350260 | 腻子膏防水型 | kg | 600.4294 | 6.64 | 3986.85
103 | 13410050 | 软填料 | kg | 134.9643 | 3.9 | 526.36
104 | 14350560 | 石材保护液 | kg | 0.0108 | 25.7 | 0.28
105 | 14350570 | 石材养护液 | kg | 0.0204 | 5.3 | 0.11
106 | 14350830 | 改性沥青卷材基层处理剂水性 | kg | 163.919 | 6.64 | 1088.42
107 | 14390060 | 氩气 | m3 | 1.5722 | 12.08 | 18.99
108 | 14390070 | 氧气 | m3 | 0.2717 | 5.16 | 1.4
109 | 14390090 | 液化石油气 | kg | 126.4518 | 6.13 | 775.15
110 | 14410060@1 | 玻璃胶 | kg | 2.732 | 5.5 | 15.03
111 | 14410120 | 玻璃胶 | L | 0.9421 | 33.47 | 31.53
112 | 14410130 | 玻璃胶335克/支 | 支 | 198.0962 | 8.72 | 1727.4
113 | 14410490 | 墙边胶 | L | 72.1257 | 48.28 | 3482.23
114 | 14410500 | 乳液 | kg | 0.9589 | 5.19 | 4.98
115 | 14410710 | 粉状型建筑胶粘剂 | kg | 394.7507 | 1.92 | 757.92
116 | 14430333 | 丁基自粘胶带 | 圈 | 21.4115 | 43.2 | 924.98
117 | 15130110@1 | 挤塑聚苯板δ100 | m2 | 436.7946 | 76.35 | 33349.27
118 | 17010160@1 | 钢管60*3 | m | 150.7485 | 16.5 | 2487.35
119 | 20010010 | 镀锌法兰DN32 | 片 | 1599.3698 | 2.68 | 4286.31
120 | 21310070 | 不锈钢卫生纸盒 | 个 | 2.02 | 10.26 | 20.73
121 | 34090010 | 白棉纱 | kg | 29.361 | 11.47 | 336.77
122 | 34110010 | 水 | m3 | 179.8806 | 4.58 | 823.85
123 | 80030290 | 炉(矿)渣综合 | m3 | 12.1646 | 65.96 | 802.38
124 | 80070170@1 | 湿拌防水砂浆P8 M20 | m3 | 13.0846 | 577 | 7549.81
125 | 80090205 | 膨胀玻化微珠保温浆料 | m3 | 32.7114 | 1362.83 | 44580.08
126 | 99450760 | 其他材料费 | 元 | 3737.7409 | 1 | 3737.74
127 | MC1-102@1 | 铝合金固定窗-70系列矩形 | m2 | 133.73 | 403.44 | 53952.03
单位工程人材机汇总表
工程名称：实验室及图书馆装饰装修工程 | [6 empty] | 第 5 页 共 5 页
序号 | 编码 | 名称及规格 | 单位 | 数量 | 单价 （元） | 合价 （元） |  | 品牌 | 厂家
128 | MC1-63 | 彩钢门 | m2 | 70.2 | 550 | 38610
129 | MC1-73 | 钢质防火门单扇(甲级) | m2 | 6.3 | 430 | 2709
130 | MC1-74 | 钢质防火门单扇(乙级) | m2 | 2.1 | 418 | 877.8
131 | MC1-97 | 铝合金全玻双扇平开门55系列无上亮 | m2 | 19.08 | 581.64 | 11097.69
132 | MC1-99@1 | 铝合金双扇推拉窗70系列 | m2 | 184.37 | 385.06 | 70993.51
133 | 8005902 | 湿拌砌筑砂浆砌筑灰缝≥5mm M7.5 | m3 | 0.6053 | 525 | 317.78
134 | 8005908 | 湿拌抹灰砂浆一次抹灰厚度≥5mm M15 | m3 | 9.5936 | 544 | 5218.92
135 | 8005909 | 湿拌抹灰砂浆一次抹灰厚度≥5mm M20 | m3 | 15.9899 | 556 | 8890.38
136 | 8005909@1 | 湿拌抹灰砂浆一次抹灰厚度≥5mm M20 | m3 | 0.0113 | 556 | 6.28
137 | 8005910 | 湿拌地面砂浆地面普通找平 M15 | m3 | 59.3184 | 540 | 32031.94
138 | 8005910@2 | 湿拌地面砂浆M15 | m3 | 9.8348 | 540 | 5310.79
139 | 8005911 | 湿拌地面砂浆地面普通找平 M20 | m3 | 29.6679 | 552 | 16376.68
140 | 补充材料003@1 | 成品挂衣钩 | 个 | 2 | 10 | 20
141 | 00010003 | 机上人工 | 工日 | 25.7609 | 252.54 | 6505.66
142 | 99450630 | 折旧费 | 元 | 2558.7929 | 1 | 2558.79
143 | 99450640 | 检修费 | 元 | 456.8195 | 1 | 456.82
144 | 99450650 | 维护费 | 元 | 1701.5635 | 1 | 1701.56
145 | 99450660 | 安拆费 | 元 | 239.4189 | 1 | 239.42
146 | 99450670 | 汽油(机械用)国Ⅲ93# | kg | 654.8117 | 6.76 | 4426.53
147 | 99450700 | 电(机械用) | kw·h | 2285.3255 | 0.77 | 1759.7
148 | 99450700@1 | 电(机械用) | kW·h | 5.9038 | 0.77 | 4.55
149 | 99450700@2 | 电(机械用) | kW·h | 28.9795 | 0.77 | 22.31
150 | JXFTZ | 机械费调整 | 元 | -0.5566 | 1 | -0.56
151 | 04010015@2 | 复合普通硅酸盐水泥P.C 42.5 | t | 0.6412 | 418.1 | 268.09
152 | 04010015@3 | 复合普通硅酸盐水泥P.C 32.5 | t | 0.072 | 319.11 | 22.98
|  | 合计 |  |  |  | 1327145.3