## 表-04 单位工程招标控制价汇总表
单位工程投标报价汇总表
工程名称：消防工程 |  | 标段： |  | 第 1 页 共 1 页
序号 | 汇总内容 |  | 金额:(元) |  | 其中：暂估价(元)
1 | 分部分项合计
1.1 | 消火栓系统
2 | 措施合计
2.1 | 绿色施工安全防护措施费
2.2 | 其他措施费
3 | 其他项目
3.1 | 暂列金额
3.2 | 暂估价
3.3 | 计日工
3.4 | 总承包服务费
3.5 | 预算包干费
3.6 | 工程优质费
3.7 | 概算幅度差
3.8 | 索赔费用
3.9 | 现场签证费用
3.10 | 其他费用
4 | 税前工程造价
5 | 增值税销项税额
6 | 总造价
7 | 人工费
合计=1+2+3+5

## 表-08 分部分项工程和单价措施项目清单与计价表
分部分项工程和单价措施项目清单与计价表
工程名称：消防工程 |  |  |  | 标段： |  |  |  | 第 1 页 共 2 页
序号 | 项目编码 | 项目名称 | 项目特征描述 |  | 计量单位 | 工程量 | 金额（元）
[7 empty] | 综合单价 |  | 综合合价 | 其中
暂估价
消火栓系统
1 | 030901002003 | 消火栓钢管 | 1.安装部位:室内 2.材质、规格:热浸镀锌无缝钢管DN65*3.75mm 3.连接形式:沟槽式连接 4.管道刷漆 5.完成本清单项目所需的一切相关工作 |  | m | 5.45
2 | 030901002004 | 消火栓钢管 | 1.安装部位:室内 2.材质、规格:热浸镀锌无缝钢管DN100*4mm 3.连接形式:沟槽式连接 4.管道刷漆 5.完成本清单项目所需的一切相关工作 |  | m | 199.19
3 | 030413001001 | 铁构件制作安装、金属结构刷油 | 1.名称:铁构件制作安装、金属结构刷油 2.材质、规格:镀锌型钢（综合） 3.完成本清单项目所需的一切相关工作 |  | kg | 150.33
4 | 031003001001 | 自动排气阀DN25 | 1.类型:自动排气阀 2.规格、压力等级:DN25 3.连接形式:丝接 4.完成本清单项目所需的一切相关工作 |  | 个 | 1
5 | 031003003003 | 闸阀DN65 | 1.类型:闸阀 2.规格、压力等级:DN65 PN1.6 3.连接形式:法兰连接 4.完成本清单项目所需的一切相关工作 |  | 个 | 4
6 | 031003003004 | 焊接法兰阀门 | 1.类型:闸阀 2.规格、压力等级:DN100 PN1.6 3.连接形式:法兰连接 4.完成本清单项目所需的一切相关工作 |  | 个 | 10
本页小计
注：为计取规费等的使用，可在表中增设其中：“定额人工费”。
表—08
分部分项工程和单价措施项目清单与计价表
工程名称：消防工程 |  |  |  | 标段： |  |  |  | 第 2 页 共 2 页
序号 | 项目编码 | 项目名称 | 项目特征描述 |  | 计量单位 | 工程量 | 金额（元）
[7 empty] | 综合单价 |  | 综合合价 | 其中
暂估价
7 | 030901010001 | 室内消火栓 | 1.安装方式:明装 2.型号、规格:DN65 3.附件材质、规格:铝合金箱1800*700*240，箱内设有DN65mm消火栓一个,衬胶水龙带一条,长25米DN65mm,喷嘴口径DN19mm水枪一支, 消防转盘一套DN25mm、软管卷盘胶管长25m、DN6mm小水枪一支 4.完成本清单项目所需的一切相关工作 |  | 套 | 12
8 | 030901013001 | 手提式灭火器 | 1.名称：手提式灭火器 2.完成本清单项目所需的一切相关工作 |  | 具 | 34
9 | 030601002001 | 压力表 | 1.名称：压力表 2.完成本清单项目所需的一切相关工作 |  | 台 | 1
10 | 030901012001 | 室内消火栓水泵接合器SQD100型 | 1.名称：室内消火栓水泵接合器SQD100型 2.完成本清单项目所需的一切相关工作 |  | 套 | 2
11 | 030905002001 | 水灭火控制装置调试 | 1.名称：水灭火控制装置调试 2.完成本清单项目所需的一切相关工作 |  | 点 | 12
消火栓系统合计
分部分项合计
措施项目
12 | 031302007001 | 高层施工增加 |  |  | 项 | 1
13 | 031301017001 | 脚手架搭拆费 |  |  | 项 | 1
单价措施合计
本页小计
合 计
注：为计取规费等的使用，可在表中增设其中：“定额人工费”。
表—08

## 表-09 综合单价分析表
综合单价分析表
工程名称： | [6 empty] | 标段： |  |  |  | 第 页 共 页
项目编码 |  |  |  | 项目名称 |  |  |  |  | 计量单位 |  |  | 工程量
清单综合单价组成明细
定额编号 | 定额项目名称 | 定额 单位 | 数量 | 单价 |  |  |  |  | 合价
|  |  |  | 人工费 | 材料费 | 机具费 |  | 管理费 和利润 | 人工费 | 材料费 |  | 机具费 | 管理费 和利润
人工单价 |  | 小计
元/工日 |  | 未计价材料费
清单项目综合单价
材 料 费 明 细 | 主要材料名称、规格、型号 |  |  |  |  | 单位 |  | 数量 | 单价（元） | 合价（元） |  | 暂估单价 （元） | 暂估合价 （元）
| 其他材料费 | [7 empty] | - |  |  | -
| 材料费小计 | [7 empty] | - |  |  | -
注：1.如不使用省级或行业建设主管部门发布的计价依据，可不填定额编码、名称等； 2.招标文件提供了暂估单价的材料，按暂估的单价填入表内“暂估单价”栏及“暂估合价”栏。
表-09

## 表-11 总价措施项目清单与计价表
总价措施项目清单与计价表
工程名称：消防工程 |  |  |  |  | 标段： |  |  | 第 1 页 共 2 页
序号 | 项目编码 | 项目名称 | 计算基础 | 费率 (%) |  | 金额 (元) | 调整费率 (%) |  | 调整后金额 (元) | 备注
1 | LSSGCSF00001 | 绿色施工安全防护措施费 | 分部分项人工费+分部分项机具费 | 35.77 | [5 empty] | 以分部分项的人工费与施工机具费之和为计算基础，费率35.77%
2 | 031301010001 | 安装与生产同时进行增加费用 | 分部分项人工费 | 0 | [5 empty] | 按人工费的10%计算
3 | 031301011001 | 在有害身体健康环境中施工增加费 | 分部分项人工费 | 0 | [5 empty] | 按人工费的10%计算
4 | TSSGBWZJF001 | 在地下（暗）室、设备及大口径管道内等特殊施工部位进行施工增加费 |  | 30 | [5 empty] | 按该部分人工费的30%计算
5 | 粤031302008001 | 赶工措施费 | 分部分项人工费+分部分项机具费 | 0 | [5 empty] | 赶工措施费=（1-δ）*分部分项（人工费+施工机具费）*0.344 （0.8≤δ＜1 式中：δ=合同工期/定额工期）
6 | 031302002001 | 夜间施工增加费 |  | 20 | [5 empty] | 按其夜间施工项目人工费的20%计算
7 | JTGRSGZJF001 | 交通干扰工程施工增加费 |  | 10 | [5 empty] | 按在市政道路上施工项目人工费的10%计算
8 | 粤031302009001 | 文明工地增加费 | 分部分项人工费+分部分项机具费 | 0 | [5 empty] | 以分部分项的人工费与施工机具费之和为计算基础；市级文明工地1.00%；省级文明工地2.00%
9 | DXGXJCJXF001 | 地下管线交叉降效费 | [7 empty] | 按实际发生或经批准的施工方案计算
编制人（造价人员）： |  |  |  |  | 复核人（造价工程师）：
表-11
总价措施项目清单与计价表
工程名称：消防工程 |  |  |  |  | 标段： |  |  | 第 2 页 共 2 页
序号 | 项目编码 | 项目名称 | 计算基础 | 费率 (%) |  | 金额 (元) | 调整费率 (%) |  | 调整后金额 (元) | 备注
10 | QTFY00000001 | 其他费用 | [7 empty] | 按实际发生或经批准的施工组织设计方案计算
合 计
编制人（造价人员）： |  |  |  |  | 复核人（造价工程师）：
表-11

## 表-12 其他项目清单与计价汇总表
其他项目清单与计价汇总表
工程名称：消防工程 |  |  | 标段： |  | 第 1 页 共 1 页
序号 | 项目名称 | 金额（元） |  | 结算金额（元） |  | 备注
1 | 暂列金额 | 3066.86 |  |  |  | 明细详见表-12-1
2 | 暂估价 | 0.00
2.1 | 材料暂估价 | — |  |  |  | 明细详见表-12-2
2.2 | 专业工程暂估价 | 0.00 |  |  |  | 明细详见表-12-3
3 | 计日工 |  |  |  |  | 明细详见表-12-4
4 | 总承包服务费 |  |  |  |  | 明细详见表-12-5
5 | 预算包干费
6 | 工程优质费
7 | 概算幅度差
8 | 现场签证费用
9 | 索赔费用
10 | 其他费用
合 计 | [5 empty] | —
注：材料（工程设备）暂估单价进入清单项目综合单价，此处不汇总。
表—12

## 表-12-1 暂列金额表
暂列金额明细表
工程名称：消防工程 |  |  | 标段： |  | 第 1 页 共 1 页
序号 | 名称 | 计量单位 |  | 暂定金额（元） |  | 备注
1 | 暂列金额 |  |  | 3066.86
合 计 |  |  |  | 3066.86 |  | —
注：此表由招标人填写，如不能详列，也可只列暂列金额总额，投标人应将上述暂列金额计入投标总价中。
表—12—1

## 表-12-4 计日工表
计日工表
工程名称：消防工程 |  |  |  |  | 标段： |  | 第 1 页 共 1 页
编号 | 项目名称 | 单位 | 暂定数量 | 实际数量 |  | 单价(元) |  | 合价（元）
[8 empty] | 暂定 | 实际
1 | 人工
1.1
人工小计
2 | 材料
2.1
材料小计
3 | 施工机具
3.1
施工机具小计
4.企业管理费和利润
总 计
注：此表项目名称、暂定数量由招标人填写，编制招标控制价时，单价由招标人按有关计价规定确定；投标时，单价由投标人自主报价，按暂定数量计算合价计入投标总价中。结算时，按发承包双方确认的实际数量计算合价。
表—12—4

## 表-13 规费、税金项目清单与计价表
规费、税金项目清单与计价表
工程名称：消防工程 |  |  | 标段： |  | 第 1 页 共 1 页
序号 | 项目名称 | 计算基础 | 计算基数 | 计算费率 (%) |  | 金额(元)
1 | 增值税销项税额 | 分部分项合计+措施合计+其他项目 |  | 9
合 计
编制人（造价人员）： |  |  | 复核人（造价工程师）：
表—13

## 5.1-1单位工程人材机汇总表
单位工程人材机汇总表
工程名称：消防工程 | [6 empty] | 第 1 页 共 3 页
序号 | 编码 | 名称及规格 | 单位 | 数量 | 单价 （元） | 合价 （元） |  | 品牌 | 厂家
1 | 01010011@1 | 综合型钢 | kg | 12.0264 | 5.93 | 71.32
2 | 03011605 | 镀锌六角螺栓2平1弹垫 M10×100以内 | 十套 | 10.3427 | 5.04 | 52.13
3 | 03139321 | 钢丝刷子 | 把 | 0.2255 | 12.82 | 2.89
4 | 13010130 | 酚醛调和漆 | kg | 0.3007 | 12.07 | 3.63
5 | 13010135@5 | 醇酸调和漆 | kg | 2.255 | 13.58 | 30.62
6 | 13050080 | 防锈漆C53-1 | kg | 0.451 | 13.58 | 6.12
7 | 14050050 | 溶剂油 | kg | 0.1503 | 3.94 | 0.59
8 | 00010010 | 人工费 | 元 | 10743.7464 | 1.1 | 11796.63
9 | RGFTZ | 人工费调整 | 元 | 500.1546 | 1 | 500.15
10 | 01010031 | 热轧圆盘条φ10以内 | kg | 0.21 | 4.12 | 0.87
11 | 01290173 | 钢板12~20 | kg | 10.0274 | 4.06 | 40.71
12 | 02010070 | 耐油橡胶板3~6 | kg | 5.58 | 7.71 | 43.02
13 | 02130070 | 聚四氟乙烯生料带26mm×20m×0.1mm | m | 20.96 | 0.13 | 2.72
14 | 02270001 | 棉纱 | kg | 2.5628 | 11.47 | 29.4
15 | 02270020 | 白布 | kg | 0.511 | 2.75 | 1.41
16 | 02270040 | 细白布宽0.9m | m | 0.1 | 4.94 | 0.49
17 | 03010680 | 六角螺栓M16×65~80 | 十套 | 24.72 | 5.94 | 146.84
18 | 03011430 | 半圆头镀锌螺栓M2~5×15~50 | 十套 | 0.2 | 0.43 | 0.09
19 | 03013001 | 膨胀螺栓综合 | 十套 | 4.944 | 2.63 | 13
20 | 03014421 | 六角螺母M8 | 十套 | 0.206 | 2.11 | 0.43
21 | 03016071 | 垫圈M8 | 十个 | 0.206 | 0.09 | 0.02
22 | 03131061 | 尼龙砂轮片φ100 | 片 | 0.132 | 4.27 | 0.56
23 | 03131101 | 尼龙砂轮片φ400 | 片 | 3.6982 | 11.97 | 44.27
24 | 03134021 | 铁砂布0~2# | 张 | 12.3969 | 0.94 | 11.65
25 | 03135001 | 低碳钢焊条综合 | kg | 12.3905 | 5.6 | 69.39
26 | 03135021 | 低碳钢焊条结422 φ3.2 | kg | 0.442 | 5.6 | 2.48
27 | 03139281 | 钢锯条 | 条 | 4.5699 | 0.43 | 1.97
28 | 04010020 | 复合普通硅酸盐水泥P.C 42.5 | kg | 0.5 | 0.42 | 0.21
29 | 13010050 | 醇酸清漆 | kg | 0.16 | 13.99 | 2.24
30 | 13030240 | 厚漆 | kg | 2.66 | 10.26 | 27.29
31 | 14010010 | 清油 | kg | 0.26 | 13.07 | 3.4
32 | 14050040 | 溶剂汽油 | kg | 2.4979 | 7.17 | 17.91
单位工程人材机汇总表
工程名称：消防工程 | [6 empty] | 第 2 页 共 3 页
序号 | 编码 | 名称及规格 | 单位 | 数量 | 单价 （元） | 合价 （元） |  | 品牌 | 厂家
33 | 14070050 | 机油综合 | kg | 0.2273 | 6.96 | 1.58
34 | 14350360 | 酒精 | kg | 1.92 | 7.34 | 14.09
35 | 14350540 | 润滑剂 | kg | 0.68 | 4.53 | 3.08
36 | 14390070 | 氧气 | m3 | 0.86 | 5.16 | 4.44
37 | 14390100 | 乙炔气 | kg | 0.296 | 13.3 | 3.94
38 | 17030030 | 镀锌钢管DN25 | m | 0.4 | 12.28 | 4.91
39 | 18010515 | 黑玛钢直通DN25 | 个 | 2.02 | 2.49 | 5.03
40 | 18010585 | 黑玛钢弯头DN25 | 个 | 1.01 | 3.85 | 3.89
41 | 18010810 | 黑玛钢堵头DN25 | 个 | 1.01 | 1.88 | 1.9
42 | 18250140 | 镀锌管卡子12~40×1.5 | 个 | 1 | 0.73 | 0.73
43 | 24110073 | 压力表0~1.6MPa(带弯带阀) | 套 | 0.4093 | 80 | 32.74
44 | 24590020 | 仪表接头 | 套 | 1 | 12.82 | 12.82
45 | 27170001 | 电气绝缘胶带18mm×10m×0.13mm | 卷 | 5.04 | 2.4 | 12.1
46 | 28030440 | 铜芯聚氯乙烯绝缘导线BV-105℃-1mm2 | m | 18.324 | 0.5 | 9.16
47 | 34110010 | 水 | m3 | 18.0493 | 4.58 | 82.67
48 | 34130090 | 位号牌 | 个 | 1 | 2.08 | 2.08
49 | 99450760 | 其他材料费 | 元 | 50.2077 | 1 | 50.21
50 | CLFTZ | 材料费调整 | 元 | -0.015 | 1 | -0.02
51 | 13010135@2 | 酚醛调合漆 | kg | 12.6042 | 12.07 | 152.13
52 | 13030795 | 醇酸防锈漆 | kg | 3.172 | 13.58 | 43.08
53 | 17010100@1 | 热浸镀锌无缝钢管DN65 | m | 5.5318 | 39.25 | 217.12
54 | 17010100@2 | 热浸镀锌无缝钢管DN100 | m | 202.1779 | 66.9 | 13525.7
55 | 18031463@2 | 沟槽管件DN100 | 套 | 60.3 | 23.65 | 1426.1
56 | 18031463@4 | 沟槽管件DN65 | 套 | 1.005 | 13.57 | 13.64
57 | 19000020@1 | 闸阀DN65 | 个 | 4 | 107.79 | 431.16
58 | 19000020@4 | 闸阀DN100 | 个 | 10 | 340 | 3400
59 | 20010360@1 | 钢板平焊法兰DN65 | 副 | 4 | 41.54 | 166.16
60 | 20010360@3 | 钢板平焊法兰DN100 | 副 | 11 | 61.32 | 674.52
61 | 22110010@1 | 自动排气阀DN25 | 个 | 1 | 46.32 | 46.32
62 | 23010001@1 | 手提式灭火器 | 个 | 34 | 130 | 4420
63 | 23030040@1 | 室内消防栓DN65 | 套 | 12 | 986.54 | 11838.48
64 | 23050001@1 | 室内消火栓水泵接合器SQD100型 | 套 | 2 | 924 | 1848
单位工程人材机汇总表
工程名称：消防工程 | [6 empty] | 第 3 页 共 3 页
序号 | 编码 | 名称及规格 | 单位 | 数量 | 单价 （元） | 合价 （元） |  | 品牌 | 厂家
65 | 24110180@1 | 压力表 | 台 | 1 | 130 | 130
66 | 补充主材001@10 | 卡箍DN100 | 个 | 118.769 | 26 | 3087.99
67 | 补充主材001@8 | 卡箍DN65 | 个 | 11.4952 | 19.69 | 226.34
68 | 00010003 | 机上人工 | 工日 | 0.405 | 252.54 | 102.28
69 | 99450630 | 折旧费 | 元 | 164.9711 | 1 | 164.97
70 | 99450640 | 检修费 | 元 | 43.6471 | 1 | 43.65
71 | 99450650 | 维护费 | 元 | 128.2743 | 1 | 128.27
72 | 99450660 | 安拆费 | 元 | 79.5836 | 1 | 79.58
73 | 99450680 | 柴油(机械用)0# | kg | 7.2596 | 8.17 | 59.31
74 | 99450700 | 电(机械用) | kw·h | 464.9541 | 0.77 | 358.01
75 | 99451300 | 校验费 | 元 | 19.2422 | 1 | 19.24
76 | JXFTZ | 机械费调整 | 元 | 0.03 | 1 | 0.03
|  | 合计 |  |  |  | 55771.88