## 表-04 单位工程招标控制价汇总表
单位工程投标报价汇总表
工程名称：空调通风工程 |  | 标段： |  | 第 1 页 共 1 页
序号 | 汇总内容 |  | 金额:(元) |  | 其中：暂估价(元)
1 | 分部分项合计
1.1 | 空调水系统
1.2 | 通风系统
2 | 措施合计
2.1 | 绿色施工安全防护措施费
2.2 | 其他措施费
3 | 其他项目
3.1 | 暂列金额
3.2 | 暂估价
3.3 | 计日工
3.4 | 总承包服务费
3.5 | 预算包干费
3.6 | 工程优质费
3.7 | 概算幅度差
3.8 | 索赔费用
3.9 | 现场签证费用
3.10 | 其他费用
4 | 税前工程造价
5 | 增值税销项税额
6 | 总造价
7 | 人工费
合计=1+2+3+5

## 表-08 分部分项工程和单价措施项目清单与计价表
分部分项工程和单价措施项目清单与计价表
工程名称：空调通风工程 |  |  |  | 标段： |  |  |  | 第 1 页 共 4 页
序号 | 项目编码 | 项目名称 | 项目特征描述 |  | 计量单位 | 工程量 | 金额（元）
[7 empty] | 综合单价 |  | 综合合价 | 其中
暂估价
空调水系统
1 | 031001004001 | 铜管 | 1.安装部位:室内 2.介质:冷媒 3.规格、压力等级:φ9.53 4.连接形式:钎焊 5.压力试验及吹、洗设计要求:空气吹扫 6.保温要求:难燃B1级橡塑保温管套(厚度20mm) 7.完成本清单项目所需的一切相关工作 |  | m | 32.74
2 | 031001004002 | 铜管 | 1.安装部位:室内 2.介质:冷媒 3.规格、压力等级:φ15.9 4.连接形式:钎焊 5.压力试验及吹、洗设计要求:空气吹扫 6.保温要求:难燃B1级橡塑保温管套(厚度20mm) 7.完成本清单项目所需的一切相关工作 |  | m | 32.74
3 | 030704001002 | 通风工程检测、调试 | 1.名称：空调调试 2.完成本清单项目所需的一切相关工作 |  | 系统 | 1
空调水系统合计
通风系统
4 | 030108003001 | 轴流通风机 | 1.名称:防爆轴流风机 2.型号:JPF-01~02 3.规格:风量：4020~7420m³/h 5.减震器安装 6.设备支架制作安装、手工除轻锈、刷红丹防锈漆两遍 7.完成本清单项目所需的一切相关工作 |  | 台 | 2
5 | 030404033001 | 壁式排风机 | 1.名称:壁式排气扇 2.规格:风量:340m3/h，功率:20W，噪声:42dB 3.完成本清单项目所需的一切相关工作 |  | 台 | 6
本页小计
注：为计取规费等的使用，可在表中增设其中：“定额人工费”。
表—08
分部分项工程和单价措施项目清单与计价表
工程名称：空调通风工程 |  |  |  | 标段： |  |  |  | 第 2 页 共 4 页
序号 | 项目编码 | 项目名称 | 项目特征描述 |  | 计量单位 | 工程量 | 金额（元）
[7 empty] | 综合单价 |  | 综合合价 | 其中
暂估价
6 | 030404033002 | 天花管道式排风机 | 1.名称:天花管道式排风机 2.规格:风量:330m3/h，功率:37W，噪声:39dB 3.完成本清单项目所需的一切相关工作 |  | 台 | 41
7 | 030701003001 | 空调器 | 1.名称:分体式室内空调机 2.安装形式:壁挂式（2.5HP） 3.包含分体式室外空调机安装 4.完成本清单项目所需的一切相关工作 |  | 台 | 2
8 | 030701003002 | 空调器 | 1.名称:分体空调机 2.安装形式:壁挂式（3HP） 3.包含分体式室外空调机安装 4.完成本清单项目所需的一切相关工作 |  | 台 | 21
9 | 030701003003 | 空调器 | 1.名称:分体空调机 2.安装形式:壁挂式（5HP） 3.包含分体式室外空调机安装 4.完成本清单项目所需的一切相关工作 |  | 台 | 6
10 | 030703007001 | 防雨百叶风口250*250 | 1.名称:防雨百叶风口 2.规格:250*250 3.完成本清单项目所需的一切相关工作 |  | 个 | 9
11 | 030703007002 | 防雨百叶风口300*300 | 1.名称:防雨百叶风口 2.规格:300*300 3.完成本清单项目所需的一切相关工作 |  | 个 | 1
12 | 030703007003 | 防雨百叶风口400*320 | 1.名称:防雨百叶风口 2.规格:400*320 3.完成本清单项目所需的一切相关工作 |  | 个 | 12
13 | 030702001001 | 碳钢通风管道 | 1.名称:通风管道 2.材质:镀锌钢板 3.形状:矩形、长边长(mm) ≤320 4.板材厚度:δ=0.75mm 5.其他:含支架 6.完成本清单项目所需的一切相关工作 |  | m2 | 95.16
本页小计
注：为计取规费等的使用，可在表中增设其中：“定额人工费”。
表—08
分部分项工程和单价措施项目清单与计价表
工程名称：空调通风工程 |  |  |  | 标段： |  |  |  | 第 3 页 共 4 页
序号 | 项目编码 | 项目名称 | 项目特征描述 |  | 计量单位 | 工程量 | 金额（元）
[7 empty] | 综合单价 |  | 综合合价 | 其中
暂估价
14 | 030702001002 | 碳钢通风管道 | 1.名称:通风管道 2.材质:镀锌钢板 3.形状:矩形、长边长(mm) ≤450 4.板材厚度:δ=0.75mm 5.其他:含支架 6.完成本清单项目所需的一切相关工作 |  | m2 | 6.78
15 | 030702001003 | 碳钢通风管道 | 1.名称:通风管道 2.材质:镀锌钢板 3.形状:圆形、直径(mm) ≤320 4.板材厚度:δ=0.5mm 5.其他:含支架 6.完成本清单项目所需的一切相关工作 |  | m2 | 31.57
16 | 030702001004 | 碳钢通风管道 | 1.名称:通风管道 2.材质:镀锌钢板 3.形状:圆形、直径(mm) ≤450 4.板材厚度:δ=0.6mm 5.其他:含支架 6.完成本清单项目所需的一切相关工作 |  | m2 | 28.59
17 | 031201003001 | 金属结构刷油 | 1.风管支架除锈刷油 2.油漆品种:红丹防锈漆，调合漆 3.结构类型:一般钢结构 4.涂刷遍数、漆膜厚度:二遍 5.详见图纸，满足规范及设计要求 |  | kg | 189.32
18 | 030704001001 | 通风工程检测、调试 | 1.名称：通风工程检测、调试 2.完成本清单项目所需的一切相关工作 |  | 系统 | 1
19 | 030704002001 | 风管漏风试验 | 1.名称：风管漏风试验 2.完成本清单项目所需的一切相关工作 |  | m2 | 32.42
通风系统合计
分部分项合计
措施项目
本页小计
注：为计取规费等的使用，可在表中增设其中：“定额人工费”。
表—08
分部分项工程和单价措施项目清单与计价表
工程名称：空调通风工程 |  |  |  | 标段： |  |  |  | 第 4 页 共 4 页
序号 | 项目编码 | 项目名称 | 项目特征描述 |  | 计量单位 | 工程量 | 金额（元）
[7 empty] | 综合单价 |  | 综合合价 | 其中
暂估价
20 | 031302007001 | 高层施工增加 |  |  | 项 | 1
21 | 031301017001 | 脚手架搭拆费 |  |  | 项 | 1
单价措施合计
本页小计
合 计
注：为计取规费等的使用，可在表中增设其中：“定额人工费”。
表—08

## 表-09 综合单价分析表
综合单价分析表
工程名称： | [6 empty] | 标段： |  |  |  | 第 页 共 页
项目编码 |  |  |  | 项目名称 |  |  |  |  | 计量单位 |  |  | 工程量
清单综合单价组成明细
定额编号 | 定额项目名称 | 定额 单位 | 数量 | 单价 |  |  |  |  | 合价
|  |  |  | 人工费 | 材料费 | 机具费 |  | 管理费 和利润 | 人工费 | 材料费 |  | 机具费 | 管理费 和利润
人工单价 |  | 小计
元/工日 |  | 未计价材料费
清单项目综合单价
材 料 费 明 细 | 主要材料名称、规格、型号 |  |  |  |  | 单位 |  | 数量 | 单价（元） | 合价（元） |  | 暂估单价 （元） | 暂估合价 （元）
| 其他材料费 | [7 empty] | - |  |  | -
| 材料费小计 | [7 empty] | - |  |  | -
注：1.如不使用省级或行业建设主管部门发布的计价依据，可不填定额编码、名称等； 2.招标文件提供了暂估单价的材料，按暂估的单价填入表内“暂估单价”栏及“暂估合价”栏。
表-09

## 表-11 总价措施项目清单与计价表
总价措施项目清单与计价表
工程名称：空调通风工程 |  |  |  |  | 标段： |  |  | 第 1 页 共 2 页
序号 | 项目编码 | 项目名称 | 计算基础 | 费率 (%) |  | 金额 (元) | 调整费率 (%) |  | 调整后金额 (元) | 备注
1 | LSSGCSF00001 | 绿色施工安全防护措施费 | 分部分项人工费+分部分项机具费 | 35.77 | [5 empty] | 以分部分项的人工费与施工机具费之和为计算基础，费率35.77%
2 | 031301010001 | 安装与生产同时进行增加费用 | 分部分项人工费 | 0 | [5 empty] | 按人工费的10%计算
3 | 031301011001 | 在有害身体健康环境中施工增加费 | 分部分项人工费 | 0 | [5 empty] | 按人工费的10%计算
4 | TSSGBWZJF001 | 在地下（暗）室、设备及大口径管道内等特殊施工部位进行施工增加费 |  | 30 | [5 empty] | 按该部分人工费的30%计算
5 | 粤031302008001 | 赶工措施费 | 分部分项人工费+分部分项机具费 | 0 | [5 empty] | 赶工措施费=（1-δ）*分部分项（人工费+施工机具费）*0.344 （0.8≤δ＜1 式中：δ=合同工期/定额工期）
6 | 031302002001 | 夜间施工增加费 |  | 20 | [5 empty] | 按其夜间施工项目人工费的20%计算
7 | JTGRSGZJF001 | 交通干扰工程施工增加费 |  | 10 | [5 empty] | 按在市政道路上施工项目人工费的10%计算
8 | 粤031302009001 | 文明工地增加费 | 分部分项人工费+分部分项机具费 | 0 | [5 empty] | 以分部分项的人工费与施工机具费之和为计算基础；市级文明工地1.00%；省级文明工地2.00%
9 | DXGXJCJXF001 | 地下管线交叉降效费 | [7 empty] | 按实际发生或经批准的施工方案计算
编制人（造价人员）： |  |  |  |  | 复核人（造价工程师）：
表-11
总价措施项目清单与计价表
工程名称：空调通风工程 |  |  |  |  | 标段： |  |  | 第 2 页 共 2 页
序号 | 项目编码 | 项目名称 | 计算基础 | 费率 (%) |  | 金额 (元) | 调整费率 (%) |  | 调整后金额 (元) | 备注
10 | QTFY00000001 | 其他费用 | [7 empty] | 按实际发生或经批准的施工组织设计方案计算
合 计
编制人（造价人员）： |  |  |  |  | 复核人（造价工程师）：
表-11

## 表-12 其他项目清单与计价汇总表
其他项目清单与计价汇总表
工程名称：空调通风工程 |  |  | 标段： |  | 第 1 页 共 1 页
序号 | 项目名称 | 金额（元） |  | 结算金额（元） |  | 备注
1 | 暂列金额 | 11964.37 |  |  |  | 明细详见表-12-1
2 | 暂估价 | 0.00
2.1 | 材料暂估价 | — |  |  |  | 明细详见表-12-2
2.2 | 专业工程暂估价 | 0.00 |  |  |  | 明细详见表-12-3
3 | 计日工 |  |  |  |  | 明细详见表-12-4
4 | 总承包服务费 |  |  |  |  | 明细详见表-12-5
5 | 预算包干费
6 | 工程优质费
7 | 概算幅度差
8 | 现场签证费用
9 | 索赔费用
10 | 其他费用
合 计 | [5 empty] | —
注：材料（工程设备）暂估单价进入清单项目综合单价，此处不汇总。
表—12

## 表-12-1 暂列金额表
暂列金额明细表
工程名称：空调通风工程 |  |  | 标段： |  | 第 1 页 共 1 页
序号 | 名称 | 计量单位 |  | 暂定金额（元） |  | 备注
1 | 暂列金额 |  |  | 11964.37
合 计 |  |  |  | 11964.37 |  | —
注：此表由招标人填写，如不能详列，也可只列暂列金额总额，投标人应将上述暂列金额计入投标总价中。
表—12—1

## 表-12-4 计日工表
计日工表
工程名称：空调通风工程 |  |  |  |  | 标段： |  | 第 1 页 共 1 页
编号 | 项目名称 | 单位 | 暂定数量 | 实际数量 |  | 单价(元) |  | 合价（元）
[8 empty] | 暂定 | 实际
1 | 人工
1.1
人工小计
2 | 材料
2.1
材料小计
3 | 施工机具
3.1
施工机具小计
4.企业管理费和利润
总 计
注：此表项目名称、暂定数量由招标人填写，编制招标控制价时，单价由招标人按有关计价规定确定；投标时，单价由投标人自主报价，按暂定数量计算合价计入投标总价中。结算时，按发承包双方确认的实际数量计算合价。
表—12—4

## 表-13 规费、税金项目清单与计价表
规费、税金项目清单与计价表
工程名称：空调通风工程 |  |  | 标段： |  | 第 1 页 共 1 页
序号 | 项目名称 | 计算基础 | 计算基数 | 计算费率 (%) |  | 金额(元)
1 | 增值税销项税额 | 分部分项合计+措施合计+其他项目 |  | 9
合 计
编制人（造价人员）： |  |  | 复核人（造价工程师）：
表—13

## 5.1-1单位工程人材机汇总表
单位工程人材机汇总表
工程名称：空调通风工程 | [6 empty] | 第 1 页 共 3 页
序号 | 编码 | 名称及规格 | 单位 | 数量 | 单价 （元） | 合价 （元） |  | 品牌 | 厂家
1 | 00010010 | 人工费 | 元 | 26585.0598 | 1.1 | 29190.4
2 | RGFTZ | 人工费调整 | 元 | 1584.7275 | 1 | 1584.73
3 | 01010031 | 热轧圆盘条φ10以内 | kg | 31.782 | 4.12 | 130.94
4 | 01130002 | 扁钢综合 | kg | 167.0914 | 4.44 | 741.89
5 | 01210001 | 角钢综合 | kg | 414.1684 | 4.16 | 1722.94
6 | 02270001 | 棉纱 | kg | 14.62 | 11.47 | 167.69
7 | 03010010 | 铆钉综合 | kg | 4.2546 | 5.9 | 25.1
8 | 03010225 | 木螺钉M2~4×6~65 | 十套 | 1.974 | 0.18 | 0.36
9 | 03010565 | 六角螺栓M2~5×4~20 | 十套 | 15.6 | 0.27 | 4.21
10 | 03010590 | 六角螺栓M6×75 | 十套 | 211.9564 | 1.12 | 237.39
11 | 03010605 | 六角螺栓M8×75 | 十套 | 6.1359 | 1.7 | 10.43
12 | 03013061 | 膨胀螺栓M12 | 十套 | 3.2081 | 8.41 | 26.98
13 | 03013181 | 膨胀螺栓M12×100 | 十套 | 0.8458 | 12.1 | 10.23
14 | 03013415 | 镀锌螺栓M16×80 | 十套 | 29.58 | 10.32 | 305.27
15 | 03013431 | 塑料胀管D6~8 | 十套 | 20.68 | 0.6 | 12.41
16 | 03013475 | 金属膨胀螺栓M12 | 十套 | 18.4 | 16 | 294.4
17 | 03014411 | 六角螺母综合 | kg | 0.6152 | 5.44 | 3.35
18 | 03016011 | 垫圈综合 | kg | 0.0348 | 5.44 | 0.19
19 | 03131071 | 尼龙砂轮片φ100×16×3 | 片 | 0.0237 | 3.04 | 0.07
20 | 03131101 | 尼龙砂轮片φ400 | 片 | 0.3901 | 11.97 | 4.67
21 | 03134021 | 铁砂布0~2# | 张 | 2.3276 | 0.94 | 2.19
22 | 03135001 | 低碳钢焊条综合 | kg | 25.8913 | 5.6 | 144.99
23 | 03136141 | 银铜焊丝 | kg | 0.108 | 75.52 | 8.16
24 | 03139071 | 冲击钻头φ6~8 | 个 | 1.316 | 2.76 | 3.63
25 | 03139321 | 钢丝刷子 | 把 | 0.3203 | 12.82 | 4.11
26 | 13030240 | 厚漆 | kg | 0.0073 | 10.26 | 0.07
27 | 14010010 | 清油 | kg | 0.0024 | 13.07 | 0.03
28 | 14050040 | 溶剂汽油 | kg | 1.5588 | 7.17 | 11.18
29 | 14070050 | 机油综合 | kg | 0.109 | 6.96 | 0.76
30 | 14390020 | 氮气 | m3 | 1.3227 | 4.57 | 6.04
31 | 14390070 | 氧气 | m3 | 7.8171 | 5.16 | 40.34
32 | 14390100 | 乙炔气 | kg | 2.8138 | 13.3 | 37.42
33 | 14430300 | 保温扎带 | 卷 | 45.1158 | 2.64 | 119.11
34 | 15130210 | 难燃B1级PEF自粘板 | m2 | 4.8819 | 10.3 | 50.28
单位工程人材机汇总表
工程名称：空调通风工程 | [6 empty] | 第 2 页 共 3 页
序号 | 编码 | 名称及规格 | 单位 | 数量 | 单价 （元） | 合价 （元） |  | 品牌 | 厂家
35 | 28030480 | 铜芯聚氯乙烯绝缘导线BV-2.5mm2 | m | 19.27 | 1.11 | 21.39
36 | 34110010 | 水 | m3 | 0.0048 | 4.58 | 0.02
37 | 99450760 | 其他材料费 | 元 | 217.2577 | 1 | 217.26
38 | CLFTZ | 材料费调整 | 元 | 1177.5633 | 1 | 1177.56
39 | 80210190 | 普通预拌混凝土C15 | m3 | 0.02 | 505 | 10.1
40 | 01000003 | 综合型钢 | kg | 25.1888 | 5.93 | 149.37
41 | 01290303@1 | 镀锌钢板 δ=0.75mm | m2 | 116.0077 | 29.21 | 3388.58
42 | 01290303@2 | 镀锌钢板 δ=0.5mm | m2 | 35.9267 | 20.22 | 726.44
43 | 01290303@3 | 镀锌钢板 δ=0.6mm | m2 | 32.5354 | 24 | 780.85
44 | 13010135 | 酚醛调合漆 | kg | 0.3633 | 12.07 | 4.39
45 | 13010135@1 | 酚醛调合漆 | kg | 2.8398 | 12.07 | 34.28
46 | 13030795 | 醇酸防锈漆 | kg | 4.5057 | 13.58 | 61.19
47 | 15000020@1 | 难燃B1级橡塑保温管套(厚度20mm) | m | 66.7896 | 11.44 | 764.07
48 | 17150020@1 | 冷媒铜管φ9.53 | m | 33.5585 | 23.74 | 796.68
49 | 17150020@2 | 冷媒铜管φ15.9 | m | 33.5585 | 36.94 | 1239.65
50 | 22410013@1 | 防雨百叶风口250*250 | 个 | 9 | 35 | 315
51 | 22410013@2 | 防雨百叶风口300*300 | 个 | 1 | 40 | 40
52 | 22410013@3 | 防雨百叶风口400*320 | 个 | 12 | 64 | 768
53 | 22570040 | 减振器 | 个 | 8 | 31 | 248
54 | 50030010@1 | 分体空调机KF-2.5HP | 台 | 2 | 3999 | 7998
55 | 50030010@2 | 分体空调机KF-3HP | 台 | 21 | 4999 | 104979
56 | 50030010@4 | 分体空调机KF-5HP | 台 | 6 | 9999 | 59994
57 | 50290020@1 | 轴流式通风机风量：4020~7420m³/h | 台 | 2 | 1050 | 2100
58 | 50350010@1 | 壁式排风机 | 台 | 6 | 55 | 330
59 | 50350010@2 | 天花管道式排风机 | 台 | 41 | 50 | 2050
60 | 补充主材001@1 | 防鼠网 | m2 | 0.5625 | 27.5 | 15.47
61 | 补充主材002@1 | 防鼠网 | m2 | 0.09 | 27.5 | 2.48
62 | 补充主材003@1 | 防鼠网 | m2 | 1.536 | 27.5 | 42.24
63 | 00010003 | 机上人工 | 工日 | 2.5014 | 252.54 | 631.7
64 | 99450630 | 折旧费 | 元 | 260.294 | 1 | 260.29
65 | 99450640 | 检修费 | 元 | 71.3409 | 1 | 71.34
单位工程人材机汇总表
工程名称：空调通风工程 | [6 empty] | 第 3 页 共 3 页
序号 | 编码 | 名称及规格 | 单位 | 数量 | 单价 （元） | 合价 （元） |  | 品牌 | 厂家
66 | 99450650 | 维护费 | 元 | 158.8724 | 1 | 158.87
67 | 99450660 | 安拆费 | 元 | 108.716 | 1 | 108.72
68 | 99450680 | 柴油(机械用)0# | kg | 34.8612 | 8.17 | 284.82
69 | 99450700 | 电(机械用) | kw·h | 536.1558 | 0.77 | 412.84
70 | JXFTZ | 机械费调整 | 元 | -0.033 | 1 | -0.03
|  | 合计 |  |  |  | 225084.53