## 表-04 单位工程招标控制价汇总表
单位工程招标控制价汇总表
工程名称：5层教学楼装修装饰工程 |  |  | 标段： | 第 1 页 共 1 页
序号 | 汇总内容 | 金额:(元) |  |  | 其中：暂估价(元)
1 | 分部分项合计 | 1743441.89
1.1 | 门窗工程 | 124528.56
1.2 | 屋面及防水工程 | 106125.24
1.3 | 保温、隔热、防腐工程 | 72289.87
1.4 | 楼地面装饰工程 | 142360.30
1.5 | 墙、柱面装饰与隔断、幕墙工程 | 653027.10
1.6 | 天棚工程 | 66768.72
1.7 | 油漆、涂料、裱糊工程 | 269114.59
1.8 | 其他装饰工程 | 54775.13
1.9 | 拆除工程 | 254452.38
2 | 措施合计 | 218353.50
2.1 | 绿色施工安全防护措施费 | 131784.64
2.2 | 其他措施费 | 86568.86
3 | 其他项目 | 158038.73 |  |  | －
3.1 | 暂列金额 | 87172.09
3.2 | 暂估价
3.3 | 计日工 | 10000.00
3.4 | 总承包服务费
3.5 | 预算包干费 | 55251.19
3.6 | 工程优质费
3.7 | 概算幅度差
3.8 | 索赔费用
3.9 | 现场签证费用
3.10 | 其他费用
3.11 | 消纳费 | 5615.45
4 | 税前工程造价 | 2119834.12
5 | 增值税销项税额 | 190785.07 |  |  | －
6 | 总造价 | 2310619.19
7 | 人工费 | 777961.52
招标控制价合计=1+2+3+5 |  | 2,310,619.19 |  |  | 0.00
表—04

## 表-08 分部分项工程和单价措施项目清单与计价表
分部分项工程和单价措施项目清单与计价表
工程名称：5层教学楼装修装饰工程 |  |  |  | 标段： |  |  |  | 第 1 页 共 4 页
序号 | 项目编码 | 项目名称 | 项目特征描述 |  | 计量单位 | 工程量 | 金额（元）
[7 empty] | 综合单价 |  | 综合合价 | 其中
暂估价
|  | 门窗工程 | [6 empty] | 124528.56
1 | 010802002001 | 彩板门 | 1.门代号及洞口尺寸:1000*2200 2.门框或扇外围尺寸:成品彩钢门 |  | m2 | 200.4 | 621.4 |  | 124528.56
|  | 屋面及防水工程 | [6 empty] | 106125.24
2 | 010904002001 | 楼(地)面涂膜防水 | 1.防水膜品种:聚氨酯防水涂料 2.涂膜厚度、遍数:1.5厚 3.部位:走廊楼地面 |  | m2 | 1044.53 | 41.74 |  | 43598.68
3 | 010903002001 | 墙面涂膜防水 | 1.防水膜品种:聚合物水泥(JS)防水涂料 2.涂膜厚度、遍数:1.5厚 3.部位:走廊墙面及外墙 |  | m2 | 1360.16 | 45.97 |  | 62526.56
|  | 保温、隔热、防腐工程 | [6 empty] | 72289.87
4 | 011001003001 | 保温隔热墙面 | 1.保温隔热部位:走廊墙面及外墙 2.保温隔热材料品种、规格及厚度:25厚玻化微珠保温砂浆 |  | m2 | 858.04 | 84.25 |  | 72289.87
|  | 楼地面装饰工程 | [6 empty] | 142360.3
5 | 011102003001 | 块料楼地面 | 1.找平层厚度、砂浆配合比:20厚1:3水泥砂浆 2.结合层厚度、砂浆配合比:25厚1:3干硬性水泥砂浆 3.面层材料品种、规格、颜色:10厚防滑地砖600*600 4.部位:走廊 |  | m2 | 679.36 | 122.97 |  | 83540.9
6 | 011102003003 | 块料楼地面 | 1.面层材料品种、规格、颜色:防滑砖600mm*600mm 2.结合层厚度、砂浆配合比:20厚1:3水泥砂浆粘结层 3.部位:教室 |  | m2 | 130 | 96.35 |  | 12525.5
本页小计 | [8 empty] | 399010.07
注：为计取规费等的使用，可在表中增设其中：“定额人工费”。
表—08
分部分项工程和单价措施项目清单与计价表
工程名称：5层教学楼装修装饰工程 |  |  |  | 标段： |  |  |  | 第 2 页 共 4 页
序号 | 项目编码 | 项目名称 | 项目特征描述 |  | 计量单位 | 工程量 | 金额（元）
[7 empty] | 综合单价 |  | 综合合价 | 其中
暂估价
7 | 011102003004 | 块料楼地面 | 1.面层材料品种、规格、颜色:防滑砖600mm*600mm 2.结合层厚度、砂浆配合比:20厚1:3水泥砂浆粘结层 3.部位:楼梯 |  | m2 | 194.08 | 238.53 |  | 46293.9
|  | 墙、柱面装饰与隔断、幕墙工程 | [6 empty] | 653027.1
8 | 011201001001 | 墙面一般抹灰 | 1.底层厚度、砂浆配合比:墙体表面清理,素水泥浆一遍(内掺水重5%)建筑胶(加气混凝土墙体表面应刷一遍界面处理剂) (清除后,重刷界面处理剂) 2.面层厚度、砂浆配合比:15厚1:3水泥砂浆 3.增强网及抗裂防水砂浆种类:8厚聚合物水泥防水砂浆,中间压入一层热镀锌电焊网 4.部位:走廊墙面及外墙 |  | m2 | 1360.16 | 109.59 |  | 149059.93
9 | 011201001002 | 墙面一般抹灰 | 1.墙体类型:内墙 2.底层厚度、砂浆配合比:15mm 1:3水泥砂浆 3.部位:教室内墙 |  | m2 | 1256.24 | 23.88 |  | 29999.01
10 | 011201001005 | 墙面一般抹灰 | 1.墙体类型:内墙 2.底层厚度、砂浆配合比:10厚1:3水泥砂浆(分二次)找平扫毛 面层:10厚1:3水泥砂浆抹面(掺适量杜拉纤维) 3.全墙面加挂钢丝网,钢丝网规格ø1孔,格10x10或ø2孔,格20x20,用射钉重距600x600锚固(重新挂网) 4.部位:教室内墙涂料面 |  | m2 | 2256.81 | 57.9 |  | 130669.3
11 | 011204003002 | 块料墙面 | 1.结合层:4 ~5厚1:1水泥砂浆加水重20 %建筑胶镶贴 2.面层材料品种、规格、颜色:彩釉内墙砖250*400 3.部位:教室及楼梯间墙裙 |  | m2 | 1256.24 | 137.09 |  | 172217.94
本页小计 | [8 empty] | 528240.08
注：为计取规费等的使用，可在表中增设其中：“定额人工费”。
表—08
分部分项工程和单价措施项目清单与计价表
工程名称：5层教学楼装修装饰工程 |  |  |  | 标段： |  |  |  | 第 3 页 共 4 页
序号 | 项目编码 | 项目名称 | 项目特征描述 |  | 计量单位 | 工程量 | 金额（元）
[7 empty] | 综合单价 |  | 综合合价 | 其中
暂估价
12 | 011204003003 | 块料墙面 | 1.安装方式:陶瓷墙地砖胶粘剂粘贴,填缝剂填缝 2.面层材料品种、规格、颜色:彩釉外墙砖45*145 3.部位:走廊及外墙 |  | m2 | 1360.16 | 125.78 |  | 171080.92
|  | 天棚工程 | [6 empty] | 66768.72
13 | 011301001001 | 天棚抹灰 | 1.基层类型:钢筋混凝土板 2.抹灰厚度、材料种类:M15水泥砂浆底 水泥砂浆面 10+5mm |  | m2 | 1752 | 38.11 |  | 66768.72
|  | 油漆、涂料、裱糊工程 | [6 empty] | 269114.59
14 | 011407001004 | 墙面喷刷涂料 | 1.基层类型:一般抹灰面 2.腻子种类:刮内墙防水腻子二道 3.刮腻子遍数:2遍 4.油漆品种、刷漆遍数:喷白色无机涂料3道( 5.部位:教室及梯间内墙面 |  | m2 | 2256.81 | 39.17 |  | 88399.25
15 | 011407002005 | 天棚喷刷涂料 | 1.基层类型:一般抹灰面 2.喷刷涂料部位:天棚 3.腻子种类:满刮3厚防裂腻子分遍找平、满刮2厚面层耐水腻子找平 4.涂料品种、喷刷遍数:喷白色无机涂料一底两面 5.部分:教室、走廊及梯间天棚 |  | m2 | 3452.06 | 52.35 |  | 180715.34
|  | 其他装饰工程 | [6 empty] | 54775.13
16 | 011503001002 | 金属扶手、栏杆、栏板 | 1.扶手材料种类、规格:钢管扶手60*3 2.栏杆材料种类、规格:钢管30*3、扁钢立柱60x6 3.固定配件种类:预埋铁件 4.图集:详见06j403-1/ 144 |  | m | 277.16 | 197.63 |  | 54775.13
|  | 拆除工程 | [6 empty] | 254452.38
17 | 011605001001 | 平面块料拆除 | 1.拆除的基层类型:地面铲除面层至结构层 2.饰面材料种类:地砖 |  | m2 | 1003.44 | 22.78 |  | 22858.36
本页小计 | [8 empty] | 584597.72
注：为计取规费等的使用，可在表中增设其中：“定额人工费”。
表—08
分部分项工程和单价措施项目清单与计价表
工程名称：5层教学楼装修装饰工程 |  |  |  | 标段： |  |  |  | 第 4 页 共 4 页
序号 | 项目编码 | 项目名称 | 项目特征描述 |  | 计量单位 | 工程量 | 金额（元）
[7 empty] | 综合单价 |  | 综合合价 | 其中
暂估价
18 | 011605002001 | 立面块料拆除 | 1.拆除的基层类型:墙面铲除破损马赛克 2.饰面材料种类:马赛克 |  | m2 | 2624.02 | 34.13 |  | 89557.8
19 | 011605002003 | 立面抹灰拆除 | 1.拆除的基层类型:铲除面层至结构层 2.饰面材料种类:涂料 |  | m2 | 2256.81 | 10.51 |  | 23719.07
20 | 011604003001 | 天棚抹灰面拆除 | 1.拆除部位:天棚天花 2.抹灰层种类:铲除面层至结构层 |  | m2 | 3452.06 | 15.83 |  | 54646.11
21 | 011610002001 | 教室金属门拆除 | 1.拆除部位:教室门拆除 |  | 樘 | 200 | 54.45 |  | 10890
22 | 011609001001 | 栏杆、栏板拆除 | 1.栏杆(板）的高度:综合考虑 2.栏杆、栏板种类:金属栏杆 |  | m | 277.16 | 31.36 |  | 8691.74
23 | 010103002001 | 余方弃置 | 1.废弃料品种:建筑垃圾外运 2.运距:20km |  | m3 | 295.55 | 149.16 |  | 44084.24
24 | 010103002002 | 余方弃置 | 1.废弃料品种:拆除废料 2.运距:增减1km |  | m3 | 1 | 5.06 |  | 5.06
|  | 措施项目 | [6 empty] | 115744.15
25 | 粤011701012001 | 活动脚手架 | 1.搭设部位:墙柱面活动脚手架 |  | m2 | 4880.83 | 2.37 |  | 11567.57
26 | 粤011701012002 | 活动脚手架 | 1.搭设部位:天棚活动脚手架 |  | m2 | 2655.67 | 5.69 |  | 15110.76
27 | 粤011701014001 | 独立安全挡板 | 1.搭设方式:独立安全防护挡板(钢管) 水平 2.搭设高度:4m |  | m2 | 144 | 17.34 |  | 2496.96
28 | 011702014001 | 有梁板 | 1.支撑高度:3.6m内 |  | m2 | 16.3 | 69.66 |  | 1135.46
29 | 粤011703002001 | 单独装饰装修工程垂直运输 | 1.装饰高度、层数:20m以内 |  | 项 | 1 | 85433.4 |  | 85433.4
本页小计 | [8 empty] | 347338.17
合 计 | [8 empty] | 1859186.04
注：为计取规费等的使用，可在表中增设其中：“定额人工费”。
表—08

## 1.1.1综合单价计算表
综合单价计算表
工程名称：5层教学楼装修装饰工程 | [8 empty] | 第 1 页 共 5 页
序号 | 编码 | 名称 | 单位 | 工程量 | 其中：（元） | [6 empty] | 综合单价 （元）
[5 empty] | 人工费 | 材料费 | 机具费 | 管理费 |  | 利润 | 小计
门窗工程
1 | 010802002001 | 彩板门 | m2 | 200.4 | 49.9 | 554.2 |  | 7.32 |  | 9.98 | 621.4
| A1-9-183 | 彩钢板门安装 | 100m2 | 2.004 | 49.9 | 4.2 |  | 7.32 |  | 9.98 | 71.4 | 621.4
| MC1-63 | 彩钢门 | m2 | 200.4 |  | 550 |  |  |  |  | 550
屋面及防水工程
2 | 010904002001 | 楼(地)面涂膜防水 | m2 | 1044.53 | 7.12 | 32.17 |  | 1.03 |  | 1.42 | 41.74
| A1-10-89 | 单组份聚氨酯涂膜防水 平面 1.5mm厚 | 100m2 | 10.4453 | 7.12 | 32.17 |  | 1.03 |  | 1.42 | 41.74 | 41.74
3 | 010903002001 | 墙面涂膜防水 | m2 | 1360.16 | 8.85 | 34.07 |  | 1.28 |  | 1.77 | 45.97
| A1-10-95 | 聚合物水泥(JS)防水涂料 立面 1.5mm厚 | 100m2 | 13.6016 | 8.85 | 34.07 |  | 1.28 |  | 1.77 | 45.97 | 45.97
保温、隔热、防腐工程
4 | 011001003001 | 保温隔热墙面 | m2 | 858.04 | 32.08 | 39.64 | 1.1 | 4.8 |  | 6.64 | 84.25
| A1-11-153 | 无机轻集料保温砂浆 厚度mm 25  | 100m2 | 8.5804 | 32.08 | 39.64 | 1.1 | 4.8 |  | 6.64 | 84.25 | 84.25
楼地面装饰工程
5 | 011102003001 | 块料楼地面 | m2 | 679.36 | 40.38 | 67.36 |  | 7.16 |  | 8.08 | 122.97
| A1-12-1 换 | 楼地面水泥砂浆找平层 混凝土或硬基层上 20mm 合并制作子目 湿拌地面砂浆 地面普通找平 M15 | 100m2 | 6.7936 | 7.73 | 11.34 |  | 1.37 |  | 1.55 | 21.98 | 122.97
| A1-12-74 换 | 楼地面陶瓷地砖(每块周长mm) 2400以内 水泥砂浆 实际结合层厚度(mm):25 合并制作子目 湿拌地面砂浆 地面普通找平 M15 合并制作子目 湿拌地面砂浆 地面普通找平 M15 | 100m2 | 6.7936 | 32.65 | 56.02 |  | 5.79 |  | 6.53 | 100.99
综合单价计算表
工程名称：5层教学楼装修装饰工程 | [8 empty] | 第 2 页 共 5 页
序号 | 编码 | 名称 | 单位 | 工程量 | 其中：（元） | [6 empty] | 综合单价 （元）
[5 empty] | 人工费 | 材料费 | 机具费 | 管理费 |  | 利润 | 小计
6 | 011102003003 | 块料楼地面 | m2 | 130 | 31.32 | 53.22 |  | 5.55 |  | 6.26 | 96.35
| A1-12-74 换 | 楼地面陶瓷地砖(每块周长mm) 2400以内 水泥砂浆 合并制作子目 湿拌地面砂浆 地面普通找平 M15 | 100m2 | 1.3 | 31.32 | 53.22 |  | 5.55 |  | 6.26 | 96.35 | 96.35
7 | 011102003004 | 块料楼地面 | m2 | 194.08 | 118.51 | 75.3 |  | 21.01 |  | 23.7 | 238.53
| A1-12-77 换 | 铺贴陶瓷地砖 楼梯 水泥砂浆 合并制作子目 湿拌地面砂浆 地面普通找平 M15 | 100m2 | 1.9408 | 118.51 | 75.3 |  | 21.01 |  | 23.7 | 238.53 | 238.53
墙、柱面装饰与隔断、幕墙工程
8 | 011201001001 | 墙面一般抹灰 | m2 | 1360.16 | 59.93 | 28.79 |  | 8.89 |  | 11.99 | 109.59
| A1-13-2 *1.15 | 底层抹灰15mm 各种墙面 外墙 30米内 单价*1.15 合并制作子目 湿拌抹灰砂浆 一次抹灰厚度≥5mm M15 | 100m2 | 13.6016 | 21.94 | 9.58 |  | 3.4 |  | 4.39 | 39.31 | 109.59
| A1-11-157 换 | 热镀锌钢丝网抗裂砂浆 8mm厚 换为【抗渗砂浆】 | 100m2 | 13.6016 | 37.98 | 19.21 |  | 5.49 |  | 7.6 | 70.28
9 | 011201001002 | 墙面一般抹灰 | m2 | 1256.24 | 10.6 | 9.52 |  | 1.64 |  | 2.12 | 23.88
| A1-13-1 换 | 底层抹灰15mm 各种墙面 内墙 合并制作子目 湿拌抹灰砂浆 一次抹灰厚度≥5mm M15 | 100m2 | 12.5624 | 10.6 | 9.52 |  | 1.64 |  | 2.12 | 23.88 | 23.88
10 | 011201001005 | 墙面一般抹灰 | m2 | 2256.81 | 24.17 | 25.15 |  | 3.75 |  | 4.83 | 57.9
| A1-13-8 换 | 各种墙面15+5mm 水泥石灰砂浆底 水泥砂浆面 内墙 实际底厚度(mm):10 实际面厚度(mm):10 合并制作子目 湿拌抹灰砂浆 一次抹灰厚度≥5mm M15 合并制作子目 湿拌抹灰砂浆 一次抹灰厚度≥5mm M15 | 100m2 | 22.5681 | 14.76 | 12.85 |  | 2.29 |  | 2.95 | 32.85 | 57.9
综合单价计算表
工程名称：5层教学楼装修装饰工程 | [8 empty] | 第 3 页 共 5 页
序号 | 编码 | 名称 | 单位 | 工程量 | 其中：（元） | [6 empty] | 综合单价 （元）
[5 empty] | 人工费 | 材料费 | 机具费 | 管理费 |  | 利润 | 小计
| A1-13-47 | 墙、柱面钉(挂)钢(铁)网 铁丝网 | 100m2 | 22.5681 | 9.42 | 12.3 |  | 1.46 |  | 1.88 | 25.06
11 | 011204003002 | 块料墙面 | m2 | 1256.24 | 54.6 | 63.1 |  | 8.46 |  | 10.92 | 137.09
| A1-13-161 | 镶贴陶瓷面砖密缝 墙面 建筑胶粘剂粘贴 块料周长600内 | 100m2 | 12.5624 | 54.6 | 63.1 |  | 8.46 |  | 10.92 | 137.09 | 137.09
12 | 011204003003 | 块料墙面 | m2 | 1360.16 | 63.54 | 39.68 |  | 9.85 |  | 12.71 | 125.78
| A1-13-189 换 | 镶贴纸皮瓷砖 水泥膏 墙面墙裙 | 100m2 | 13.6016 | 63.54 | 39.68 |  | 9.85 |  | 12.71 | 125.78 | 125.78
天棚工程
13 | 011301001001 | 天棚抹灰 | m2 | 1752 | 20.49 | 10.44 |  | 3.09 |  | 4.1 | 38.11
| A1-14-4 换 | 水泥石灰砂浆底 水泥砂浆面 10+5mm 合并制作子目 湿拌抹灰砂浆 一次抹灰厚度≥5mm M15 合并制作子目 湿拌抹灰砂浆 一次抹灰厚度≥5mm M15 | 100m2 | 17.52 | 20.49 | 10.44 |  | 3.09 |  | 4.1 | 38.11 | 38.11
油漆、涂料、裱糊工程
14 | 011407001004 | 墙面喷刷涂料 | m2 | 2256.81 | 19.2 | 13.24 |  | 2.89 |  | 3.84 | 39.17
| A1-15-152 换 | 成品腻子粉(耐水型)N型 墙面 满刮一遍 实际腻子遍数(遍):2 | 100m2 | 22.5681 | 7.4 | 9.47 |  | 1.12 |  | 1.48 | 19.46 | 39.17
| A1-15-160 换 | 乳胶漆底油二遍面油二遍 抹灰面 墙柱面 实际底漆遍数(遍):1 | 100m2 | 22.5681 | 11.8 | 3.77 |  | 1.78 |  | 2.36 | 19.71
15 | 011407002005 | 天棚喷刷涂料 | m2 | 3452.06 | 25.17 | 18.35 |  | 3.79 |  | 5.03 | 52.35
综合单价计算表
工程名称：5层教学楼装修装饰工程 | [8 empty] | 第 4 页 共 5 页
序号 | 编码 | 名称 | 单位 | 工程量 | 其中：（元） | [6 empty] | 综合单价 （元）
[5 empty] | 人工费 | 材料费 | 机具费 | 管理费 |  | 利润 | 小计
| A1-15-157 | 成品腻子膏(耐水型)N型 天棚面 满刮一遍 | 100m2 | 34.5206 | 5.14 | 7.24 |  | 0.78 |  | 1.03 | 14.19 | 52.35
| A1-15-157 | 成品抗裂腻子膏 天棚面 满刮一遍 | 100m2 | 34.5206 | 5.14 | 7.24 |  | 0.78 |  | 1.03 | 14.19
| A1-15-161 换 | 乳胶漆底油二遍面油二遍 抹灰面 天棚面 实际底漆遍数(遍):1 | 100m2 | 34.5206 | 14.88 | 3.87 |  | 2.24 |  | 2.98 | 23.97
其他装饰工程
16 | 011503001002 | 金属扶手、栏杆、栏板 | m | 277.16 | 46.65 | 117.49 | 13.13 | 8.41 |  | 11.95 | 197.63
| A1-16-106 换 | 钢栏杆 制安 | 100m | 2.7716 | 36.67 | 98.77 | 11.9 | 6.83 |  | 9.71 | 163.87 | 197.63
| A1-16-143 | 钢管扶手 圆管 60*3 | 100m | 2.7716 | 9.98 | 18.72 | 1.23 | 1.58 |  | 2.24 | 33.76
拆除工程
17 | 011605001001 | 平面块料拆除 | m2 | 1003.44 | 16.99 |  |  | 2.39 |  | 3.4 | 22.78
| A1-19-27 R+200 | 平面块料拆除 块料面层 水泥砂浆结合层 铲除找平层 人工费+200 | 100m2 | 10.0344 | 16.99 |  |  | 2.39 |  | 3.4 | 22.78 | 22.78
18 | 011605002001 | 立面块料拆除 | m2 | 2624.02 | 25.46 |  |  | 3.58 |  | 5.09 | 34.13
| A1-19-30 R+200 | 立面块料拆除 陶瓷面砖 水泥砂浆或沥青结合层 铲除找平层 人工费+200 | 100m2 | 26.2402 | 25.46 |  |  | 3.58 |  | 5.09 | 34.13 | 34.13
19 | 011605002003 | 立面抹灰拆除 | m2 | 2256.81 | 7.84 |  |  | 1.1 |  | 1.57 | 10.51
| A1-19-21 | 立面抹灰铲除 一般抹灰 砖、混凝土面 | 100m2 | 22.5681 | 7.84 |  |  | 1.1 |  | 1.57 | 10.51 | 10.51
20 | 011604003001 | 天棚抹灰面拆除 | m2 | 3452.06 | 11.8 |  |  | 1.66 |  | 2.36 | 15.83
| A1-19-23 | 天棚面抹灰铲除 一般抹灰 | 100m2 | 34.5206 | 11.8 |  |  | 1.66 |  | 2.36 | 15.83 | 15.83
21 | 011610002001 | 教室金属门拆除 | 樘 | 200 | 40.61 |  |  | 5.71 |  | 8.12 | 54.45
综合单价计算表
工程名称：5层教学楼装修装饰工程 | [8 empty] | 第 5 页 共 5 页
序号 | 编码 | 名称 | 单位 | 工程量 | 其中：（元） | [6 empty] | 综合单价 （元）
[5 empty] | 人工费 | 材料费 | 机具费 | 管理费 |  | 利润 | 小计
| A1-19-52 R*1.3 | 门窗拆除(整樘) 木质 4m2以内 人工*1.3 | 10樘 | 20 | 40.61 |  |  | 5.71 |  | 8.12 | 54.45 | 54.45
22 | 011609001001 | 栏杆、栏板拆除 | m | 277.16 | 23.39 |  |  | 3.29 |  | 4.68 | 31.36
| A1-19-46 | 栏杆、栏板拆除 金属 | 10m | 27.716 | 23.39 |  |  | 3.29 |  | 4.68 | 31.36 | 31.36
23 | 010103002001 | 余方弃置 | m3 | 295.55 | 16.28 |  | 94.97 | 15.65 |  | 22.25 | 149.16
| A1-19-69 换 | 拆除废料外运 人工装自卸汽车运 3km内 实际运距(km):20 | 10m3 | 29.555 | 16.28 |  | 94.97 | 15.65 |  | 22.25 | 149.15 | 149.16
24 | 010103002002 | 余方弃置 | m3 | 1.00 |  |  | 3.77 | 0.53 |  | 0.76 | 5.06
| A1-19-70 | 拆除废料外运 人工装自卸汽车运 每增加1km | 10m3 | 0.1 |  |  | 3.77 | 0.53 |  | 0.76 | 5.06 | 5.06
|  | 合计 |  |  | 754.88 | 1181.72 | 112.97 | 132.83 |  | 173.57 | 2355.99 | 2355.99

## 表-11 总价措施项目清单与计价表
总价措施项目清单与计价表
工程名称：5层教学楼装修装饰工程 | [5 empty] | 标段： |  | 第 1 页 共 1 页
序号 | 项目编码 | 项目名称 | 计算基础 | 费率 (%) | 金额 (元) |  | 调整 费率(%) |  | 调整后 金额(元) | 备注
1 | LSSGCSF00001 | 绿色施工安全防护措施费 | 分部分项人工费+分部分项机具费 | 13 | 102609.35 |  |  |  |  | 以分部分项的人工费与施工机具费之和为计算基础，费率19%
2 | WMGDZJF00001 | 文明工地增加费 | 分部分项人工费+分部分项机具费 | 0 | [5 empty] | 以分部分项的人工费与施工机具费之和为计算基础，市级文明工地为1.20%；省级文明工地为2.10%
3 | 011707002001 | 夜间施工增加费 |  | 20 | [5 empty] | 以夜间施工项目人工费的20%计算
4 | GGCSF0000001 | 赶工措施费 | 分部分项人工费+分部分项机具费 | 0 | [5 empty] | 赶工措施费=（1-δ）*分部分项的（人工费+施工机具费）*0.3 （0.8≤δ＜1 式中：δ=合同工期/定额工期）
5 | QTFY00000001 | 其他费用 | [7 empty] | 按经批准的专项施工组织方案计算
合 计 |  |  |  |  | 102609.35
编制人（造价人员）： | [5 empty] | 复核人（造价工程师）：
表-11

## 表-12 其他项目清单与计价汇总表
其他项目清单与计价汇总表
工程名称：5层教学楼装修装饰工程 |  |  | 标段： |  | 第 1 页 共 1 页
序号 | 项目名称 | 金额（元） |  | 结算金额（元） |  | 备注
1 | 暂列金额 | 87172.09 |  |  |  | 明细详见表-12-1
2 | 暂估价
2.1 | 材料暂估价 | — |  |  |  | 明细详见表-12-2
2.2 | 专业工程暂估价 |  |  |  |  | 明细详见表-12-3
3 | 计日工 | 10000.00 |  |  |  | 明细详见表-12-4
4 | 总承包服务费 |  |  |  |  | 明细详见表-12-5
5 | 预算包干费 | 55251.19
6 | 工程优质费
7 | 概算幅度差
8 | 现场签证费用
9 | 索赔费用
10 | 其他费用
11 | 消纳费 | 5615.45
| 合 计 | 158038.73 |  |  |  | —
注：材料（工程设备）暂估单价进入清单项目综合单价，此处不汇总。
表—12

## 表-12-1 暂列金额表
暂列金额明细表
工程名称：5层教学楼装修装饰工程 |  |  | 标段： |  | 第 1 页 共 1 页
序号 | 名称 | 计量单位 |  | 暂定金额（元） |  | 备注
1 | 暂列金额 |  |  | 87172.09
合 计 |  |  |  | 87172.09 |  | —
注：此表由招标人填写，如不能详列，也可只列暂列金额总额，投标人应将上述暂列金额计入投标总价中。
表—12—1

## 表-12-4 计日工表
计日工表
工程名称：5层教学楼装修装饰工程 |  |  |  |  | 标段： |  | 第 1 页 共 1 页
编号 | 项目名称 | 单位 | 暂定数量 | 实际数量 |  | 综合单价 (元) |  | 合价（元）
[8 empty] | 暂定 | 实际
1 | 人工
1.1
人工小计
2 | 材料
2.2 | 地面、墙面、天花现有管线保护、临时迁移及恢复原状、室内内墙、天花螺丝、孔洞修补； | 宗 | 1 |  |  | 10000 |  | 10000
材料小计 | [7 empty] | 10000
3 | 施工机具
3.1
施工机具小计
4.企业管理费和利润
总 计 | [7 empty] | 10000
注：此表项目名称、暂定数量由招标人填写，编制招标控制价时，单价由招标人按有关计价规定确定；投标时，单价由投标人自主报价，按暂定数量计算合价计入投标总价中。结算时，按发承包双方确认的实际数量计算合价。
表—12—4

## 表-13 规费、税金项目清单与计价表
规费、税金项目清单与计价表
工程名称：5层教学楼装修装饰工程 |  |  | 标段： |  |  | 第 1 页 共 1 页
序号 | 项目名称 | 计算基础 |  | 计算基数 | 计算费率 (%) |  | 金额(元)
1 | 增值税销项税额 | 分部分项合计+措施合计+其他项目 |  | 2119834.12 | 9 |  | 190785.07
合 计 | [6 empty] | 190785.07
编制人（造价人员）： |  |  | 复核人（造价工程师）：
表—13

## 5.1-1单位工程人材机汇总表
单位工程人材机汇总表
工程名称：5层教学楼装修装饰工程 | [6 empty] | 第 1 页 共 3 页
序号 | 编码 | 名称及规格 | 单位 | 数量 | 单价 （元） | 合价 （元） |  | 品牌 | 厂家
1 | 04010015@5 | 复合普通硅酸盐水泥P.C 32.5 | t | 1.0512 | 319.11 | 335.45
2 | 07070002@2 | 彩釉外墙砖45*145 | m2 | 1400.9648 | 30.12 | 42197.06
3 | 00010010 | 人工费 | 元 | 701919.1099 | 1.1 | 770707.18
4 | RGFTZ | 人工费调整 | 元 | 7254.5748 | 1 | 7254.57
5 | 01030017 | 镀锌低碳钢丝φ4.0 | kg | 3.6088 | 5.86 | 21.15
6 | 01090033 | 镀锌圆钢φ10~25 | t | 3.5227 | 3930.22 | 13844.99
7 | 01130030 | 扁钢40×4 | kg | 91.3797 | 4.44 | 405.73
8 | 01130030@2 | 钢管30*3 | kg | 46.1471 | 4.44 | 204.89
9 | 03013121 | 膨胀螺栓M6×80 | 十套 | 327.885 | 2.65 | 868.9
10 | 03015140 | 塑料膨胀锚栓 | 十套 | 832.4179 | 3.5 | 2913.46
11 | 03019021 | 圆钉50~75 | kg | 0.2771 | 5.75 | 1.59
12 | 03019161 | 马钉综合 | kg | 90.2724 | 5.21 | 470.32
13 | 03134011 | 水砂纸 | 张 | 262.8754 | 0.77 | 202.41
14 | 03135001@1 | 低碳钢焊条综合 | kg | 138.58 | 5.6 | 776.05
15 | 03210090 | 钢丝网综合 | m2 | 4046.675 | 10.04 | 40628.62
16 | 03213121 | 镀锌铁件 | kg | 615.8772 | 6.91 | 4255.71
17 | 04010015 | 复合普通硅酸盐水泥P.C 42.5 | t | 2.7814 | 418.1 | 1162.9
18 | 04010015@2 | 普通硅酸盐水泥P.O 42.5R（散装） | t | 0.4076 | 418.1 | 170.42
19 | 04010015@4 | 复合普通硅酸盐水泥P.C 42.5 | t | 0.4856 | 418.1 | 203.03
20 | 04010045 | 白色硅酸盐水泥32.5 | t | 0.0402 | 732.93 | 29.46
21 | 04010045@1 | 白水泥32.5 | t | 0.0679 | 732.93 | 49.77
22 | 04030010@1 | 细砂细度模数2.2-1.6 | m3 | 3.238 | 278.4 | 901.46
23 | 05030080 | 松杂板枋材 | m3 | 0.0458 | 1348.1 | 61.74
24 | 05030360 | 定型板1000×500×15 | 件 | 43.5312 | 6.83 | 297.32
25 | 05050120 | 防水胶合板模板用 18mm | m2 | 2.445 | 33.14 | 81.03
26 | 07050030@1 | 防滑砖600×600 | m2 | 696.344 | 40.6 | 28271.57
27 | 07050030@2 | 瓷质防滑砖600×600 | m2 | 133.25 | 40.6 | 5409.95
28 | 13030450 | 内墙乳胶漆底漆 | kg | -599.4314 | 10.98 | -6581.76
29 | 13030450@1 | 无机涂料底漆 | kg | 1213.3614 | 10.98 | 13322.71
30 | 13030460@1 | 无机涂料面漆 | kg | 1375.281 | 10.98 | 15100.59
31 | 13050157@1 | 聚氨酯（甲料、乙料）2mm | kg | 2607.1469 | 12.5 | 32589.34
单位工程人材机汇总表
工程名称：5层教学楼装修装饰工程 | [6 empty] | 第 2 页 共 3 页
序号 | 编码 | 名称及规格 | 单位 | 数量 | 单价 （元） | 合价 （元） |  | 品牌 | 厂家
32 | 13050170 | 聚合物水泥防水涂料JS-II | kg | 3944.464 | 11.71 | 46189.67
33 | 13350200 | 密封膏 | kg | 90.18 | 6.19 | 558.21
34 | 14350250 | 隔离剂 | kg | 1.63 | 19.88 | 32.4
35 | 14410710 | 粉状型建筑胶粘剂 | kg | 11565.7962 | 1.92 | 22206.33
36 | 17010160@1 | 钢管60*3 | m | 291.018 | 16.5 | 4801.8
37 | 20010010 | 镀锌法兰DN32 | 片 | 3087.5624 | 2.68 | 8274.67
38 | 34090010 | 白棉纱 | kg | 43.0082 | 11.47 | 493.3
39 | 34110010 | 水 | m3 | 179.6478 | 4.58 | 822.79
40 | 35030020 | 脚手架接驳管φ43×350 | 支 | 0.8784 | 5 | 4.39
41 | 35030030 | 脚手架钢管底座 | 个 | 1.0656 | 8 | 8.52
42 | 35030050 | 脚手架钢管φ51×3.5 | m | 23.8896 | 14.96 | 357.39
43 | 35030160 | 脚手架活动扣(含螺丝) | 套 | 4.3056 | 6.06 | 26.09
44 | 35030170 | 脚手架直角扣(含螺丝) | 套 | 4.32 | 5.79 | 25.01
45 | 35090230 | 钢支撑 | kg | 12.9838 | 6.17 | 80.11
46 | 80070170@1 | 湿拌防水砂浆P8 M20 | m3 | 12.5679 | 577 | 7251.68
47 | 80090205 | 膨胀玻化微珠保温浆料 | m3 | 24.7802 | 1362.83 | 33771.2
48 | 99450760 | 其他材料费 | 元 | 3693.7779 | 1 | 3693.78
49 | CLFTZ | 材料费调整 | 元 | 0.136 | 1 | 0.14
50 | MC1-63 | 彩钢门 | m2 | 200.4 | 550 | 110220
51 | 8005908 | 湿拌抹灰砂浆一次抹灰厚度≥5mm M15 | m3 | 128.0125 | 544 | 69638.8
52 | 8005910 | 湿拌地面砂浆地面普通找平 M15 | m3 | 8.0408 | 540 | 4342.03
53 | 8005910@1 | 湿拌地面砂浆M15 | m3 | 17.1878 | 540 | 9281.41
54 | 8005910@2 | 湿拌地面砂浆M15 | m3 | 13.7231 | 540 | 7410.47
55 | 00010003 | 机上人工 | 工日 | 234.5007 | 252.54 | 59220.81
56 | 99450630 | 折旧费 | 元 | 10318.543 | 1 | 10318.54
57 | 99450640 | 检修费 | 元 | 2059.5076 | 1 | 2059.51
58 | 99450650 | 维护费 | 元 | 5824.2401 | 1 | 5824.24
59 | 99450660 | 安拆费 | 元 | 1966.0571 | 1 | 1966.06
60 | 99450670 | 汽油(机械用)国Ⅲ93# | kg | 1398.8327 | 6.76 | 9456.11
61 | 99450680 | 柴油(机械用)0# | kg | 14.0871 | 8.17 | 115.09
62 | 99450700 | 电(机械用) | kw·h | 8166.9584 | 0.77 | 6288.56
63 | JXFTZ | 机械费调整 | 元 | -0.8867 | 1 | -0.89
64 | 07050060@3 | 防滑砖300×280 | m2 | 205.7248 | 40.6 | 8352.43
单位工程人材机汇总表
工程名称：5层教学楼装修装饰工程 | [6 empty] | 第 3 页 共 3 页
序号 | 编码 | 名称及规格 | 单位 | 数量 | 单价 （元） | 合价 （元） |  | 品牌 | 厂家
65 | 07050080@3 | 防滑砖300×150 | m2 | 75.0896 | 40.6 | 3048.64
66 | 07010000@3 | 彩釉内墙砖250*400 | m2 | 1300.2084 | 52.57 | 68351.96
67 | 13030490 | 腻子粉成品(防水型) | kg | 3723.7365 | 5.71 | 21262.54
68 | 13350260 | 腻子膏防水型 | kg | 7503.0524 | 6.64 | 49820.27
|  | 合计 |  |  |  | 1551731.67