## 表-04 单位工程招标控制价汇总表
单位工程招标控制价汇总表
工程名称：5层教学楼连廊装修装饰工程 |  |  | 标段： | 第 1 页 共 1 页
序号 | 汇总内容 | 金额:(元) |  |  | 其中：暂估价(元)
1 | 分部分项合计 | 29664.00
1.1 | 砌筑工程 | 2314.68
1.2 | 混凝土及钢筋混凝土工程 | 8554.48
1.3 | 屋面及防水工程 | 3129.89
1.4 | 楼地面装饰工程 | 2781.58
1.5 | 墙、柱面装饰与隔断、幕墙工程 | 5479.42
1.6 | 天棚工程 | 1120.82
1.7 | 油漆、涂料、裱糊工程 | 1539.61
1.8 | 拆除工程 | 4743.52
2 | 措施合计 | 15931.38
2.1 | 绿色施工安全防护措施费 | 3968.42
2.2 | 其他措施费 | 11962.96
3 | 其他项目 | 2656.34 |  |  | －
3.1 | 暂列金额 | 1483.20
3.2 | 暂估价
3.3 | 计日工
3.4 | 总承包服务费
3.5 | 预算包干费 | 828.67
3.6 | 工程优质费
3.7 | 概算幅度差
3.8 | 索赔费用
3.9 | 现场签证费用
3.10 | 其他费用
3.11 | 消纳费 | 344.47
4 | 税前工程造价 | 48251.72
5 | 增值税销项税额 | 4342.65 |  |  | －
6 | 总造价 | 52594.37
7 | 人工费 | 16571.72
招标控制价合计=1+2+3+5 |  | 52,594.37 |  |  | 0.00
表—04

## 表-08 分部分项工程和单价措施项目清单与计价表
分部分项工程和单价措施项目清单与计价表
工程名称：5层教学楼连廊装修装饰工程 |  |  |  | 标段： |  |  |  | 第 1 页 共 4 页
序号 | 项目编码 | 项目名称 | 项目特征描述 |  | 计量单位 | 工程量 | 金额（元）
[7 empty] | 综合单价 |  | 综合合价 | 其中
暂估价
|  | 砌筑工程 | [6 empty] | 2314.68
1 | 010402001001 | 砌块墙 | 1.砌块品种、规格、强度等级:蒸压加气混凝土砌块 2.墙体类型:外墙 3.砂浆强度等级:水泥砂浆M7.5 |  | m3 | 2.2 | 433.66 |  | 954.05
2 | 010401012001 | 零星砌砖 | 1.零星砌砖名称、部位:砖砌台阶 2.砖品种、规格、强度等级:蒸压加气砌块 3.砂浆强度等级、配合比:水泥砂浆M7.5 |  | m2 | 8.2 | 165.93 |  | 1360.63
|  | 混凝土及钢筋混凝土工程 | [6 empty] | 8554.48
3 | 010505001001 | 有梁板 | 1.混凝土种类:现浇 2.混凝土强度等级:C30 |  | m3 | 3.53 | 672.06 |  | 2372.37
4 | 010502002001 | 构造柱 | 1.混凝土种类:现浇 2.混凝土强度等级:C30 |  | m3 | 1.27 | 862.47 |  | 1095.34
5 | 010507007001 | 其他构件 | 1.混凝土种类:现浇 2.混凝土强度等级:C30 |  | m3 | 0.77 | 837.16 |  | 644.61
6 | 040901008001 | 植筋 | 1.材料种类:钢筋 2.材料规格:C12 3.植入深度:详见设计图纸 4.植筋胶品种:A级植筋胶 |  | 根 | 20 | 12.15 |  | 243
7 | 040901008002 | 植筋 | 1.材料种类:钢筋 2.材料规格:C14 3.植入深度:详见设计图纸 4.植筋胶品种:A级植筋胶 |  | 根 | 16 | 19.25 |  | 308
8 | 010515001001 | 现浇构件钢筋 | 1.钢筋种类、规格:Φ25以内 |  | t | 0.362 | 4941.12 |  | 1788.69
9 | 010515001002 | 现浇构件钢筋 | 1.钢筋种类、规格:Φ10以内 |  | t | 0.135 | 5460.8 |  | 737.21
10 | 010515001003 | 现浇构件钢筋 | 1.钢筋种类、规格:Φ10以内（箍筋） |  | t | 0.214 | 6379.71 |  | 1365.26
|  | 屋面及防水工程 | [6 empty] | 3129.89
本页小计 | [8 empty] | 10869.16
注：为计取规费等的使用，可在表中增设其中：“定额人工费”。
表—08
分部分项工程和单价措施项目清单与计价表
工程名称：5层教学楼连廊装修装饰工程 |  |  |  | 标段： |  |  |  | 第 2 页 共 4 页
序号 | 项目编码 | 项目名称 | 项目特征描述 |  | 计量单位 | 工程量 | 金额（元）
[7 empty] | 综合单价 |  | 综合合价 | 其中
暂估价
11 | 010904004001 | 楼面平接变形缝（1/A-8) | 1.材料:5.0厚热镀锌钢板盖缝、保温板材嵌缝 2.计价综合考虑：嵌缝材料种类、缝宽度、盖板宽度和厚度、防护材料种类等 3.计价包括：材料费用、制作（含盖板）、安装、运输、清缝、填塞防水材料、止水带安装、刷防护材料等相关费用 4..完成本清单项目所需的一切相关工作 |  | m | 7.63 | 115.68 |  | 882.64
12 | 010904002001 | 楼(地)面涂膜防水 | 1.防水膜品种:聚氨酯防水涂料 2.涂膜厚度、遍数:1.5厚 3.部位:走廊楼地面 4.反边高度:完成本清单所需一切相关工作内容 |  | m2 | 28.2 | 41.74 |  | 1177.07
13 | 010903002001 | 墙面涂膜防水 | 1.防水膜品种:聚合物水泥(JS)防水涂料 2.涂膜厚度、遍数:1.5厚 3.部位:走廊墙面及外墙 |  | m2 | 23.28 | 45.97 |  | 1070.18
|  | 楼地面装饰工程 | [6 empty] | 2781.58
14 | 011102003001 | 块料楼地面 | 1.找平层厚度、砂浆配合比:20厚1:3水泥砂浆 2.结合层厚度、砂浆配合比:25厚1:3干硬性水泥砂浆 3.面层材料品种、规格、颜色:10厚防滑地砖600*600 4.部位:走廊 |  | m2 | 22.62 | 122.97 |  | 2781.58
|  | 墙、柱面装饰与隔断、幕墙工程 | [6 empty] | 5479.42
本页小计 | [8 empty] | 5911.47
注：为计取规费等的使用，可在表中增设其中：“定额人工费”。
表—08
分部分项工程和单价措施项目清单与计价表
工程名称：5层教学楼连廊装修装饰工程 |  |  |  | 标段： |  |  |  | 第 3 页 共 4 页
序号 | 项目编码 | 项目名称 | 项目特征描述 |  | 计量单位 | 工程量 | 金额（元）
[7 empty] | 综合单价 |  | 综合合价 | 其中
暂估价
15 | 011201001001 | 墙面一般抹灰 | 1.底层厚度、砂浆配合比:墙体表面清理,素水泥浆一遍(内掺水重5%)建筑胶(加气混凝土墙体表面应刷一遍界面处理剂) (清除后,重刷界面处理剂) 2.面层厚度、砂浆配合比:15厚1:3水泥砂浆 3.增强网及抗裂防水砂浆种类:8厚聚合物水泥防水砂浆,中间压入一层热镀锌电焊网 4.部位:走廊墙面及外墙 |  | m2 | 23.28 | 109.59 |  | 2551.26
16 | 011204003003 | 块料墙面 | 1.安装方式:陶瓷墙地砖胶粘剂粘贴,填缝剂填缝 2.面层材料品种、规格、颜色:彩釉外墙砖45*145 3.部位:走廊及外墙 4.完成本清单项目所需的一切相关工作 |  | m2 | 23.28 | 125.78 |  | 2928.16
|  | 天棚工程 | [6 empty] | 1120.82
17 | 011301001001 | 天棚抹灰 | 1.基层类型:钢筋混凝土板 2.抹灰厚度、材料种类:M15水泥砂浆底 水泥砂浆面 10+5mm |  | m2 | 29.41 | 38.11 |  | 1120.82
|  | 油漆、涂料、裱糊工程 | [6 empty] | 1539.61
18 | 011407002001 | 天棚喷刷涂料 | 1.基层类型:一般抹灰面 2.喷刷涂料部位:天棚 3.腻子种类:满刮3厚防裂腻子分遍找平、满刮2厚面层耐水腻子找平 4.涂料品种、喷刷遍数:喷白色无机涂料一底两面 5.部分:走廊天棚 |  | m2 | 29.41 | 52.35 |  | 1539.61
|  | 拆除工程 | [6 empty] | 4743.52
19 | 011601001001 | 砖砌体拆除 | 1.砌体名称:拆除原有砌体 2.砌体材质:砌体 3.完成本清单项目所需的一切相关工作 |  | m3 | 18.13 | 112.2 |  | 2034.19
20 | 010103002001 | 余方弃置 | 1.废弃料品种:建筑垃圾外运 2.运距:20km |  | m3 | 18.13 | 149.16 |  | 2704.27
本页小计 | [8 empty] | 12878.31
注：为计取规费等的使用，可在表中增设其中：“定额人工费”。
表—08
分部分项工程和单价措施项目清单与计价表
工程名称：5层教学楼连廊装修装饰工程 |  |  |  | 标段： |  |  |  | 第 4 页 共 4 页
序号 | 项目编码 | 项目名称 | 项目特征描述 |  | 计量单位 | 工程量 | 金额（元）
[7 empty] | 综合单价 |  | 综合合价 | 其中
暂估价
21 | 010103002002 | 余方弃置 | 1.废弃料品种:拆除废料 2.运距:增减1km |  | m3 | 1 | 5.06 |  | 5.06
|  | 措施项目 | [6 empty] | 14392.43
22 | 粤011701008001 | 综合钢脚手架 | 综合钢脚手架 |  | m2 | 79.11 | 30.71 |  | 2429.47
23 | 011702014001 | 有梁板 | 1.支撑高度:5.28m |  | m2 | 15.37 | 89.38 |  | 1373.77
24 | 011702006001 | 矩形梁 | 1.支撑高度:5.28m |  | m2 | 13.6 | 92.43 |  | 1257.05
25 | 011702006002 | 矩形梁 | 1.支撑高度:5.28m |  | m2 | 11.67 | 99.61 |  | 1162.45
26 | 011702003001 | 构造柱 | 1.支撑高度:5.28m |  | m2 | 12.67 | 72.16 |  | 914.27
27 | 011702003002 | 构造柱 | 1.支撑高度:5.28m |  | m2 | 8.45 | 78 |  | 659.1
28 | 011702025001 | 其他现浇构件 | 1.支撑高度:3.6m内 |  | m2 | 8.03 | 68.03 |  | 546.28
29 | 粤011703002001 | 单独装饰装修工程垂直运输 | 1.装饰高度、层数:20m以内 |  | 项 | 1 | 1819.86 |  | 1819.86
30 | 011707007001 | 已完工程及设备保护 | 1.保护部位:楼梯间 2.保护材料:毛坯布 |  | 项 | 1 | 4230.18 |  | 4230.18
本页小计 | [8 empty] | 14397.49
合 计 | [8 empty] | 44056.43
注：为计取规费等的使用，可在表中增设其中：“定额人工费”。
表—08

## 1.1.1综合单价计算表
综合单价计算表
工程名称：5层教学楼连廊装修装饰工程 | [8 empty] | 第 1 页 共 4 页
序号 | 编码 | 名称 | 单位 | 工程量 | 其中：（元） | [6 empty] | 综合单价 （元）
[5 empty] | 人工费 | 材料费 | 机具费 | 管理费 |  | 利润 | 小计
砌筑工程
1 | 010402001001 | 砌块墙 | m3 | 2.2 | 177.63 | 193.62 |  | 26.89 |  | 35.53 | 433.66
| A1-4-48 换 | 蒸压加气混凝土砌块外墙 墙体厚度 20cm 合并制作子目 湿拌砌筑砂浆 砌筑灰缝≥5mm M7.5 | 10m3 | 0.22 | 177.63 | 193.62 |  | 26.89 |  | 35.53 | 433.66 | 433.66
2 | 010401012001 | 零星砌砖 | m2 | 8.2 | 73.59 | 66.48 |  | 11.14 |  | 14.72 | 165.93
| A1-4-115 换 | 砌零星构件 台阶 合并制作子目 湿拌砌筑砂浆 砌筑灰缝≥5mm M7.5 | 100m2 | 0.082 | 73.59 | 66.48 |  | 11.14 |  | 14.72 | 165.93 | 165.93
混凝土及钢筋混凝土工程
3 | 010505001001 | 有梁板 | m3 | 3.53 | 52.84 | 569.19 | 16.32 | 19.88 |  | 13.83 | 672.06
| A1-5-14 换 | 现浇建筑物混凝土 平板、有梁板、无梁板 合并制作子目 普通预拌混凝土 碎石粒径综合考虑 C30 | 10m3 | 0.353 | 51.17 | 565.1 | 1.46 | 15.13 |  | 10.53 | 643.39 | 672.06
| A1-5-51 换 | 泵送混凝土至建筑部位 高度50m以内(含±0.00以下) 合并制作子目 普通预拌混凝土 碎石粒径综合考虑 C30 | 10m3 | 0.353 | 1.67 | 4.09 | 14.85 | 4.75 |  | 3.3 | 28.66
4 | 010502002001 | 构造柱 | m3 | 1.27 | 207.02 | 552.61 | 1.3 | 59.89 |  | 41.66 | 862.47
| A1-5-6 换 | 现浇建筑物混凝土 构造柱 合并制作子目 普通预拌混凝土 碎石粒径综合考虑 C30 | 10m3 | 0.127 | 207.02 | 552.61 | 1.3 | 59.89 |  | 41.66 | 862.47 | 862.47
5 | 010507007001 | 其他构件 | m3 | 0.77 | 188.83 | 553.16 | 2.1 | 54.89 |  | 38.19 | 837.16
| A1-5-30 换 | 现浇混凝土其他构件 栏板、反檐 合并制作子目 普通预拌混凝土 碎石粒径综合考虑 C30 | 10m3 | 0.077 | 188.83 | 553.16 | 2.1 | 54.9 |  | 38.18 | 837.16 | 837.16
综合单价计算表
工程名称：5层教学楼连廊装修装饰工程 | [8 empty] | 第 2 页 共 4 页
序号 | 编码 | 名称 | 单位 | 工程量 | 其中：（元） | [6 empty] | 综合单价 （元）
[5 empty] | 人工费 | 材料费 | 机具费 | 管理费 |  | 利润 | 小计
6 | 040901008001 | 植筋 | 根 | 20 | 7.37 | 1.19 |  | 2.12 |  | 1.47 | 12.15
| A1-5-154 | 植筋 钢筋直径(mm) 12 | 10根 | 2 | 7.37 | 1.19 |  | 2.12 |  | 1.47 | 12.15 | 12.15
7 | 040901008002 | 植筋 | 根 | 16 | 12.01 | 1.39 |  | 3.45 |  | 2.4 | 19.25
| A1-5-155 | 植筋 钢筋直径(mm) 14 | 10根 | 1.6 | 12.01 | 1.39 |  | 3.45 |  | 2.4 | 19.25 | 19.25
8 | 010515001001 | 现浇构件钢筋 | t | 0.362 | 525.03 | 4080.47 | 53.56 | 166.34 |  | 115.72 | 4941.12
| A1-5-106 | 现浇构件带肋钢筋 φ25以内 | t | 0.362 | 525.03 | 4080.47 | 53.56 | 166.35 |  | 115.72 | 4941.13 | 4941.12
9 | 010515001002 | 现浇构件钢筋 | t | 0.135 | 779.85 | 4258.15 | 28.67 | 232.45 |  | 161.7 | 5460.8
| A1-5-102 | 现浇构件圆钢 φ10内 | t | 0.135 | 779.85 | 4258.15 | 28.67 | 232.44 |  | 161.7 | 5460.81 | 5460.8
10 | 010515001003 | 现浇构件钢筋 | t | 0.214 | 1368.22 | 4256.07 | 59.44 | 410.45 |  | 285.53 | 6379.71
| A1-5-111 | 现浇构件箍筋 圆钢 φ10以内 | t | 0.214 | 1368.22 | 4256.07 | 59.44 | 410.47 |  | 285.51 | 6379.72 | 6379.71
屋面及防水工程
11 | 010904004001 | 楼面平接变形缝（1/A-8) | m | 7.63 | 19.57 | 89.36 |  | 2.83 |  | 3.91 | 115.68
| A1-10-204 | 楼面变形缝 钢板5厚 缝宽150mm内 | 100m | 0.076 | 15.34 | 53.34 |  | 2.22 |  | 3.07 | 73.97 | 115.68
| A1-11-110 | 屋面保温沥青玻璃棉毡 100mm厚 | 100m2 | 0.046 | 4.23 | 36.02 |  | 0.61 |  | 0.85 | 41.72
12 | 010904002001 | 楼(地)面涂膜防水 | m2 | 28.20 | 7.12 | 32.17 |  | 1.03 |  | 1.42 | 41.74
| A1-10-89 | 单组份聚氨酯涂膜防水 平面 1.5mm厚 | 100m2 | 0.282 | 7.12 | 32.17 |  | 1.03 |  | 1.42 | 41.74 | 41.74
13 | 010903002001 | 墙面涂膜防水 | m2 | 23.28 | 8.85 | 34.07 |  | 1.28 |  | 1.77 | 45.97
| A1-10-95 | 聚合物水泥(JS)防水涂料 立面 1.5mm厚 | 100m2 | 0.2328 | 8.85 | 34.07 |  | 1.28 |  | 1.77 | 45.97 | 45.97
楼地面装饰工程
14 | 011102003001 | 块料楼地面 | m2 | 22.62 | 40.38 | 67.36 |  | 7.16 |  | 8.08 | 122.97
综合单价计算表
工程名称：5层教学楼连廊装修装饰工程 | [8 empty] | 第 3 页 共 4 页
序号 | 编码 | 名称 | 单位 | 工程量 | 其中：（元） | [6 empty] | 综合单价 （元）
[5 empty] | 人工费 | 材料费 | 机具费 | 管理费 |  | 利润 | 小计
| A1-12-1 换 | 楼地面水泥砂浆找平层 混凝土或硬基层上 20mm 合并制作子目 湿拌地面砂浆 地面普通找平 M15 | 100m2 | 0.2262 | 7.73 | 11.34 |  | 1.37 |  | 1.55 | 21.98 | 122.97
| A1-12-74 换 | 楼地面陶瓷地砖(每块周长mm) 2400以内 水泥砂浆 实际结合层厚度(mm):25 合并制作子目 湿拌地面砂浆 地面普通找平 M15 合并制作子目 湿拌地面砂浆 地面普通找平 M15 | 100m2 | 0.2262 | 32.65 | 56.02 |  | 5.79 |  | 6.53 | 100.99
墙、柱面装饰与隔断、幕墙工程
15 | 011201001001 | 墙面一般抹灰 | m2 | 23.28 | 59.93 | 28.79 |  | 8.89 |  | 11.99 | 109.59
| A1-13-2 *1.15 | 底层抹灰15mm 各种墙面 外墙 30米内 单价*1.15 合并制作子目 湿拌抹灰砂浆 一次抹灰厚度≥5mm M15 | 100m2 | 0.2328 | 21.94 | 9.58 |  | 3.4 |  | 4.39 | 39.31 | 109.59
| A1-11-157 换 | 热镀锌钢丝网抗裂砂浆 8mm厚 换为【抗渗砂浆】 | 100m2 | 0.2328 | 37.98 | 19.21 |  | 5.49 |  | 7.6 | 70.28
16 | 011204003003 | 块料墙面 | m2 | 23.28 | 63.54 | 39.68 |  | 9.85 |  | 12.71 | 125.78
| A1-13-189 换 | 镶贴纸皮瓷砖 水泥膏 墙面墙裙 | 100m2 | 0.2328 | 63.54 | 39.68 |  | 9.85 |  | 12.71 | 125.78 | 125.78
天棚工程
17 | 011301001001 | 天棚抹灰 | m2 | 29.41 | 20.49 | 10.44 |  | 3.09 |  | 4.1 | 38.11
| A1-14-4 换 | 水泥石灰砂浆底 水泥砂浆面 10+5mm 合并制作子目 湿拌抹灰砂浆 一次抹灰厚度≥5mm M15 合并制作子目 湿拌抹灰砂浆 一次抹灰厚度≥5mm M15 | 100m2 | 0.2941 | 20.49 | 10.44 |  | 3.09 |  | 4.1 | 38.11 | 38.11
油漆、涂料、裱糊工程
18 | 011407002001 | 天棚喷刷涂料 | m2 | 29.41 | 25.17 | 18.35 |  | 3.79 |  | 5.03 | 52.35
综合单价计算表
工程名称：5层教学楼连廊装修装饰工程 | [8 empty] | 第 4 页 共 4 页
序号 | 编码 | 名称 | 单位 | 工程量 | 其中：（元） | [6 empty] | 综合单价 （元）
[5 empty] | 人工费 | 材料费 | 机具费 | 管理费 |  | 利润 | 小计
| A1-15-157 | 成品腻子膏(耐水型)N型 天棚面 满刮一遍 | 100m2 | 0.2941 | 5.14 | 7.24 |  | 0.77 |  | 1.03 | 14.19 | 52.35
| A1-15-157 | 成品抗裂腻子膏 天棚面 满刮一遍 | 100m2 | 0.2941 | 5.14 | 7.24 |  | 0.77 |  | 1.03 | 14.19
| A1-15-161 换 | 乳胶漆底油二遍面油二遍 抹灰面 天棚面 实际底漆遍数(遍):1 | 100m2 | 0.2941 | 14.88 | 3.87 |  | 2.24 |  | 2.98 | 23.97
拆除工程
19 | 011601001001 | 砖砌体拆除 | m3 | 18.13 | 83.69 |  |  | 11.78 |  | 16.74 | 112.2
| A1-19-4 | 墙体拆除 砖砌墙体 实心砖墙 | 100m3 | 0.1813 | 83.69 |  |  | 11.77 |  | 16.74 | 112.2 | 112.2
20 | 010103002001 | 余方弃置 | m3 | 18.13 | 16.28 |  | 94.97 | 15.65 |  | 22.25 | 149.16
| A1-19-69 换 | 拆除废料外运 人工装自卸汽车运 3km内 实际运距(km):20 | 10m3 | 1.813 | 16.28 |  | 94.97 | 15.65 |  | 22.25 | 149.15 | 149.16
21 | 010103002002 | 余方弃置 | m3 | 1.00 |  |  | 3.77 | 0.53 |  | 0.76 | 5.06
| A1-19-70 | 拆除废料外运 人工装自卸汽车运 每增加1km | 10m3 | 0.1 |  |  | 3.77 | 0.53 |  | 0.76 | 5.06 | 5.06
|  | 合计 |  |  | 3737.41 | 14852.55 | 260.13 | 1053.38 |  | 799.51 | 20702.92 | 20702.92

## 表-11 总价措施项目清单与计价表
总价措施项目清单与计价表
工程名称：5层教学楼连廊装修装饰工程 | [5 empty] | 标段： |  | 第 1 页 共 1 页
序号 | 项目编码 | 项目名称 | 计算基础 | 费率 (%) | 金额 (元) |  | 调整 费率(%) |  | 调整后 金额(元) | 备注
1 | LSSGCSF00001 | 绿色施工安全防护措施费 | 分部分项人工费+分部分项机具费 | 13 | 1538.95 |  |  |  |  | 以分部分项的人工费与施工机具费之和为计算基础，费率19%
2 | WMGDZJF00001 | 文明工地增加费 | 分部分项人工费+分部分项机具费 | 0 | [5 empty] | 以分部分项的人工费与施工机具费之和为计算基础，市级文明工地为1.20%；省级文明工地为2.10%
3 | 011707002001 | 夜间施工增加费 |  | 20 | [5 empty] | 以夜间施工项目人工费的20%计算
4 | GGCSF0000001 | 赶工措施费 | 分部分项人工费+分部分项机具费 | 0 | [5 empty] | 赶工措施费=（1-δ）*分部分项的（人工费+施工机具费）*0.3 （0.8≤δ＜1 式中：δ=合同工期/定额工期）
5 | QTFY00000001 | 其他费用 | [7 empty] | 按经批准的专项施工组织方案计算
合 计 |  |  |  |  | 1538.95
编制人（造价人员）： | [5 empty] | 复核人（造价工程师）：
表-11

## 表-12 其他项目清单与计价汇总表
其他项目清单与计价汇总表
工程名称：5层教学楼连廊装修装饰工程 |  |  | 标段： |  | 第 1 页 共 1 页
序号 | 项目名称 | 金额（元） |  | 结算金额（元） |  | 备注
1 | 暂列金额 | 1483.20 |  |  |  | 明细详见表-12-1
2 | 暂估价
2.1 | 材料暂估价 | — |  |  |  | 明细详见表-12-2
2.2 | 专业工程暂估价 |  |  |  |  | 明细详见表-12-3
3 | 计日工 |  |  |  |  | 明细详见表-12-4
4 | 总承包服务费 |  |  |  |  | 明细详见表-12-5
5 | 预算包干费 | 828.67
6 | 工程优质费
7 | 概算幅度差
8 | 现场签证费用
9 | 索赔费用
10 | 其他费用
11 | 消纳费 | 344.47
| 合 计 | 2656.34 |  |  |  | —
注：材料（工程设备）暂估单价进入清单项目综合单价，此处不汇总。
表—12

## 表-12-1 暂列金额表
暂列金额明细表
工程名称：5层教学楼连廊装修装饰工程 |  |  | 标段： |  | 第 1 页 共 1 页
序号 | 名称 | 计量单位 |  | 暂定金额（元） |  | 备注
1 | 暂列金额 |  |  | 1483.2
合 计 |  |  |  | 1483.2 |  | —
注：此表由招标人填写，如不能详列，也可只列暂列金额总额，投标人应将上述暂列金额计入投标总价中。
表—12—1

## 表-12-4 计日工表
计日工表
工程名称：5层教学楼连廊装修装饰工程 |  |  |  |  | 标段： |  | 第 1 页 共 1 页
编号 | 项目名称 | 单位 | 暂定数量 | 实际数量 |  | 综合单价 (元) |  | 合价（元）
[8 empty] | 暂定 | 实际
1 | 人工
1.1
人工小计
2 | 材料
材料小计
3 | 施工机具
3.1
施工机具小计
4.企业管理费和利润
总 计
注：此表项目名称、暂定数量由招标人填写，编制招标控制价时，单价由招标人按有关计价规定确定；投标时，单价由投标人自主报价，按暂定数量计算合价计入投标总价中。结算时，按发承包双方确认的实际数量计算合价。
表—12—4

## 表-13 规费、税金项目清单与计价表
规费、税金项目清单与计价表
工程名称：5层教学楼连廊装修装饰工程 |  |  | 标段： |  |  | 第 1 页 共 1 页
序号 | 项目名称 | 计算基础 |  | 计算基数 | 计算费率 (%) |  | 金额(元)
1 | 增值税销项税额 | 分部分项合计+措施合计+其他项目 |  | 48251.72 | 9 |  | 4342.65
合 计 | [6 empty] | 4342.65
编制人（造价人员）： |  |  | 复核人（造价工程师）：
表—13

## 5.1-1单位工程人材机汇总表
单位工程人材机汇总表
工程名称：5层教学楼连廊装修装饰工程 | [6 empty] | 第 1 页 共 3 页
序号 | 编码 | 名称及规格 | 单位 | 数量 | 单价 （元） | 合价 （元） |  | 品牌 | 厂家
1 | 13030450@2 | 内墙乳胶漆底漆 | kg | -3.0881 | 10.98 | -33.91
2 | 13030450@3 | 无机涂料底漆 | kg | 6.2996 | 10.98 | 69.17
3 | 13030460@2 | 无机涂料面漆 | kg | 7.1407 | 10.98 | 78.4
4 | 13350260 | 腻子膏防水型 | kg | 63.9226 | 6.64 | 424.45
5 | 04010015@5 | 复合普通硅酸盐水泥P.C 32.5 | t | 0.0176 | 319.11 | 5.62
6 | 03210280@1 | 钢脚手直角扣件 | 个 | 0.6593 | 5.79 | 3.82
7 | 05030370@1 | 松杂直边板 | m3 | 0.0011 | 1418.15 | 1.56
8 | 35030010@1 | 脚手架钢管 | kg | 10.5143 | 3.42 | 35.96
9 | 35030210@1 | 脚手板(钢笆网) | m2 | 3.2894 | 1.5 | 4.93
10 | 35030220@1 | 挡脚板(钢笆网) | m2 | 4.9377 | 1.5 | 7.41
11 | 35050025@1 | 密目式阻燃安全网 | m2 | 10.6007 | 8.5 | 90.11
12 | 07070002@2 | 彩釉外墙砖45*145 | m2 | 23.9784 | 30.12 | 722.23
13 | 00010010 | 人工费 | 元 | 14956.6314 | 1.1 | 16422.38
14 | 00010010@1 | 人工费 | 元 | 136.0131 | 1.1 | 149.34
15 | RGFTZ | 人工费调整 | 元 | -0.002 | 1
16 | 01010030 | 热轧圆盘条φ10以内 | t | 0.1377 | 4111.02 | 566.09
17 | 01010040 | 螺纹钢筋φ25以内 | t | 0.3711 | 3902.94 | 1448.38
18 | 01030017 | 镀锌低碳钢丝φ4.0 | kg | 7.6517 | 5.86 | 44.84
19 | 01030031 | 镀锌低碳钢丝φ0.7~1.2 | kg | 4.3171 | 5.86 | 25.3
20 | 01090022 | 圆钢φ10以内 | t | 0.2183 | 4111.02 | 897.44
21 | 01290225 | 镀锌钢板0.75 | m2 | 2.9458 | 29.82 | 87.84
22 | 01290335 | 花纹钢板5~8 | t | 0.0743 | 4056.02 | 301.36
23 | 02050260 | 密封胶圈 | 个 | 0.0953 | 13.33 | 1.27
24 | 02270070 | 土工布 | m2 | 10.0993 | 3.72 | 37.57
25 | 02270170 | 毛坯布 | m2 | 529.794 | 1.97 | 1043.69
26 | 03011325 | 对拉螺栓 | kg | 2.3341 | 4.98 | 11.62
27 | 03013041 | 膨胀螺栓M8 | 十套 | 0.1582 | 3.15 | 0.5
28 | 03013121@1 | 膨胀螺栓M6×80 | 十套 | 5.168 | 2.65 | 13.7
29 | 03015140 | 塑料膨胀锚栓 | 十套 | 14.2474 | 3.5 | 49.87
30 | 03019021 | 圆钉50~75 | kg | 3.2196 | 5.75 | 18.51
31 | 03134011 | 水砂纸 | 张 | 1.4706 | 0.77 | 1.13
32 | 03135001 | 低碳钢焊条综合 | kg | 3.4933 | 5.6 | 19.56
33 | 03210090 | 钢丝网综合 | m2 | 26.772 | 10.04 | 268.79
单位工程人材机汇总表
工程名称：5层教学楼连廊装修装饰工程 | [6 empty] | 第 2 页 共 3 页
序号 | 编码 | 名称及规格 | 单位 | 数量 | 单价 （元） | 合价 （元） |  | 品牌 | 厂家
34 | 04010015 | 复合普通硅酸盐水泥P.C 42.5 | t | 0.0398 | 418.1 | 16.64
35 | 04010015@4 | 普通硅酸盐水泥P.O 42.5R（散装） | t | 0.0136 | 418.1 | 5.69
36 | 04010045@3 | 白水泥32.5 | t | 0.0023 | 732.93 | 1.69
37 | 04030010@2 | 细砂细度模数2.2-1.6 | m3 | 0.0874 | 278.4 | 24.33
38 | 04130001 | 标准砖240×115×53 | 千块 | 0.9774 | 310.92 | 303.89
39 | 04150010 | 蒸压加气混凝土砌块600×200×200 | 千块 | 0.0871 | 3707.04 | 322.88
40 | 05030080 | 松杂板枋材 | m3 | 0.2656 | 1348.1 | 358.06
41 | 05050120 | 防水胶合板模板用 18mm | m2 | 9.7471 | 33.14 | 323.02
42 | 07050030@1 | 瓷质防滑砖600×600 | m2 | 23.1855 | 40.6 | 941.33
43 | 13050070 | 防锈漆 | kg | 0.1649 | 13.58 | 2.24
44 | 13050157@2 | 聚氨酯（甲料、乙料）2mm | kg | 70.3872 | 12.5 | 879.84
45 | 13050170@2 | 聚合物水泥防水涂料JS-II | kg | 67.512 | 11.71 | 790.57
46 | 13050440@1 | 酚醛红丹防锈漆 | kg | 4.8494 | 17.25 | 83.65
47 | 13410010 | 嵌缝料 | kg | 0.803 | 0.58 | 0.47
48 | 14010030 | 松节油 | kg | 1.5031 | 8.84 | 13.29
49 | 14010030@1 | 松节油 | kg | 0.0084 | 8.84 | 0.07
50 | 14350250 | 隔离剂 | kg | 6.979 | 19.88 | 138.74
51 | 14410480 | 强力植筋胶 | L | 0.2108 | 50.16 | 10.57
52 | 14410710 | 粉状型建筑胶粘剂 | kg | 102.9092 | 1.92 | 197.59
53 | 15070020 | 沥青玻璃棉毡δ20 | m3 | 0.489 | 562.09 | 274.86
54 | 17270180 | 高压橡胶管综合 | m | 0.0318 | 59.37 | 1.89
55 | 18250615 | 管箍 | 个 | 0.0212 | 9.29 | 0.2
56 | 34090010 | 白棉纱 | kg | 0.5721 | 11.47 | 6.56
57 | 34110010 | 水 | m3 | 3.6262 | 4.58 | 16.61
58 | 35030030@1 | 脚手架钢管底座 | 个 | 0.099 | 8 | 0.79
59 | 35090230 | 钢支撑 | kg | 63.3632 | 6.17 | 390.95
60 | 80070170@1 | 湿拌防水砂浆P8 M20 | m3 | 0.2151 | 577 | 124.11
61 | 99450760 | 其他材料费 | 元 | 389.8644 | 1 | 389.86
62 | CLFTZ | 材料费调整 | 元 | 0.0036 | 1
63 | 8021905 | 普通预拌混凝土碎石粒径综合考虑 C30 | m3 | 5.6434 | 546 | 3081.3
64 | 8005902 | 湿拌砌筑砂浆砌筑灰缝≥5mm M7.5 | m3 | 0.6228 | 525 | 326.97
单位工程人材机汇总表
工程名称：5层教学楼连廊装修装饰工程 | [6 empty] | 第 3 页 共 3 页
序号 | 编码 | 名称及规格 | 单位 | 数量 | 单价 （元） | 合价 （元） |  | 品牌 | 厂家
65 | 8005908@3 | 湿拌抹灰砂浆一次抹灰厚度≥5mm M15 | m3 | 0.9329 | 544 | 507.5
66 | 8005910@4 | 湿拌地面砂浆M15 | m3 | 1.0292 | 540 | 555.77
67 | 00010003 | 机上人工 | 工日 | 7.2953 | 252.54 | 1842.36
68 | 99450630 | 折旧费 | 元 | 407.0886 | 1 | 407.09
69 | 99450640 | 检修费 | 元 | 75.9519 | 1 | 75.95
70 | 99450650 | 维护费 | 元 | 276.1822 | 1 | 276.18
71 | 99450660 | 安拆费 | 元 | 46.0245 | 1 | 46.02
72 | 99450670 | 汽油(机械用)国Ⅲ93# | kg | 86.0761 | 6.76 | 581.87
73 | 99450680 | 柴油(机械用)0# | kg | 20.0075 | 8.17 | 163.46
74 | 99450700 | 电(机械用) | kw·h | 160.5289 | 0.77 | 123.61
75 | JXFTZ | 机械费调整 | 元 | -0.0503 | 1 | -0.05
|  | 合计 |  |  |  | 36427.35