## 表-04 单位工程招标控制价汇总表
单位工程招标控制价汇总表
工程名称：运动场 |  |  | 标段： | 第 1 页 共 1 页
序号 | 汇总内容 | 金额:(元) |  |  | 其中：暂估价(元)
1 | 分部分项合计 | 1888351.34
1.1 | 土石方工程 | 2097.19
1.2 | 混凝土及钢筋混凝土工程 | 1435.12
1.3 | 楼地面装饰工程 | 1322968.67
1.4 | 墙、柱面装饰与隔断、幕墙工程 | 7251.29
1.5 | 油漆、涂料、裱糊工程 | 16645.64
1.6 | 其他装饰工程 | 395369.95
1.7 | 拆除工程 | 136496.83
1.8 | 绿化工程 | 6086.65
2 | 措施合计 | 57715.68
2.1 | 绿色施工安全防护措施费 | 55769.31
2.2 | 其他措施费 | 1946.37
3 | 其他项目 | 123580.66 |  |  | －
3.1 | 暂列金额 | 94417.57
3.2 | 暂估价
3.3 | 计日工
3.4 | 总承包服务费
3.5 | 预算包干费 | 20546.59
3.6 | 工程优质费
3.7 | 概算幅度差
3.8 | 索赔费用
3.9 | 现场签证费用
3.10 | 其他费用
3.11 | 消纳费 | 8616.50
4 | 税前工程造价 | 2069647.68
5 | 增值税销项税额 | 186268.29 |  |  | －
6 | 总造价 | 2255915.97
7 | 人工费 | 172499.93
招标控制价合计=1+2+3+5 |  | 2,255,915.97 |  |  | 0.00
表—04

## 表-08 分部分项工程和单价措施项目清单与计价表
分部分项工程和单价措施项目清单与计价表
工程名称：运动场 |  |  |  | 标段： |  |  |  | 第 1 页 共 5 页
序号 | 项目编码 | 项目名称 | 项目特征描述 |  | 计量单位 | 工程量 | 金额（元）
[7 empty] | 综合单价 |  | 综合合价 | 其中
暂估价
|  | 土石方工程 | [6 empty] | 2097.19
1 | 010101004001 | 挖基坑土方 | 1.土壤类别:一、二类土 2.挖土深度:2m 内 |  | m3 | 22.91 | 46.51 |  | 1065.54
2 | 010103001001 | 回填方 | 1.土质要求:原土回填 2.密实度要求:按规范要求，夯填 |  | m3 | 17.52 | 39.05 |  | 684.16
3 | 010103002001 | 余方弃置 | 1.废弃料品种:余土弃置 2.运距:20km |  | m3 | 5.39 | 64.47 |  | 347.49
|  | 混凝土及钢筋混凝土工程 | [6 empty] | 1435.12
4 | 010501001001 | 垫层 | 1.混凝土种类:混凝土强度等级:C30 |  | m3 | 0.84 | 753.22 |  | 632.7
5 | 040601007001 | 现浇混凝土池壁(隔墙) | 1.混凝土种类:混凝土强度等级:C30 |  | m3 | 0.4 | 731.54 |  | 292.62
6 | 010515001001 | 现浇构件钢筋 | 1.钢筋种类、规格:Φ10以内直筋 |  | t | 0.077 | 5460.8 |  | 420.48
7 | 010515001002 | 现浇构件钢筋 | 1.钢筋种类、规格:Φ10以内箍筋 |  | t | 0.014 | 6379.71 |  | 89.32
|  | 楼地面装饰工程 | [6 empty] | 1322968.67
8 | 011103001001 | 塑胶楼地面 | 1.材料:13mmm厚聚氨酯塑胶面层 2.计价综合考虑石料粒径、掺和料、支模方式、粘（透）层油、材料运输等 |  | m2 | 4696.07 | 128.94 |  | 605511.27
9 | 040203006001 | 细粒式沥青混凝土 | 1.材料:3cm厚细粒式沥青混凝土 2.计价综合考虑石料粒径、掺和料、支模方式、粘（透）层油、材料运输等 3.计价包括清理下承面、沥青混凝土加工、运输、喷油、布料、面层铺筑、压实、整型等相关费用 |  | m2 | 4696.07 | 53.91 |  | 253165.13
本页小计 | [8 empty] | 862208.71
注：为计取规费等的使用，可在表中增设其中：“定额人工费”。
表—08
分部分项工程和单价措施项目清单与计价表
工程名称：运动场 |  |  |  | 标段： |  |  |  | 第 2 页 共 5 页
序号 | 项目编码 | 项目名称 | 项目特征描述 |  | 计量单位 | 工程量 | 金额（元）
[7 empty] | 综合单价 |  | 综合合价 | 其中
暂估价
10 | 040203006002 | 中粒式沥青混凝土 | 1.材料:4cm厚中粒式沥青混凝土 2.计价综合考虑石料粒径、掺和料、支模方式、粘（透）层油、材料运输等 3.计价包括清理下承面、沥青混凝土加工、运输、喷油、布料、面层铺筑、压实、整型等相关费用 |  | m2 | 840 | 82.54 |  | 69333.6
11 | 040203006003 | 中粒式沥青混凝土 | 1.材料:5cm厚中粒式沥青混凝土 2.计价综合考虑石料粒径、掺和料、支模方式、粘（透）层油、材料运输等 3.计价包括清理下承面、沥青混凝土加工、运输、喷油、布料、面层铺筑、压实、整型等相关费用 |  | m2 | 3856.07 | 99.07 |  | 382020.85
12 | 040202015002 | 级配碎石层 | 1.材料:级配碎石层碎石粒径30-40mm 2.厚度:200mm 3.计价综合考虑石料规格、拌和方式、摊铺方式、养护方式、材料运距等 4.计价包括路床（槽）整形、拌和、运输、铺筑、找平、碾压、养护、材料及材料运输等一切相关费用 |  | m2 | 17.52 | 76.17 |  | 1334.5
13 | 040202010001 | 回填米石 | 1.材料:回填米石 2.厚度:50mm 3.计价综合考虑石料规格、拌和方式、摊铺方式、养护方式、材料运距等 4.计价包括路床（槽）整形、拌和、运输、铺筑、找平、碾压、养护、材料及材料运输等一切相关费用 |  | m2 | 17.52 | 11.98 |  | 209.89
本页小计 | [8 empty] | 452898.84
注：为计取规费等的使用，可在表中增设其中：“定额人工费”。
表—08
分部分项工程和单价措施项目清单与计价表
工程名称：运动场 |  |  |  | 标段： |  |  |  | 第 3 页 共 5 页
序号 | 项目编码 | 项目名称 | 项目特征描述 |  | 计量单位 | 工程量 | 金额（元）
[7 empty] | 综合单价 |  | 综合合价 | 其中
暂估价
14 | 040103001001 | 回填粗砂 | 1.材料:回填粗砂 2.厚度:100mm 3.计价综合考虑石料规格、拌和方式、摊铺方式、养护方式、材料运距等 4.计价包括路床（槽）整形、拌和、运输、铺筑、找平、碾压、养护、材料及材料运输等一切相关费用 |  | m3 | 17.52 | 285.66 |  | 5004.76
15 | 040103001002 | 回填中砂 | 1.材料:回填中砂 2.厚度:300mm 3.计价综合考虑石料规格、拌和方式、摊铺方式、养护方式、材料运距等 4.计价包括路床（槽）整形、拌和、运输、铺筑、找平、碾压、养护、材料及材料运输等一切相关费用 |  | m3 | 17.52 | 364.65 |  | 6388.67
|  | 墙、柱面装饰与隔断、幕墙工程 | [6 empty] | 7251.29
16 | 011101001001 | 水泥砂浆楼地面 | 1.类型:台阶抹灰 2.底层厚度、砂浆配合比:5mm 1:3水泥砂浆 3.面层厚度、砂浆配合比:5mm 1:2水泥砂浆 |  | m2 | 202.72 | 35.77 |  | 7251.29
|  | 油漆、涂料、裱糊工程 | [6 empty] | 16645.64
17 | 011407001001 | 台阶喷刷涂料 | 1.喷刷涂料部位:台阶 2.涂料品种、喷刷遍数:无机涂料三遍 |  | m2 | 324.35 | 51.32 |  | 16645.64
|  | 其他装饰工程 | [6 empty] | 395369.95
18 | 011503001001 | 金属扶手、栏杆、栏板 | 1.扶手材料种类、规格:钢管扶手60*3 2.栏杆材料种类、规格:钢管立柱20*3 3.固定配件种类:预埋铁件 4.图集:详见06j403-1 2/89 |  | m | 10.5 | 276.05 |  | 2898.53
19 | 040701019001 | 羽毛球网 | 1.材质、规格:羽毛球场立柱与球网安装 |  | m2 | 8.95 | 200 |  | 1790
本页小计 | [8 empty] | 39978.89
注：为计取规费等的使用，可在表中增设其中：“定额人工费”。
表—08
分部分项工程和单价措施项目清单与计价表
工程名称：运动场 |  |  |  | 标段： |  |  |  | 第 4 页 共 5 页
序号 | 项目编码 | 项目名称 | 项目特征描述 |  | 计量单位 | 工程量 | 金额（元）
[7 empty] | 综合单价 |  | 综合合价 | 其中
暂估价
20 | 020510004002 | 坐凳面 | 1.石材品种:水洗面芝麻白整石坐凳 2.规格:异形1200x1000x575 |  | m2 | 122.36 | 2813.31 |  | 344236.61
21 | 011104002002 | 木坐凳 | 1.龙骨材料种类、规格、铺设间距:460x50x30防腐木龙骨 2.面层材料品种、规格、颜色:900X94X40厚菠萝格防腐木 3.固定方式:预埋铁件综合考虑，详见木坐凳固定做法 |  | m2 | 122.36 | 352.23 |  | 43098.86
22 | 010507005001 | 成品白橡胶压顶 | 1.材料:成品白橡胶压顶80mm |  | m | 16.78 | 147.6 |  | 2476.73
23 | 011104002003 | 木制成品起跳板 | 1.材料种类:木制成品起跳板 2.规格:1220*200*100 |  | m | 2.5 | 200 |  | 500
24 | 040205006001 | 标线 | 1.材料品种: 常温溶剂型漆 2.工艺:热熔漆 3.线型:分界线 |  | m | 696.64 | 0.53 |  | 369.22
|  | 拆除工程 | [6 empty] | 136496.83
25 | 011608002001 | 铲除涂料面 | 1.铲除部位名称:台阶原有面层 |  | m2 | 364.9 | 5.76 |  | 2101.82
26 | 011609001001 | 栏杆、栏板拆除 | 1.栏杆(板）的高度:综合考虑 2.栏杆、栏板种类:金属 |  | m | 10.5 | 31.36 |  | 329.28
27 | 011603001001 | 木构件拆除 | 1.构件名称:拆除原有木坐凳 2.拆除构件的厚度或规格尺寸:综合考虑 |  | m | 42.7 | 16.11 |  | 687.9
28 | 011602002001 | 钢筋混凝土构件拆除 | 1.构件名称:凿除台阶 2.拆除构件的厚度或规格尺寸:综合考虑 |  | m3 | 5.36 | 627.78 |  | 3364.9
29 | 041001001001 | 拆除路面 | 1.材质:沥青柏油类 2.厚度:8cm 3.部位:篮球场 |  | m2 | 840 | 13.28 |  | 11155.2
30 | 041001001002 | 拆除路面 | 1.材质:沥青柏油类 2.厚度:9cm 3.部位:塑胶地面、跑道 |  | m2 | 3856.07 | 13.28 |  | 51208.61
31 | 010103002002 | 余方弃置 | 1.废弃料品种:建筑垃圾外运 2.运距:20km |  | m3 | 453.5 | 149.16 |  | 67644.06
32 | 010103002003 | 余方弃置 | 1.废弃料品种:拆除废料 2.运距:增减1km |  | m3 | 1 | 5.06 |  | 5.06
本页小计 | [8 empty] | 527178.25
注：为计取规费等的使用，可在表中增设其中：“定额人工费”。
表—08
分部分项工程和单价措施项目清单与计价表
工程名称：运动场 |  |  |  | 标段： |  |  |  | 第 5 页 共 5 页
序号 | 项目编码 | 项目名称 | 项目特征描述 |  | 计量单位 | 工程量 | 金额（元）
[7 empty] | 综合单价 |  | 综合合价 | 其中
暂估价
|  | 绿化工程 | [6 empty] | 6086.65
33 | 050101006001 | 清除草皮 | 1.草皮种类:综合考虑 |  | m2 | 175 | 3.01 |  | 526.75
34 | 050102012001 | 铺种草皮 | 1.养护期:一年 2.草皮种类:台湾草 3.铺种方式:满铺 |  | m2 | 131.97 | 42.13 |  | 5559.9
|  | 措施项目 | [6 empty] | 1946.37
35 | 011702001001 | 基础 | 1.垫层模板 |  | m2 | 3.36 | 32.87 |  | 110.44
36 | 041102035001 | 池壁(隔墙)模板 | 1.构件类型:池壁模板 |  | m2 | 25.84 | 71.05 |  | 1835.93
本页小计 | [8 empty] | 8033.02
合 计 | [8 empty] | 1890297.71
注：为计取规费等的使用，可在表中增设其中：“定额人工费”。
表—08

## 1.1.1综合单价计算表
综合单价计算表
工程名称：运动场 | [8 empty] | 第 1 页 共 6 页
序号 | 编码 | 名称 | 单位 | 工程量 | 其中：（元） | [6 empty] | 综合单价 （元）
[5 empty] | 人工费 | 材料费 | 机具费 | 管理费 |  | 利润 | 小计
土石方工程
1 | 010101004001 | 挖基坑土方 | m3 | 22.91 | 34.33 |  |  | 5.32 |  | 6.87 | 46.51
| A1-1-9 | 人工挖基坑土方 一、二类土 深度在2m内 | 100m3 | 0.2291 | 34.33 |  |  | 5.32 |  | 6.87 | 46.51 | 46.51
2 | 010103001001 | 回填方 | m3 | 17.52 | 28.82 |  |  | 4.47 |  | 5.76 | 39.05
| A1-1-127 | 回填土 人工夯实 | 100m3 | 0.1752 | 28.82 |  |  | 4.47 |  | 5.76 | 39.05 | 39.05
3 | 010103002001 | 余方弃置 | m3 | 5.39 | 0.43 |  | 47.15 | 7.38 |  | 9.52 | 64.47
| A1-1-52 | 装载机装土方 | 1000m3 | 0.00539 | 0.43 |  | 1.95 | 0.37 |  | 0.48 | 3.22 | 64.47
| A1-1-53 换 | 自卸汽车运土方 运距1km内 实际运距(km):20 | 1000m3 | 0.00539 |  |  | 45.2 | 7.01 |  | 9.04 | 61.25
混凝土及钢筋混凝土工程
4 | 010501001001 | 垫层 | m3 | 0.84 | 86.21 | 557.13 | 58.15 | 22.84 |  | 28.87 | 753.22
| 借D3-1-2 换 | 现浇基础 混凝土垫层 合并制作子目 普通预拌混凝土 碎石粒径综合考虑 C30 | 10m3 | 0.084 | 86.21 | 557.13 | 58.15 | 22.85 |  | 28.87 | 753.21 | 753.22
5 | 040601007001 | 现浇混凝土池壁(隔墙) | m3 | 0.4 | 118.95 | 566.03 | 1.35 | 21.18 |  | 24.06 | 731.54
| 借D5-4-44 换 | 现浇钢筋混凝土池 池壁(隔墙) 直、矩形(厚度) 20cm以内 合并制作子目 普通预拌混凝土 碎石粒径综合考虑 C30 | 10m3 | 0.04 | 118.95 | 566.03 | 1.35 | 21.18 |  | 24.05 | 731.55 | 731.54
6 | 010515001001 | 现浇构件钢筋 | t | 0.077 | 779.87 | 4258.18 | 28.7 | 232.45 |  | 161.7 | 5460.8
| A1-5-102 | 现浇构件圆钢 φ10内 | t | 0.077 | 779.87 | 4258.18 | 28.7 | 232.47 |  | 161.69 | 5460.78 | 5460.8
7 | 010515001002 | 现浇构件钢筋 | t | 0.014 | 1368.57 | 4256.43 | 59.29 | 410.45 |  | 285.53 | 6379.71
| A1-5-111 | 现浇构件箍筋 圆钢 φ10以内 | t | 0.014 | 1368.57 | 4256.43 | 59.29 | 410.71 |  | 285.71 | 6380 | 6379.71
综合单价计算表
工程名称：运动场 | [8 empty] | 第 2 页 共 6 页
序号 | 编码 | 名称 | 单位 | 工程量 | 其中：（元） | [6 empty] | 综合单价 （元）
[5 empty] | 人工费 | 材料费 | 机具费 | 管理费 |  | 利润 | 小计
楼地面装饰工程
8 | 011103001001 | 塑胶楼地面 | m2 | 4696.07 | 11.15 | 113.58 |  | 1.98 |  | 2.23 | 128.94
| A1-12-114 换 | 聚氨酯球场面层 12mm厚 实际厚度(mm):13 | 100m2 | 46.9607 | 11.15 | 113.58 |  | 1.98 |  | 2.23 | 128.94 | 128.94
9 | 040203006001 | 细粒式沥青混凝土 | m2 | 4696.07 | 0.57 | 49.68 | 2.66 | 0.37 |  | 0.65 | 53.91
| 借D2-3-44 换 | 机械摊铺沥青混凝土路面 细粒式 合并制作子目 细粒式沥青混凝土 | 100m3 | 1.4088 | 0.49 | 47.44 | 2.2 | 0.31 |  | 0.54 | 50.98 | 53.91
| 借D2-3-31 换 | 喷洒乳化沥青 喷油量(0.6kg/m2) | 100m2 | 46.9607 | 0.08 | 2.23 | 0.46 | 0.06 |  | 0.11 | 2.93
10 | 040203006002 | 中粒式沥青混凝土 | m2 | 840.00 | 1.23 | 76.21 | 3.58 | 0.55 |  | 0.96 | 82.54
| 借D2-3-43 换 | 机械摊铺沥青混凝土路面 中粒式 合并制作子目 中粒式沥青混凝土 | 100m3 | 0.336 | 0.47 | 62.85 | 2.03 | 0.28 |  | 0.5 | 66.15 | 82.54
| 借D2-3-30 | 喷洒石油沥青 喷油量(1.5kg/m2) | 100m2 | 8.4 | 0.08 | 7.41 | 0.46 | 0.06 |  | 0.11 | 8.11
| 借D2-3-35 | 乳化沥青稀浆封层 | 100m2 | 8.4 | 0.68 | 5.94 | 1.09 | 0.2 |  | 0.36 | 8.28
11 | 040203006003 | 中粒式沥青混凝土 | m2 | 3856.07 | 1.35 | 91.92 | 4.09 | 0.62 |  | 1.09 | 99.07
| 借D2-3-43 换 | 机械摊铺沥青混凝土路面 中粒式 合并制作子目 中粒式沥青混凝土 | 100m3 | 1.928 | 0.59 | 78.57 | 2.54 | 0.36 |  | 0.63 | 82.68 | 99.07
| 借D2-3-30 | 喷洒石油沥青 喷油量(1.5kg/m2) | 100m2 | 38.5607 | 0.08 | 7.41 | 0.46 | 0.06 |  | 0.11 | 8.11
| 借D2-3-35 | 乳化沥青稀浆封层 | 100m2 | 38.5607 | 0.68 | 5.94 | 1.09 | 0.2 |  | 0.36 | 8.28
12 | 040202015002 | 级配碎石层 | m2 | 17.52 | 3.58 | 67.54 | 2.99 | 0.75 |  | 1.32 | 76.17
| 借D2-2-24 换 | 人机配合铺装 级配碎石底基层 厚度 15cm 实际厚度(cm):20 | 100m2 | 0.1752 | 3.58 | 67.54 | 2.99 | 0.75 |  | 1.32 | 76.17 | 76.17
13 | 040202010001 | 回填米石 | m2 | 17.52 | 1.75 | 5.25 | 3.38 | 0.58 |  | 1.03 | 11.98
| 借D2-2-20 换 | 人机配合铺装卵石底层 厚度 15cm 实际厚度(cm):5 | 100m2 | 0.1752 | 1.75 | 5.25 | 3.38 | 0.58 |  | 1.03 | 11.98 | 11.98
综合单价计算表
工程名称：运动场 | [8 empty] | 第 3 页 共 6 页
序号 | 编码 | 名称 | 单位 | 工程量 | 其中：（元） | [6 empty] | 综合单价 （元）
[5 empty] | 人工费 | 材料费 | 机具费 | 管理费 |  | 利润 | 小计
14 | 040103001001 | 回填粗砂 | m3 | 17.52 | 17.55 | 260.61 | 1.34 | 2.38 |  | 3.78 | 285.66
| 借D1-1-134 换 | 管(基)坑回填砂 换为【粗砂】 | 100m3 | 0.1752 | 17.55 | 260.61 | 1.34 | 2.38 |  | 3.78 | 285.66 | 285.66
15 | 040103001002 | 回填中砂 | m3 | 17.52 | 17.55 | 339.59 | 1.34 | 2.38 |  | 3.78 | 364.65
| 借D1-1-134 换 | 管(基)坑回填砂 换为【粗砂】 | 100m3 | 0.1752 | 17.55 | 339.59 | 1.34 | 2.38 |  | 3.78 | 364.65 | 364.65
墙、柱面装饰与隔断、幕墙工程
16 | 011101001001 | 水泥砂浆楼地面 | m2 | 202.72 | 19.53 | 8.87 |  | 3.46 |  | 3.91 | 35.77
| A1-12-5 换 | 水泥砂浆找平层 台阶 20mm 实际厚度(mm):5 合并制作子目 湿拌地面砂浆 地面普通找平 M20 合并制作子目 湿拌地面砂浆 地面普通找平 M20 | 100m2 | 2.0272 | 19.53 | 8.87 |  | 3.46 |  | 3.91 | 35.77 | 35.77
油漆、涂料、裱糊工程
17 | 011407001001 | 台阶喷刷涂料 | m2 | 324.35 | 15.49 | 30.4 |  | 2.33 |  | 3.1 | 51.32
| A1-15-199 换 | 墙柱面多彩喷涂 三遍 实际中涂遍数(遍):3 | 100m2 | 3.2435 | 15.49 | 30.4 |  | 2.33 |  | 3.1 | 51.32 | 51.32
其他装饰工程
18 | 011503001001 | 金属扶手、栏杆、栏板 | m | 10.5 | 46.65 | 195.91 | 13.13 | 8.41 |  | 11.95 | 276.05
| A1-16-106 换 | 钢栏杆 制安 | 100m | 0.105 | 36.66 | 177.18 | 11.9 | 6.83 |  | 9.71 | 242.29 | 276.05
| A1-16-143 | 钢管扶手 圆管 60*3 | 100m | 0.105 | 9.98 | 18.72 | 1.23 | 1.58 |  | 2.24 | 33.76
19 | 040701019001 | 羽毛球网 | m2 | 8.95 |  | 200 |  |  |  |  | 200
| 补子目2 | 羽毛球网 | m2 | 8.95 |  | 200 |  |  |  |  | 200 | 200
20 | 020510004002 | 坐凳面 | m2 | 122.36 | 631.6 | 1966.21 |  | 89.18 |  | 126.32 | 2813.31
| A1-18-66 换 | 石件安装 石凳(桌) | m3 | 70.357 | 631.6 | 1966.21 |  | 89.18 |  | 126.32 | 2813.31 | 2813.31
综合单价计算表
工程名称：运动场 | [8 empty] | 第 4 页 共 6 页
序号 | 编码 | 名称 | 单位 | 工程量 | 其中：（元） | [6 empty] | 综合单价 （元）
[5 empty] | 人工费 | 材料费 | 机具费 | 管理费 |  | 利润 | 小计
21 | 011104002002 | 木坐凳 | m2 | 122.36 | 48.33 | 283.89 | 0.81 | 9.37 |  | 9.83 | 352.23
| A1-12-136 | 地面龙骨 460x50x30防腐木龙骨 | 100m2 | 1.2236 | 10.76 | 42.46 | 0.19 | 1.94 |  | 2.19 | 57.55 | 352.23
| A1-12-165 | 900X94X40厚菠萝格防腐木 | 100m2 | 1.2236 | 32.11 | 227.93 | 0.08 | 5.71 |  | 6.44 | 272.27
| A1-5-150 | 预埋铁件 | t | 0.23 | 5.46 | 13.5 | 0.53 | 1.72 |  | 1.2 | 22.41
22 | 010507005001 | 成品白橡胶压顶 | m | 16.78 | 31.63 | 106.05 |  | 3.59 |  | 6.33 | 147.6
| F-3-50 | 成品白橡胶压顶安装 | m | 16.78 | 31.63 | 106.05 |  | 3.59 |  | 6.33 | 147.6 | 147.6
23 | 011104002003 | 木制成品起跳板 | m | 2.5 |  | 200 |  |  |  |  | 200
| 补子目1 | 木制成品起跳板 | m | 2.5 |  | 200 |  |  |  |  | 200 | 200
24 | 040205006001 | 标线 | m | 696.64 | 0.07 | 0.32 | 0.08 | 0.02 |  | 0.03 | 0.53
| 借D2-5-30 | 路面标线 常温溶剂型漆 | 10m2 | 2.7866 | 0.07 | 0.32 | 0.08 | 0.02 |  | 0.03 | 0.53 | 0.53
拆除工程
25 | 011608002001 | 铲除涂料面 | m2 | 364.9 | 4.29 |  |  | 0.6 |  | 0.86 | 5.76
| A1-19-42 | 油漆涂料裱糊铲除 墙面抹灰面 | 100m2 | 3.649 | 4.29 |  |  | 0.6 |  | 0.86 | 5.76 | 5.76
26 | 011609001001 | 栏杆、栏板拆除 | m | 10.5 | 23.39 |  |  | 3.29 |  | 4.68 | 31.36
| A1-19-46 | 栏杆、栏板拆除 金属 | 10m | 1.05 | 23.39 |  |  | 3.29 |  | 4.68 | 31.36 | 31.36
27 | 011603001001 | 木构件拆除 | m | 42.7 | 12.02 |  |  | 1.69 |  | 2.4 | 16.11
| A1-19-16 | 木坐凳拆除 | 100m2 | 0.19215 | 12.02 |  |  | 1.69 |  | 2.4 | 16.11 | 16.11
28 | 011602002001 | 钢筋混凝土构件拆除 | m3 | 5.36 | 317.26 |  | 150.98 | 65.88 |  | 93.65 | 627.78
| A1-19-8 | 风动凿岩机拆除现浇混凝土 钢筋混凝土基础 | 10m3 | 0.536 | 317.26 |  | 150.98 | 65.88 |  | 93.65 | 627.77 | 627.78
29 | 041001001001 | 拆除路面 | m2 | 840 | 0.27 | 0.02 | 9.73 | 1.26 |  | 2 | 13.28
综合单价计算表
工程名称：运动场 | [8 empty] | 第 5 页 共 6 页
序号 | 编码 | 名称 | 单位 | 工程量 | 其中：（元） | [6 empty] | 综合单价 （元）
[5 empty] | 人工费 | 材料费 | 机具费 | 管理费 |  | 利润 | 小计
| 借D1-4-7 *0.75 | 液压岩石破碎机破碎混凝土类面层 普通混凝土面层 厚15cm内 液压岩石破碎机破碎沥青混凝土面层、稳定基层 单价*0.75 | 100m2 | 8.4 | 0.27 | 0.02 | 9.73 | 1.26 |  | 2 | 13.28 | 13.28
30 | 041001001002 | 拆除路面 | m2 | 3856.07 | 0.27 | 0.02 | 9.73 | 1.26 |  | 2 | 13.28
| 借D1-4-7 *0.75 | 液压岩石破碎机破碎混凝土类面层 普通混凝土面层 厚15cm内 液压岩石破碎机破碎沥青混凝土面层、稳定基层 单价*0.75 | 100m2 | 38.5607 | 0.27 | 0.02 | 9.73 | 1.26 |  | 2 | 13.28 | 13.28
31 | 010103002002 | 余方弃置 | m3 | 453.50 | 16.28 |  | 94.97 | 15.65 |  | 22.25 | 149.16
| A1-19-69 换 | 拆除废料外运 人工装自卸汽车运 3km内 实际运距(km):20 | 10m3 | 45.35 | 16.28 |  | 94.97 | 15.65 |  | 22.25 | 149.15 | 149.16
32 | 010103002003 | 余方弃置 | m3 | 1.00 |  |  | 3.77 | 0.53 |  | 0.76 | 5.06
| A1-19-70 | 拆除废料外运 人工装自卸汽车运 每增加1km | 10m3 | 0.1 |  |  | 3.77 | 0.53 |  | 0.76 | 5.06 | 5.06
绿化工程
33 | 050101006001 | 清除草皮 | m2 | 175 | 1.54 |  | 0.72 | 0.29 |  | 0.45 | 3.01
| 借E1-1-59 *0.7 | 砍挖绿篱露地花卉(高度cm) 40以内 不用挖树头 单价*0.7 | 100m2 | 1.75 | 1.54 |  | 0.72 | 0.29 |  | 0.45 | 3.01 | 3.01
34 | 050102012001 | 铺种草皮 | m2 | 131.97 | 14.85 | 21 | 1.04 | 2.07 |  | 3.18 | 42.13
| 借E1-2-96 | 铺草皮 原土铺草皮 | 100m2 | 1.3197 | 5.89 | 18.16 | 0.83 | 0.87 |  | 1.34 | 27.09 | 42.13
| 借E1-3-87 *3 | 草皮保养 喷灌 保养月数:3 | 100m2·月 | 1.3197 | 4.78 | 1.52 | 0.11 | 0.64 |  | 0.98 | 8.02
| 借E1-3-87 *3 | 草皮保养 喷灌 保养月数:3 | 100m2·月 | 0.65985 | 2.39 | 0.76 | 0.06 | 0.32 |  | 0.49 | 4.01
综合单价计算表
工程名称：运动场 | [8 empty] | 第 6 页 共 6 页
序号 | 编码 | 名称 | 单位 | 工程量 | 其中：（元） | [6 empty] | 综合单价 （元）
[5 empty] | 人工费 | 材料费 | 机具费 | 管理费 |  | 利润 | 小计
| 借E1-3-87 *4.5 | 草皮保养 喷灌 保养月数:6 | 100m2·月 | 0.32993 | 1.79 | 0.57 | 0.04 | 0.24 |  | 0.37 | 3.01
|  | 合计 |  |  | 3655.38 | 13654.84 | 498.98 | 922.58 |  | 830.85 | 19561.96 | 19561.96

## 表-11 总价措施项目清单与计价表
总价措施项目清单与计价表
工程名称：运动场 | [5 empty] | 标段： |  | 第 1 页 共 1 页
序号 | 项目编码 | 项目名称 | 计算基础 | 费率 (%) | 金额 (元) |  | 调整 费率(%) |  | 调整后 金额(元) | 备注
1 | LSSGCSF00001 | 绿色施工安全防护措施费 | 分部分项人工费+分部分项机具费 | 19 | 55769.31 |  |  |  |  | 以分部分项的人工费与施工机具费之和为计算基础，费率19%
2 | WMGDZJF00001 | 文明工地增加费 | 分部分项人工费+分部分项机具费 | 0 | [5 empty] | 以分部分项的人工费与施工机具费之和为计算基础，市级文明工地为1.20%；省级文明工地为2.10%
3 | 011707002001 | 夜间施工增加费 |  | 20 | [5 empty] | 以夜间施工项目人工费的20%计算
4 | GGCSF0000001 | 赶工措施费 | 分部分项人工费+分部分项机具费 | 0 | [5 empty] | 赶工措施费=（1-δ）*分部分项的（人工费+施工机具费）*0.3 （0.8≤δ＜1 式中：δ=合同工期/定额工期）
5 | QTFY00000001 | 其他费用 | [7 empty] | 按经批准的专项施工组织方案计算
合 计 |  |  |  |  | 55769.31
编制人（造价人员）： | [5 empty] | 复核人（造价工程师）：
表-11

## 表-12 其他项目清单与计价汇总表
其他项目清单与计价汇总表
工程名称：运动场 |  |  | 标段： |  | 第 1 页 共 1 页
序号 | 项目名称 | 金额（元） |  | 结算金额（元） |  | 备注
1 | 暂列金额 | 94417.57 |  |  |  | 明细详见表-12-1
2 | 暂估价
2.1 | 材料暂估价 | — |  |  |  | 明细详见表-12-2
2.2 | 专业工程暂估价 |  |  |  |  | 明细详见表-12-3
3 | 计日工 |  |  |  |  | 明细详见表-12-4
4 | 总承包服务费 |  |  |  |  | 明细详见表-12-5
5 | 预算包干费 | 20546.59
6 | 工程优质费
7 | 概算幅度差
8 | 现场签证费用
9 | 索赔费用
10 | 其他费用
11 | 消纳费 | 8616.50
| 合 计 | 123580.66 |  |  |  | —
注：材料（工程设备）暂估单价进入清单项目综合单价，此处不汇总。
表—12

## 表-12-1 暂列金额表
暂列金额明细表
工程名称：运动场 |  |  | 标段： |  | 第 1 页 共 1 页
序号 | 名称 | 计量单位 |  | 暂定金额（元） |  | 备注
1 | 暂列金额 |  |  | 94417.57
合 计 |  |  |  | 94417.57 |  | —
注：此表由招标人填写，如不能详列，也可只列暂列金额总额，投标人应将上述暂列金额计入投标总价中。
表—12—1

## 表-12-4 计日工表
计日工表
工程名称：运动场 |  |  |  |  | 标段： |  | 第 1 页 共 1 页
编号 | 项目名称 | 单位 | 暂定数量 | 实际数量 |  | 综合单价 (元) |  | 合价（元）
[8 empty] | 暂定 | 实际
1 | 人工
1.1
人工小计
2 | 材料
2.1
材料小计
3 | 施工机具
3.1
施工机具小计
4.企业管理费和利润
总 计
注：此表项目名称、暂定数量由招标人填写，编制招标控制价时，单价由招标人按有关计价规定确定；投标时，单价由投标人自主报价，按暂定数量计算合价计入投标总价中。结算时，按发承包双方确认的实际数量计算合价。
表—12—4

## 表-13 规费、税金项目清单与计价表
规费、税金项目清单与计价表
工程名称：运动场 |  |  | 标段： |  |  | 第 1 页 共 1 页
序号 | 项目名称 | 计算基础 |  | 计算基数 | 计算费率 (%) |  | 金额(元)
1 | 增值税销项税额 | 分部分项合计+措施合计+其他项目 |  | 2069647.68 | 9 |  | 186268.29
合 计 | [6 empty] | 186268.29
编制人（造价人员）： |  |  | 复核人（造价工程师）：
表—13

## 5.1-1单位工程人材机汇总表
单位工程人材机汇总表
工程名称：运动场 | [6 empty] | 第 1 页 共 4 页
序号 | 编码 | 名称及规格 | 单位 | 数量 | 单价 （元） | 合价 （元） |  | 品牌 | 厂家
1 | 00010010 | 人工费 | 元 | 148941.501 | 1.1 | 163537.77
2 | 00010010@1 | 人工费 | 元 | 8128.0402 | 1.1 | 8924.59
3 | 00010010@2 | 人工费 | 元 | 34.2425 | 1.1 | 37.6
4 | RGFTZ | 人工费调整 | 元 | 0.0544 | 1 | 0.05
5 | 01010030 | 热轧圆盘条φ10以内 | t | 0.0785 | 4111.02 | 322.72
6 | 01030031 | 镀锌低碳钢丝φ0.7~1.2 | kg | 0.8223 | 5.86 | 4.82
7 | 01030055 | 镀锌低碳钢丝φ2.5~4.0 | kg | 38.4428 | 5.86 | 225.27
8 | 01090022 | 圆钢φ10以内 | t | 0.0143 | 4111.02 | 58.79
9 | 01090033 | 镀锌圆钢φ10~25 | t | 0.1335 | 3930.22 | 524.68
10 | 01130030@1 | 钢管20*3 | kg | 124.1646 | 4.44 | 551.29
11 | 01130030@2 | 钢管立柱60*3.5 | kg | 40.1132 | 4.44 | 178.1
12 | 01130030@3 | 扁钢40×8 | kg | 26.376 | 4.44 | 117.11
13 | 02090030 | 聚氯乙烯薄膜 | kg | 8.1088 | 11.11 | 90.09
14 | 03019001 | 圆钉综合 | kg | 3.5713 | 5.36 | 19.14
15 | 03019021 | 圆钉50~75 | kg | 9.7154 | 5.75 | 55.86
16 | 03019021@1 | 圆钉50~75 | kg | 0.6629 | 5.75 | 3.81
17 | 03135001 | 低碳钢焊条综合 | kg | 13.53 | 5.6 | 75.77
18 | 03213001 | 铁件综合 | kg | 358.2104 | 6.91 | 2475.23
19 | 03213121 | 镀锌铁件 | kg | 23.3321 | 6.91 | 161.22
20 | 03214046 | 零星卡具 | kg | 1.1163 | 5.5 | 6.14
21 | 04010015 | 复合普通硅酸盐水泥P.C 42.5 | t | 4.1204 | 418.1 | 1722.74
22 | 04030015 | 中砂 | m3 | 6.2367 | 262.33 | 1636.07
23 | 04030015@1 | 中砂 | m3 | 2.8176 | 262.33 | 739.14
24 | 04030025 | 粗砂 | m3 | 22.6008 | 201.1 | 4545.02
25 | 04030025@1 | 中砂 | m3 | 22.6008 | 262.33 | 5928.87
26 | 04050005 | 碎石20~40 | m3 | 3.7291 | 226.64 | 845.16
27 | 04050025 | 碎石10 | m3 | 7.88 | 213.92 | 1685.69
28 | 04050045 | 碎石60 | m3 | 1.0656 | 232.21 | 247.44
29 | 04050115@1 | 米石杂色 | m3 | 1.0442 | 58.3 | 60.88
30 | 04070045 | 石屑 | m3 | 0.5295 | 161.59 | 85.56
31 | 04070045@2 | 石屑 | m3 | 13.8534 | 161.59 | 2238.57
32 | 04090075@1 | 矿粉 | kg | 1305.5075 | 0.67 | 874.69
33 | 04090135 | 余土外运 | m3 | 2.4414
34 | 04090155 | 熟耕土(松方) | m3 | 2.4414 | 41.94 | 102.39
单位工程人材机汇总表
工程名称：运动场 | [6 empty] | 第 2 页 共 4 页
序号 | 编码 | 名称及规格 | 单位 | 数量 | 单价 （元） | 合价 （元） |  | 品牌 | 厂家
35 | 05030060 | 板枋材综合 | m3 | 0.1607 | 1348.1 | 216.64
36 | 05030080 | 松杂板枋材 | m3 | 0.0303 | 1348.1 | 40.85
37 | 05030140 | 杉木枋 | m3 | 1.817 | 1876.74 | 3410.04
38 | 07170001 | 菠萝格木 | m2 | 128.478 | 210 | 26980.38
39 | 13030090 | 耐候外墙乳胶漆 | kg | 32.5647 | 27.76 | 904
40 | 13030100 | 耐候外墙乳胶漆 | kg | 111.9008 | 27.76 | 3106.37
41 | 13030110 | 耐候外墙乳胶漆 | kg | 202.3944 | 27.76 | 5618.47
42 | 13050160 | 聚氨酯面层主剂 | kg | 5635.284 | 12.5 | 70441.05
43 | 13050280 | 喷面漆 | kg | 93.9214 | 13 | 1220.98
44 | 13110001 | 画线漆主剂 | kg | 46.9607 | 40.96 | 1923.51
45 | 13110010 | 氯化橡胶马路划线漆 | kg | 12.651 | 17.03 | 215.45
46 | 13310050@1 | 乳化沥青 | kg | 9936.8841 | 3.44 | 34182.88
47 | 13410010 | 嵌缝料 | kg | 2.584 | 0.58 | 1.5
48 | 14010001 | 防腐油 | kg | 18.6721 | 31.33 | 585
49 | 14010010 | 清油 | kg | 6.6167 | 13.07 | 86.48
50 | 14030001@1 | 柴油 | t | 0.3673 | 8168.14 | 3000.16
51 | 14030020 | 灯用煤油 | kg | 3.6953 | 14.94 | 55.21
52 | 14310110 | 氟化钠 | kg | 16.1026 | 1.2 | 19.32
53 | 14350170 | 底层硬化剂 | kg | 2195.4127 | 27.08 | 59451.78
54 | 14350180 | 底层主剂 | kg | 6586.2382 | 23.94 | 157674.54
55 | 14350230 | 防重流添加剂 | kg | 206.6271 | 42.53 | 8787.85
56 | 14350250 | 隔离剂 | kg | 0.336 | 19.88 | 6.68
57 | 14350290 | 画线漆硬化剂 | kg | 46.9607 | 40.96 | 1923.51
58 | 14350390 | 聚氨酯面层硬化剂 | kg | 2817.642 | 20.39 | 57451.72
59 | 14350500 | 清漆稀释剂 | kg | 5.6113 | 7.95 | 44.61
60 | 14350630 | 脱模剂 | kg | 2.584 | 5.13 | 13.26
61 | 14350680 | 稀释剂 | kg | 775.2696 | 12.42 | 9628.85
62 | 14370001 | 弹性颗粒 | kg | 36159.739 | 3.38 | 122219.92
63 | 14410150 | 单液粘结剂 | kg | 7231.9478 | 5.9 | 42668.49
64 | 14410160 | 地板胶水 | kg | 85.652 | 8.85 | 758.02
65 | 14410550 | 水胶粉 | kg | 19.5776 | 5.53 | 108.26
66 | 17010160@1 | 钢管60*3 | m | 11.025 | 16.5 | 181.91
67 | 20010010 | 镀锌法兰DN32 | 片 | 116.97 | 2.68 | 313.48
68 | 32270001 | 杀虫剂 | kg | 0.297 | 17.09 | 5.08
69 | 32270010 | 无机肥(复合肥) | kg | 10.0957 | 2.97 | 29.98
单位工程人材机汇总表
工程名称：运动场 | [6 empty] | 第 3 页 共 4 页
序号 | 编码 | 名称及规格 | 单位 | 数量 | 单价 （元） | 合价 （元） |  | 品牌 | 厂家
70 | 32270020 | 有机肥 | t | 1.9796 | 432 | 855.19
71 | 34090010 | 白棉纱 | kg | 1.8843 | 11.47 | 21.61
72 | 34110010 | 水 | m3 | 103.0851 | 4.58 | 472.13
73 | 35030080 | 木支撑 | m3 | 0.1517 | 1651.95 | 250.6
74 | 99450760 | 其他材料费 | 元 | 1163.335 | 1 | 1163.34
75 | BCCLF2 | 木制成品起跳板 | m | 2.5 | 200 | 500
76 | BCCLF5 | 羽毛球网 | m2 | 8.95 | 200 | 1790
77 | CLFTZ | 材料费调整 | 元 | -0.4395 | 1 | -0.44
78 | FBC01008@1 | 成品白橡胶压顶 | m | 16.9478 | 105 | 1779.52
79 | 补充材料002@1 | 水洗面芝麻白整石坐凳异形1200x1000x575 | m3 | 70.357 | 3341 | 235062.74
80 | 8021905 | 普通预拌混凝土碎石粒径综合考虑 C30 | m3 | 1.2564 | 546 | 685.99
81 | 8021905@1 | 细粒式沥青混凝土（AC-13C） | m3 | 143.6997 | 1542.4 | 221642.42
82 | 8021905@2 | 中粒式沥青混凝土（AC-20C） | m3 | 230.9316 | 1532.49 | 353900.37
83 | 8005911 | 湿拌地面砂浆地面普通找平 M20 | m3 | 3.0205 | 552 | 1667.32
84 | 14050001@1 | 中凝液体石油沥青AL(M)-1 | t | 7.2319 | 4800 | 34713.12
85 | 32070050 | 草皮件装 30cm×30cm/件 | m2 | 138.5685 | 10 | 1385.69
86 | 00010003 | 机上人工 | 工日 | 119.0981 | 252.54 | 30077.03
87 | 00010003@1 | 机上人工 | 工日 | 30.5602 | 252.54 | 7717.67
88 | 00010003@2 | 机上人工 | 工日 | 0.0037 | 252.54 | 0.93
89 | 99450630 | 折旧费 | 元 | 20286.5673 | 1 | 20286.57
90 | 99450640 | 检修费 | 元 | 6384.8359 | 1 | 6384.84
91 | 99450650 | 维护费 | 元 | 18369.1553 | 1 | 18369.16
92 | 99450660 | 安拆费 | 元 | 73.165 | 1 | 73.17
93 | 99450670 | 汽油(机械用)国Ⅲ93# | kg | 2156.991 | 6.76 | 14581.26
94 | 99450670@1 | 汽油(机械用)国Ⅲ93# | kg | 265.2936 | 6.76 | 1793.38
95 | 99450680 | 柴油(机械用)0# | kg | 1581.3763 | 8.17 | 12919.84
96 | 99450680@1 | 柴油(机械用)0# | kg | 1106.1136 | 8.17 | 9036.95
97 | 99450680@3 | 柴油(机械用)0# | kg | 0.123 | 8.17 | 1
98 | 99450700 | 电(机械用) | kw·h | 985.7774 | 0.77 | 759.05
99 | 99450700@3 | 电(机械用) | kW·h | 0.2592 | 0.77 | 0.2
100 | JXFTZ | 机械费调整 | 元 | -0.8501 | 1 | -0.85
单位工程人材机汇总表
工程名称：运动场 | [6 empty] | 第 4 页 共 4 页
序号 | 编码 | 名称及规格 | 单位 | 数量 | 单价 （元） | 合价 （元） |  | 品牌 | 厂家
101 | 03139531 | 合金钎头φ150 | 个 | 0.4602 | 141.03 | 64.9
|  | 合计 |  |  |  | 1789313.2