## 表-04 单位工程招标控制价汇总表
单位工程招标控制价汇总表
工程名称：桩基础 |  | 标段： |  | 第 1 页 共 1 页
序号 | 汇总内容 |  | 金额:(元) |  | 其中：暂估价(元)
1 | 分部分项合计
1.1 | 一期一级好氧池、二级好氧池、二沉池及清水池
1.2 | 二期一级好氧池、二级好氧池、二沉池及清水池
1.3 | 三期一级好氧池、二级好氧池、二沉池及清水池
1.4 | 一期UASB池
1.5 | 二期UASB池
1.6 | 三期UASB池
1.7 | 一期混凝沉淀池
1.8 | 二期混凝沉淀池
1.9 | 三期混凝沉淀池
1.10 | 调节池、应急池、气浮池、初期雨水池及废水收集池
1.11 | 污泥浓缩池及污泥调理池
1.12 | 设备房
1.13 | 生产用房
2 | 措施合计
2.1 | 绿色施工安全防护措施费
2.2 | 其他措施费
3 | 其他项目
3.1 | 暂列金额
3.2 | 暂估价
3.3 | 计日工
3.4 | 总承包服务费
3.5 | 预算包干费
3.6 | 工程优质费
3.7 | 概算幅度差
3.8 | 索赔费用
3.9 | 现场签证费用
3.10 | 其他费用
4 | 税前工程造价
5 | 增值税销项税额
6 | 总造价
7 | 人工费
招标控制价合计=1+2+3+5
注：本表适用于单位工程招标控制价或投标报价的汇总，如无单位工程划分，单项工程也使用本表汇总
表—04

## 表-08 分部分项工程和单价措施项目清单与计价表(含措施标题)
分部分项工程和单价措施项目清单与计价表
工程名称：桩基础 |  |  |  | 标段： |  |  |  | 第 1 页 共 15 页
序号 | 项目编码 | 项目名称 | 项目特征描述 |  | 计量单位 | 工程量 | 金额（元）
[7 empty] | 综合单价 |  | 综合合价 | 其中
暂估价
一期一级好氧池、二级好氧池、二沉池及清水池
1 | 010301002001 | 预制钢筋混凝土管桩（压桩） | 1.桩长:暂按26m 2.桩外径、壁厚:PHC-500(125)AB-C35 3.桩倾斜度:满足设计要求 4.沉桩方法:静压沉桩 |  | m | 338
2 | 010301002002 | 预制钢筋混凝土管桩(试验桩) | 1.桩长:暂按26m 2.桩外径、壁厚:PHC-500(125)AB-C35 3.桩倾斜度:满足设计要求 4.沉桩方法:静压沉桩 |  | m | 78
3 | 010301002003 | 预制钢筋混凝土管桩（送桩） | 1.桩长:暂按4m 2.桩外径、壁厚:PHC-500(125)AB-C35 3.桩倾斜度:满足设计要求 4.沉桩方法:静压沉桩 |  | m | 64
4 | 010301002004 | C35微膨胀砼（桩底） | 1.C35微膨胀砼 2.其他未列及未注明详见设计图纸及规范，并符合设计要求并满足施工规定要求 |  | m3 | 1.7676
5 | 010301002005 | C35微膨胀砼（桩顶） | 1.C35微膨胀细石商品混凝土 2.其他未列及未注明详见设计图纸及规范，并符合设计要求并满足施工规定要求 |  | m3 | 1.0602
6 | 010301002006 | 预制钢筋混凝土管桩（接桩） | 1.桩外径、壁厚:PHC-500(125)AB-C35 2.连接方式:详见设计图纸 |  | 个 | 32
7 | 010515001021 | 钢筋笼（桩头插筋） | 1.钢筋种类、规格: I级、III螺纹钢Φ8mm、Φ12~Φ20mm |  | t | 0.6368
8 | 粤010301005001 | 桩尖 | 1.钢桩尖制作安装 2.桩尖类型:详见图纸 |  | 个 | 16
9 | 010516002001 | 零星铁件（管桩内圆铁件） | 1.钢材种类:Q235B钢板 |  | t | 0.0166
10 | 010301004001 | 截(凿)桩头 | 1.截(凿)桩头:机械切割预制桩头 |  | 根 | 16
11 | 010103002015 | 余方弃置 | 1.土壤类别:石方（包括截（凿）砼桩头） 2.弃土运距:综合考虑 |  | m3 | 6.28
本页小计
注：为计取规费等的使用，可在表中增设其中：“定额人工费”。
表—08
分部分项工程和单价措施项目清单与计价表
工程名称：桩基础 |  |  |  | 标段： |  |  |  | 第 2 页 共 15 页
序号 | 项目编码 | 项目名称 | 项目特征描述 |  | 计量单位 | 工程量 | 金额（元）
[7 empty] | 综合单价 |  | 综合合价 | 其中
暂估价
一期一级好氧池、二级好氧池、二沉池及清水池合计
二期一级好氧池、二级好氧池、二沉池及清水池
12 | 010301002007 | 预制钢筋混凝土管桩（压桩） | 1.桩长:暂按26m 2.桩外径、壁厚:PHC-500(125)AB-C35 3.桩倾斜度:满足设计要求 4.沉桩方法:静压沉桩 |  | m | 338
13 | 010301002008 | 预制钢筋混凝土管桩(试验桩) | 1.桩长:暂按26m 2.桩外径、壁厚:PHC-500(125)AB-C35 3.桩倾斜度:满足设计要求 4.沉桩方法:静压沉桩 |  | m | 78
14 | 010301002009 | 预制钢筋混凝土管桩（送桩） | 1.桩长:暂按4m 2.桩外径、壁厚:PHC-500(125)AB-C35 3.桩倾斜度:满足设计要求 4.沉桩方法:静压沉桩 |  | m | 64
15 | 010301002010 | C35微膨胀砼（桩底） | 1.C35微膨胀砼 2.其他未列及未注明详见设计图纸及规范，并符合设计要求并满足施工规定要求 |  | m3 | 1.7676
16 | 010301002011 | C35微膨胀砼（桩顶） | 1.C35微膨胀细石商品混凝土 2.其他未列及未注明详见设计图纸及规范，并符合设计要求并满足施工规定要求 |  | m3 | 1.0602
17 | 010301002012 | 预制钢筋混凝土管桩（接桩） | 1.桩外径、壁厚:PHC-500(125)AB-C35 2.连接方式:详见设计图纸 |  | 个 | 32
18 | 010515001022 | 钢筋笼（桩头插筋） | 1.钢筋种类、规格: I级、III螺纹钢Φ8mm、Φ12~Φ20mm |  | t | 0.6368
19 | 粤010301005002 | 桩尖 | 1.钢桩尖制作安装 2.桩尖类型:详见图纸 |  | 个 | 16
20 | 010516002002 | 零星铁件（管桩内圆铁件） | 1.钢材种类:Q235B钢板 |  | t | 0.0166
本页小计
注：为计取规费等的使用，可在表中增设其中：“定额人工费”。
表—08
分部分项工程和单价措施项目清单与计价表
工程名称：桩基础 |  |  |  | 标段： |  |  |  | 第 3 页 共 15 页
序号 | 项目编码 | 项目名称 | 项目特征描述 |  | 计量单位 | 工程量 | 金额（元）
[7 empty] | 综合单价 |  | 综合合价 | 其中
暂估价
21 | 010301004002 | 截(凿)桩头 | 1.截(凿)桩头:机械切割预制桩头 |  | 根 | 16
22 | 010103002016 | 余方弃置 | 1.土壤类别:石方（包括截（凿）砼桩头） 2.弃土运距:综合考虑 |  | m3 | 6.28
二期一级好氧池、二级好氧池、二沉池及清水池合计
三期一级好氧池、二级好氧池、二沉池及清水池
23 | 010301002013 | 预制钢筋混凝土管桩（压桩） | 1.桩长:暂按26m 2.桩外径、壁厚:PHC-500(125)AB-C35 3.桩倾斜度:满足设计要求 4.沉桩方法:静压沉桩 |  | m | 338
24 | 010301002014 | 预制钢筋混凝土管桩(试验桩) | 1.桩长:暂按26m 2.桩外径、壁厚:PHC-500(125)AB-C35 3.桩倾斜度:满足设计要求 4.沉桩方法:静压沉桩 |  | m | 78
25 | 010301002015 | 预制钢筋混凝土管桩（送桩） | 1.桩长:暂按4m 2.桩外径、壁厚:PHC-500(125)AB-C35 3.桩倾斜度:满足设计要求 4.沉桩方法:静压沉桩 |  | m | 64
26 | 010301002016 | C35微膨胀砼（桩底） | 1.C35微膨胀砼 2.其他未列及未注明详见设计图纸及规范，并符合设计要求并满足施工规定要求 |  | m3 | 1.7676
27 | 010301002017 | C35微膨胀砼（桩顶） | 1.C35微膨胀细石商品混凝土 2.其他未列及未注明详见设计图纸及规范，并符合设计要求并满足施工规定要求 |  | m3 | 1.0602
28 | 010301002018 | 预制钢筋混凝土管桩（接桩） | 1.桩外径、壁厚:PHC-500(125)AB-C35 2.连接方式:详见设计图纸 |  | 个 | 32
本页小计
注：为计取规费等的使用，可在表中增设其中：“定额人工费”。
表—08
分部分项工程和单价措施项目清单与计价表
工程名称：桩基础 |  |  |  | 标段： |  |  |  | 第 4 页 共 15 页
序号 | 项目编码 | 项目名称 | 项目特征描述 |  | 计量单位 | 工程量 | 金额（元）
[7 empty] | 综合单价 |  | 综合合价 | 其中
暂估价
29 | 010515001023 | 钢筋笼（桩头插筋） | 1.钢筋种类、规格: I级、III螺纹钢Φ8mm、Φ12~Φ20mm |  | t | 0.6368
30 | 粤010301005003 | 桩尖 | 1.钢桩尖制作安装 2.桩尖类型:详见图纸 |  | 个 | 16
31 | 010516002003 | 零星铁件（管桩内圆铁件） | 1.钢材种类:Q235B钢板 |  | t | 0.0166
32 | 010301004003 | 截(凿)桩头 | 1.截(凿)桩头:机械切割预制桩头 |  | 根 | 16
33 | 010103002017 | 余方弃置 | 1.土壤类别:石方（包括截（凿）砼桩头） 2.弃土运距:综合考虑 |  | m3 | 6.28
三期一级好氧池、二级好氧池、二沉池及清水池合计
一期UASB池
34 | 010301002019 | 预制钢筋混凝土管桩（压桩） | 1.桩长:暂按26m 2.桩外径、壁厚:PHC-500(125)AB-C35 3.桩倾斜度:满足设计要求 4.沉桩方法:静压沉桩 |  | m | 260
35 | 010301002020 | 预制钢筋混凝土管桩(试验桩) | 1.桩长:暂按26m 2.桩外径、壁厚:PHC-500(125)AB-C35 3.桩倾斜度:满足设计要求 4.沉桩方法:静压沉桩 |  | m | 78
36 | 010301002021 | 预制钢筋混凝土管桩（送桩） | 1.桩长:暂按4m 2.桩外径、壁厚:PHC-500(125)AB-C35 3.桩倾斜度:满足设计要求 4.沉桩方法:静压沉桩 |  | m | 52
37 | 010301002022 | C35微膨胀砼（桩底） | 1.C35微膨胀砼 2.其他未列及未注明详见设计图纸及规范，并符合设计要求并满足施工规定要求 |  | m3 | 1.2766
38 | 010301002023 | C35微膨胀砼（桩顶） | 1.C35微膨胀细石商品混凝土 2.其他未列及未注明详见设计图纸及规范，并符合设计要求并满足施工规定要求 |  | m3 | 0.7657
本页小计
注：为计取规费等的使用，可在表中增设其中：“定额人工费”。
表—08
分部分项工程和单价措施项目清单与计价表
工程名称：桩基础 |  |  |  | 标段： |  |  |  | 第 5 页 共 15 页
序号 | 项目编码 | 项目名称 | 项目特征描述 |  | 计量单位 | 工程量 | 金额（元）
[7 empty] | 综合单价 |  | 综合合价 | 其中
暂估价
39 | 010301002024 | 预制钢筋混凝土管桩（接桩） | 1.桩外径、壁厚:PHC-500(125)AB-C35 2.连接方式:详见设计图纸 |  | 个 | 26
40 | 010515001024 | 钢筋笼（桩头插筋） | 1.钢筋种类、规格: I级、III螺纹钢Φ8mm、Φ12~Φ20mm |  | t | 0.5174
41 | 粤010301005004 | 桩尖 | 1.钢桩尖制作安装 2.桩尖类型:详见图纸 |  | 个 | 13
42 | 010516002004 | 零星铁件（管桩内圆铁件） | 1.钢材种类:Q235B钢板 |  | t | 0.01348
43 | 010301004004 | 截(凿)桩头 | 1.截(凿)桩头:机械切割预制桩头 |  | 根 | 13
44 | 010103002018 | 余方弃置 | 1.土壤类别:石方（包括截（凿）砼桩头） 2.弃土运距:综合考虑 |  | m3 | 5.1025
一期UASB池合计
二期UASB池
45 | 010301002025 | 预制钢筋混凝土管桩（压桩） | 1.桩长:暂按26m 2.桩外径、壁厚:PHC-500(125)AB-C35 3.桩倾斜度:满足设计要求 4.沉桩方法:静压沉桩 |  | m | 260
46 | 010301002026 | 预制钢筋混凝土管桩(试验桩) | 1.桩长:暂按26m 2.桩外径、壁厚:PHC-500(125)AB-C35 3.桩倾斜度:满足设计要求 4.沉桩方法:静压沉桩 |  | m | 78
47 | 010301002027 | 预制钢筋混凝土管桩（送桩） | 1.桩长:暂按4m 2.桩外径、壁厚:PHC-500(125)AB-C35 3.桩倾斜度:满足设计要求 4.沉桩方法:静压沉桩 |  | m | 52
48 | 010301002028 | C35微膨胀砼（桩底） | 1.C35微膨胀砼 2.其他未列及未注明详见设计图纸及规范，并符合设计要求并满足施工规定要求 |  | m3 | 1.2766
本页小计
注：为计取规费等的使用，可在表中增设其中：“定额人工费”。
表—08
分部分项工程和单价措施项目清单与计价表
工程名称：桩基础 |  |  |  | 标段： |  |  |  | 第 6 页 共 15 页
序号 | 项目编码 | 项目名称 | 项目特征描述 |  | 计量单位 | 工程量 | 金额（元）
[7 empty] | 综合单价 |  | 综合合价 | 其中
暂估价
49 | 010301002029 | C35微膨胀砼（桩顶） | 1.C35微膨胀细石商品混凝土 2.其他未列及未注明详见设计图纸及规范，并符合设计要求并满足施工规定要求 |  | m3 | 0.7657
50 | 010301002030 | 预制钢筋混凝土管桩（接桩） | 1.桩外径、壁厚:PHC-500(125)AB-C35 2.连接方式:详见设计图纸 |  | 个 | 26
51 | 010515001025 | 钢筋笼（桩头插筋） | 1.钢筋种类、规格: I级、III螺纹钢Φ8mm、Φ12~Φ20mm |  | t | 0.5174
52 | 粤010301005005 | 桩尖 | 1.钢桩尖制作安装 2.桩尖类型:详见图纸 |  | 个 | 13
53 | 010516002005 | 零星铁件（管桩内圆铁件） | 1.钢材种类:Q235B钢板 |  | t | 0.01348
54 | 010301004005 | 截(凿)桩头 | 1.截(凿)桩头:机械切割预制桩头 |  | 根 | 13
55 | 010103002019 | 余方弃置 | 1.土壤类别:石方（包括截（凿）砼桩头） 2.弃土运距:综合考虑 |  | m3 | 5.1025
二期UASB池合计
三期UASB池
56 | 010301002031 | 预制钢筋混凝土管桩（压桩） | 1.桩长:暂按26m 2.桩外径、壁厚:PHC-500(125)AB-C35 3.桩倾斜度:满足设计要求 4.沉桩方法:静压沉桩 |  | m | 260
57 | 010301002032 | 预制钢筋混凝土管桩(试验桩) | 1.桩长:暂按26m 2.桩外径、壁厚:PHC-500(125)AB-C35 3.桩倾斜度:满足设计要求 4.沉桩方法:静压沉桩 |  | m | 78
58 | 010301002033 | 预制钢筋混凝土管桩（送桩） | 1.桩长:暂按4m 2.桩外径、壁厚:PHC-500(125)AB-C35 3.桩倾斜度:满足设计要求 4.沉桩方法:静压沉桩 |  | m | 52
本页小计
注：为计取规费等的使用，可在表中增设其中：“定额人工费”。
表—08
分部分项工程和单价措施项目清单与计价表
工程名称：桩基础 |  |  |  | 标段： |  |  |  | 第 7 页 共 15 页
序号 | 项目编码 | 项目名称 | 项目特征描述 |  | 计量单位 | 工程量 | 金额（元）
[7 empty] | 综合单价 |  | 综合合价 | 其中
暂估价
59 | 010301002034 | C35微膨胀砼（桩底） | 1.C35微膨胀砼 2.其他未列及未注明详见设计图纸及规范，并符合设计要求并满足施工规定要求 |  | m3 | 1.2766
60 | 010301002035 | C35微膨胀砼（桩顶） | 1.C35微膨胀细石商品混凝土 2.其他未列及未注明详见设计图纸及规范，并符合设计要求并满足施工规定要求 |  | m3 | 0.7657
61 | 010301002036 | 预制钢筋混凝土管桩（接桩） | 1.桩外径、壁厚:PHC-500(125)AB-C35 2.连接方式:详见设计图纸 |  | 个 | 26
62 | 010515001026 | 钢筋笼（桩头插筋） | 1.钢筋种类、规格: I级、III螺纹钢Φ8mm、Φ12~Φ20mm |  | t | 0.5174
63 | 粤010301005006 | 桩尖 | 1.钢桩尖制作安装 2.桩尖类型:详见图纸 |  | 个 | 13
64 | 010516002006 | 零星铁件（管桩内圆铁件） | 1.钢材种类:Q235B钢板 |  | t | 0.01348
65 | 010301004006 | 截(凿)桩头 | 1.截(凿)桩头:机械切割预制桩头 |  | 根 | 13
66 | 010103002020 | 余方弃置 | 1.土壤类别:石方（包括截（凿）砼桩头） 2.弃土运距:综合考虑 |  | m3 | 5.1025
三期UASB池合计
一期混凝沉淀池
67 | 010301002037 | 预制钢筋混凝土管桩（压桩） | 1.桩长:暂按26m 2.桩外径、壁厚:PHC-500(125)AB-C35 3.桩倾斜度:满足设计要求 4.沉桩方法:静压沉桩 |  | m | 78
68 | 010301002038 | 预制钢筋混凝土管桩(试验桩) | 1.桩长:暂按26m 2.桩外径、壁厚:PHC-500(125)AB-C35 3.桩倾斜度:满足设计要求 4.沉桩方法:静压沉桩 |  | m | 78
本页小计
注：为计取规费等的使用，可在表中增设其中：“定额人工费”。
表—08
分部分项工程和单价措施项目清单与计价表
工程名称：桩基础 |  |  |  | 标段： |  |  |  | 第 8 页 共 15 页
序号 | 项目编码 | 项目名称 | 项目特征描述 |  | 计量单位 | 工程量 | 金额（元）
[7 empty] | 综合单价 |  | 综合合价 | 其中
暂估价
69 | 010301002039 | 预制钢筋混凝土管桩（送桩） | 1.桩长:暂按4m 2.桩外径、壁厚:PHC-500(125)AB-C35 3.桩倾斜度:满足设计要求 4.沉桩方法:静压沉桩 |  | m | 24
70 | 010301002040 | C35微膨胀砼（桩底） | 1.C35微膨胀砼 2.其他未列及未注明详见设计图纸及规范，并符合设计要求并满足施工规定要求 |  | m3 | 0.5892
71 | 010301002041 | C35微膨胀砼（桩顶） | 1.C35微膨胀细石商品混凝土 2.其他未列及未注明详见设计图纸及规范，并符合设计要求并满足施工规定要求 |  | m3 | 0.3534
72 | 010301002042 | 预制钢筋混凝土管桩（接桩） | 1.桩外径、壁厚:PHC-500(125)AB-C35 2.连接方式:详见设计图纸 |  | 个 | 12
73 | 010515001027 | 钢筋笼（桩头插筋） | 1.钢筋种类、规格: I级、III螺纹钢Φ8mm、Φ12~Φ20mm |  | t | 0.2388
74 | 粤010301005007 | 桩尖 | 1.钢桩尖制作安装 2.桩尖类型:详见图纸 |  | 个 | 6
75 | 010516002007 | 零星铁件（管桩内圆铁件） | 1.钢材种类:Q235B钢板 |  | t | 0.006
76 | 010301004007 | 截(凿)桩头 | 1.截(凿)桩头:机械切割预制桩头 |  | 根 | 6
77 | 010103002021 | 余方弃置 | 1.土壤类别:石方（包括截（凿）砼桩头） 2.弃土运距:综合考虑 |  | m3 | 2.355
一期混凝沉淀池合计
二期混凝沉淀池
78 | 010301002043 | 预制钢筋混凝土管桩（压桩） | 1.桩长:暂按26m 2.桩外径、壁厚:PHC-500(125)AB-C35 3.桩倾斜度:满足设计要求 4.沉桩方法:静压沉桩 |  | m | 78
本页小计
注：为计取规费等的使用，可在表中增设其中：“定额人工费”。
表—08
分部分项工程和单价措施项目清单与计价表
工程名称：桩基础 |  |  |  | 标段： |  |  |  | 第 9 页 共 15 页
序号 | 项目编码 | 项目名称 | 项目特征描述 |  | 计量单位 | 工程量 | 金额（元）
[7 empty] | 综合单价 |  | 综合合价 | 其中
暂估价
79 | 010301002044 | 预制钢筋混凝土管桩(试验桩) | 1.桩长:暂按26m 2.桩外径、壁厚:PHC-500(125)AB-C35 3.桩倾斜度:满足设计要求 4.沉桩方法:静压沉桩 |  | m | 78
80 | 010301002045 | 预制钢筋混凝土管桩（送桩） | 1.桩长:暂按4m 2.桩外径、壁厚:PHC-500(125)AB-C35 3.桩倾斜度:满足设计要求 4.沉桩方法:静压沉桩 |  | m | 24
81 | 010301002046 | C35微膨胀砼（桩底） | 1.C35微膨胀砼 2.其他未列及未注明详见设计图纸及规范，并符合设计要求并满足施工规定要求 |  | m3 | 0.5892
82 | 010301002047 | C35微膨胀砼（桩顶） | 1.C35微膨胀细石商品混凝土 2.其他未列及未注明详见设计图纸及规范，并符合设计要求并满足施工规定要求 |  | m3 | 0.3534
83 | 010301002048 | 预制钢筋混凝土管桩（接桩） | 1.桩外径、壁厚:PHC-500(125)AB-C35 2.连接方式:详见设计图纸 |  | 个 | 12
84 | 010515001028 | 钢筋笼（桩头插筋） | 1.钢筋种类、规格: I级、III螺纹钢Φ8mm、Φ12~Φ20mm |  | t | 0.2388
85 | 粤010301005008 | 桩尖 | 1.钢桩尖制作安装 2.桩尖类型:详见图纸 |  | 个 | 6
86 | 010516002008 | 零星铁件（管桩内圆铁件） | 1.钢材种类:Q235B钢板 |  | t | 0.006
87 | 010301004008 | 截(凿)桩头 | 1.截(凿)桩头:机械切割预制桩头 |  | 根 | 6
88 | 010103002022 | 余方弃置 | 1.土壤类别:石方（包括截（凿）砼桩头） 2.弃土运距:综合考虑 |  | m3 | 2.355
二期混凝沉淀池合计
三期混凝沉淀池
本页小计
注：为计取规费等的使用，可在表中增设其中：“定额人工费”。
表—08
分部分项工程和单价措施项目清单与计价表
工程名称：桩基础 |  |  |  | 标段： |  |  |  | 第 10 页 共 15 页
序号 | 项目编码 | 项目名称 | 项目特征描述 |  | 计量单位 | 工程量 | 金额（元）
[7 empty] | 综合单价 |  | 综合合价 | 其中
暂估价
89 | 010301002049 | 预制钢筋混凝土管桩（压桩） | 1.桩长:暂按26m 2.桩外径、壁厚:PHC-500(125)AB-C35 3.桩倾斜度:满足设计要求 4.沉桩方法:静压沉桩 |  | m | 78
90 | 010301002050 | 预制钢筋混凝土管桩(试验桩) | 1.桩长:暂按26m 2.桩外径、壁厚:PHC-500(125)AB-C35 3.桩倾斜度:满足设计要求 4.沉桩方法:静压沉桩 |  | m | 78
91 | 010301002051 | 预制钢筋混凝土管桩（送桩） | 1.桩长:暂按4m 2.桩外径、壁厚:PHC-500(125)AB-C35 3.桩倾斜度:满足设计要求 4.沉桩方法:静压沉桩 |  | m | 24
92 | 010301002052 | C35微膨胀砼（桩底） | 1.C35微膨胀砼 2.其他未列及未注明详见设计图纸及规范，并符合设计要求并满足施工规定要求 |  | m3 | 0.5892
93 | 010301002053 | C35微膨胀砼（桩顶） | 1.C35微膨胀细石商品混凝土 2.其他未列及未注明详见设计图纸及规范，并符合设计要求并满足施工规定要求 |  | m3 | 0.3534
94 | 010301002054 | 预制钢筋混凝土管桩（接桩） | 1.桩外径、壁厚:PHC-500(125)AB-C35 2.连接方式:详见设计图纸 |  | 个 | 12
95 | 010515001029 | 钢筋笼（桩头插筋） | 1.钢筋种类、规格: I级、III螺纹钢Φ8mm、Φ12~Φ20mm |  | t | 0.2388
96 | 粤010301005009 | 桩尖 | 1.钢桩尖制作安装 2.桩尖类型:详见图纸 |  | 个 | 6
97 | 010516002009 | 零星铁件（管桩内圆铁件） | 1.钢材种类:Q235B钢板 |  | t | 0.006
98 | 010301004009 | 截(凿)桩头 | 1.截(凿)桩头:机械切割预制桩头 |  | 根 | 6
99 | 010103002023 | 余方弃置 | 1.土壤类别:石方（包括截（凿）砼桩头） 2.弃土运距:综合考虑 |  | m3 | 2.355
三期混凝沉淀池合计
本页小计
注：为计取规费等的使用，可在表中增设其中：“定额人工费”。
表—08
分部分项工程和单价措施项目清单与计价表
工程名称：桩基础 |  |  |  | 标段： |  |  |  | 第 11 页 共 15 页
序号 | 项目编码 | 项目名称 | 项目特征描述 |  | 计量单位 | 工程量 | 金额（元）
[7 empty] | 综合单价 |  | 综合合价 | 其中
暂估价
调节池、应急池、气浮池、初期雨水池及废水收集池
100 | 010301002055 | 预制钢筋混凝土管桩（压桩） | 1.桩长:暂按26m 2.桩外径、壁厚:PHC-500(125)AB-C35 3.桩倾斜度:满足设计要求 4.沉桩方法:静压沉桩 |  | m | 754
101 | 010301002056 | 预制钢筋混凝土管桩(试验桩) | 1.桩长:暂按26m 2.桩外径、壁厚:PHC-500(125)AB-C35 3.桩倾斜度:满足设计要求 4.沉桩方法:静压沉桩 |  | m | 78
102 | 010301002057 | 预制钢筋混凝土管桩（送桩） | 1.桩长:暂按4m 2.桩外径、壁厚:PHC-500(125)AB-C35 3.桩倾斜度:满足设计要求 4.沉桩方法:静压沉桩 |  | m | 128
103 | 010301002058 | C35微膨胀砼（桩底） | 1.C35微膨胀砼 2.其他未列及未注明详见设计图纸及规范，并符合设计要求并满足施工规定要求 |  | m3 | 3.1424
104 | 010301002059 | C35微膨胀砼（桩顶） | 1.C35微膨胀细石商品混凝土 2.其他未列及未注明详见设计图纸及规范，并符合设计要求并满足施工规定要求 |  | m3 | 1.8848
105 | 010301002060 | 预制钢筋混凝土管桩（接桩） | 1.桩外径、壁厚:PHC-500(125)AB-C35 2.连接方式:详见设计图纸 |  | 个 | 64
106 | 010515001030 | 钢筋笼（桩头插筋） | 1.钢筋种类、规格: I级、III螺纹钢Φ8mm、Φ12~Φ20mm |  | t | 1.2736
107 | 粤010301005010 | 桩尖 | 1.钢桩尖制作安装 2.桩尖类型:详见图纸 |  | 个 | 32
108 | 010516002010 | 零星铁件（管桩内圆铁件） | 1.钢材种类:Q235B钢板 |  | t | 0.032
109 | 010301004010 | 截(凿)桩头 | 1.截(凿)桩头:机械切割预制桩头 |  | 根 | 32
本页小计
注：为计取规费等的使用，可在表中增设其中：“定额人工费”。
表—08
分部分项工程和单价措施项目清单与计价表
工程名称：桩基础 |  |  |  | 标段： |  |  |  | 第 12 页 共 15 页
序号 | 项目编码 | 项目名称 | 项目特征描述 |  | 计量单位 | 工程量 | 金额（元）
[7 empty] | 综合单价 |  | 综合合价 | 其中
暂估价
110 | 010103002024 | 余方弃置 | 1.土壤类别:石方（包括截（凿）砼桩头） 2.弃土运距:综合考虑 |  | m3 | 200.96
调节池、应急池、气浮池、初期雨水池及废水收集池合计
污泥浓缩池及污泥调理池
111 | 010301002061 | 预制钢筋混凝土管桩（压桩） | 1.桩长:暂按26m 2.桩外径、壁厚:PHC-500(125)AB-C35 3.桩倾斜度:满足设计要求 4.沉桩方法:静压沉桩 |  | m | 78
112 | 010301002062 | 预制钢筋混凝土管桩(试验桩) | 1.桩长:暂按26m 2.桩外径、壁厚:PHC-500(125)AB-C35 3.桩倾斜度:满足设计要求 4.沉桩方法:静压沉桩 |  | m | 78
113 | 010301002063 | 预制钢筋混凝土管桩（送桩） | 1.桩长:暂按4m 2.桩外径、壁厚:PHC-500(125)AB-C35 3.桩倾斜度:满足设计要求 4.沉桩方法:静压沉桩 |  | m | 24
114 | 010301002064 | C35微膨胀砼（桩底） | 1.C35微膨胀砼 2.其他未列及未注明详见设计图纸及规范，并符合设计要求并满足施工规定要求 |  | m3 | 0.5892
115 | 010301002065 | C35微膨胀砼（桩顶） | 1.C35微膨胀细石商品混凝土 2.其他未列及未注明详见设计图纸及规范，并符合设计要求并满足施工规定要求 |  | m3 | 0.3534
116 | 010301002066 | 预制钢筋混凝土管桩（接桩） | 1.桩外径、壁厚:PHC-500(125)AB-C35 2.连接方式:详见设计图纸 |  | 个 | 12
117 | 010515001031 | 钢筋笼（桩头插筋） | 1.钢筋种类、规格: I级、III螺纹钢Φ8mm、Φ12~Φ20mm |  | t | 0.2388
118 | 粤010301005011 | 桩尖 | 1.钢桩尖制作安装 2.桩尖类型:详见图纸 |  | 个 | 6
本页小计
注：为计取规费等的使用，可在表中增设其中：“定额人工费”。
表—08
分部分项工程和单价措施项目清单与计价表
工程名称：桩基础 |  |  |  | 标段： |  |  |  | 第 13 页 共 15 页
序号 | 项目编码 | 项目名称 | 项目特征描述 |  | 计量单位 | 工程量 | 金额（元）
[7 empty] | 综合单价 |  | 综合合价 | 其中
暂估价
119 | 010516002011 | 零星铁件（管桩内圆铁件） | 1.钢材种类:Q235B钢板 |  | t | 0.006
120 | 010301004011 | 截(凿)桩头 | 1.截(凿)桩头:机械切割预制桩头 |  | 根 | 6
121 | 010103002025 | 余方弃置 | 1.土壤类别:石方（包括截（凿）砼桩头） 2.弃土运距:综合考虑 |  | m3 | 2.355
污泥浓缩池及污泥调理池合计
设备房
122 | 010301002067 | 预制钢筋混凝土管桩（压桩） | 1.桩长:暂按26m 2.桩外径、壁厚:PHC-500(125)AB-C35 3.桩倾斜度:满足设计要求 4.沉桩方法:静压沉桩 |  | m | 858
123 | 010301002068 | 预制钢筋混凝土管桩(试验桩) | 1.桩长:暂按26m 2.桩外径、壁厚:PHC-500(125)AB-C35 3.桩倾斜度:满足设计要求 4.沉桩方法:静压沉桩 |  | m | 78
124 | 010301002069 | 预制钢筋混凝土管桩（送桩） | 1.桩长:暂按4m 2.桩外径、壁厚:PHC-500(125)AB-C35 3.桩倾斜度:满足设计要求 4.沉桩方法:静压沉桩 |  | m | 144
125 | 010301002070 | C35微膨胀砼（桩底） | 1.C35微膨胀砼 2.其他未列及未注明详见设计图纸及规范，并符合设计要求并满足施工规定要求 |  | m3 | 3.5352
126 | 010301002071 | C35微膨胀砼（桩顶） | 1.C35微膨胀细石商品混凝土 2.其他未列及未注明详见设计图纸及规范，并符合设计要求并满足施工规定要求 |  | m3 | 2.1204
127 | 010301002072 | 预制钢筋混凝土管桩（接桩） | 1.桩外径、壁厚:PHC-500(125)AB-C35 2.连接方式:详见设计图纸 |  | 个 | 72
128 | 010515001032 | 钢筋笼（桩头插筋） | 1.钢筋种类、规格: I级、III螺纹钢Φ8mm、Φ12~Φ20mm |  | t | 1.4328
本页小计
注：为计取规费等的使用，可在表中增设其中：“定额人工费”。
表—08
分部分项工程和单价措施项目清单与计价表
工程名称：桩基础 |  |  |  | 标段： |  |  |  | 第 14 页 共 15 页
序号 | 项目编码 | 项目名称 | 项目特征描述 |  | 计量单位 | 工程量 | 金额（元）
[7 empty] | 综合单价 |  | 综合合价 | 其中
暂估价
129 | 粤010301005012 | 桩尖 | 1.钢桩尖制作安装 2.桩尖类型:详见图纸 |  | 个 | 36
130 | 010516002012 | 零星铁件（管桩内圆铁件） | 1.钢材种类:Q235B钢板 |  | t | 0.036
131 | 010301004012 | 截(凿)桩头 | 1.截(凿)桩头:机械切割预制桩头 |  | 根 | 36
132 | 010103002026 | 余方弃置 | 1.土壤类别:石方（包括截（凿）砼桩头） 2.弃土运距:综合考虑 |  | m3 | 226.08
设备房合计
生产用房
133 | 010301002073 | 预制钢筋混凝土管桩（压桩） | 1.桩长:暂按26m 2.桩外径、壁厚:PHC-500(125)AB-C35 3.桩倾斜度:满足设计要求 4.沉桩方法:静压沉桩 |  | m | 650
134 | 010301002074 | 预制钢筋混凝土管桩(试验桩) | 1.桩长:暂按26m 2.桩外径、壁厚:PHC-500(125)AB-C35 3.桩倾斜度:满足设计要求 4.沉桩方法:静压沉桩 |  | m | 78
135 | 010301002075 | 预制钢筋混凝土管桩（送桩） | 1.桩长:暂按4m 2.桩外径、壁厚:PHC-500(125)AB-C35 3.桩倾斜度:满足设计要求 4.沉桩方法:静压沉桩 |  | m | 112
136 | 010301002076 | C35微膨胀砼（桩底） | 1.C35微膨胀砼 2.其他未列及未注明详见设计图纸及规范，并符合设计要求并满足施工规定要求 |  | m3 | 2.7496
137 | 010301002077 | C35微膨胀砼（桩顶） | 1.C35微膨胀细石商品混凝土 2.其他未列及未注明详见设计图纸及规范，并符合设计要求并满足施工规定要求 |  | m3 | 1.6492
138 | 010301002078 | 预制钢筋混凝土管桩（接桩） | 1.桩外径、壁厚:PHC-500(125)AB-C35 2.连接方式:详见设计图纸 |  | 个 | 56
139 | 010515001033 | 钢筋笼（桩头插筋） | 1.钢筋种类、规格: I级、III螺纹钢Φ8mm、Φ12~Φ20mm |  | t | 1.1144
本页小计
注：为计取规费等的使用，可在表中增设其中：“定额人工费”。
表—08
分部分项工程和单价措施项目清单与计价表
工程名称：桩基础 |  |  |  | 标段： |  |  |  | 第 15 页 共 15 页
序号 | 项目编码 | 项目名称 | 项目特征描述 |  | 计量单位 | 工程量 | 金额（元）
[7 empty] | 综合单价 |  | 综合合价 | 其中
暂估价
140 | 粤010301005013 | 桩尖 | 1.钢桩尖制作安装 2.桩尖类型:详见图纸 |  | 个 | 28
141 | 010516002013 | 零星铁件（管桩内圆铁件） | 1.钢材种类:Q235B钢板 |  | t | 0.028
142 | 010301004013 | 截(凿)桩头 | 1.截(凿)桩头:机械切割预制桩头 |  | 根 | 28
143 | 010103002027 | 余方弃置 | 1.土壤类别:石方（包括截（凿）砼桩头） 2.弃土运距:综合考虑 |  | m3 | 175.84
生产用房合计
分部分项合计
措施项目
| 2 | 措施其他项目
144 | 011705001001 | 大型机械设备进出场及安拆 | 1.静力压桩机每次安拆费 压力(5000kN) |  | 项 | 1
单价措施合计
本页小计
合 计
注：为计取规费等的使用，可在表中增设其中：“定额人工费”。
表—08

## 表-09 综合单价分析表
综合单价分析表
工程名称： | [6 empty] | 标段： |  |  |  | 第 页 共 页
项目编码 |  |  |  | 项目名称 |  |  |  |  | 计量单位 |  |  | 工程量
清单综合单价组成明细
定额编号 | 定额项目名称 | 定额 单位 | 数量 | 单价 |  |  |  |  | 合价
|  |  |  | 人工费 | 材料费 | 机具费 |  | 管理费 和利润 | 人工费 | 材料费 |  | 机具费 | 管理费 和利润
人工单价 |  | 小计
元/工日 |  | 未计价材料费
清单项目综合单价
材 料 费 明 细 | 主要材料名称、规格、型号 |  |  |  |  | 单位 |  | 数量 | 单价（元） | 合价（元） |  | 暂估单价 （元） | 暂估合价 （元）
| 其他材料费 | [7 empty] | - |  |  | -
| 材料费小计 | [7 empty] | - |  |  | -
注：1.如不使用省级或行业建设主管部门发布的计价依据，可不填定额编码、名称等； 2.招标文件提供了暂估单价的材料，按暂估的单价填入表内“暂估单价”栏及“暂估合价”栏。
表-09

## 表-11 总价措施项目清单与计价表
总价措施项目清单与计价表
工程名称：桩基础 |  |  |  |  | 标段： |  |  | 第 1 页 共 1 页
序号 | 项目编码 | 项目名称 | 计算基础 | 费率 (%) |  | 金额 (元) | 调整费率 (%) |  | 调整后金额 (元) | 备注
1 | LSSGCSF00020 | 绿色施工安全防护措施费 | 分部分项人工费+分部分项机具费 | 19 | [5 empty] | 以分部分项的人工费与施工机具费之和为计算基础，费率19%
2 | WMGDZJF00020 | 文明工地增加费 | 分部分项人工费+分部分项机具费 | 0 | [5 empty] | 以分部分项的人工费与施工机具费之和为计算基础，市级文明工地为1.20%；省级文明工地为2.10%
3 | 011707002020 | 夜间施工增加费 |  | 20 | [5 empty] | 以夜间施工项目人工费的20%计算
4 | GGCSF0000020 | 赶工措施费 | 分部分项人工费+分部分项机具费 | 0 | [5 empty] | 赶工措施费=（1-δ）*分部分项的（人工费+施工机具费）*0.3 （0.8≤δ＜1 式中：δ=合同工期/定额工期）
5 | QTFY00000020 | 其他费用 | [7 empty] | 按经批准的专项施工组织方案计算
合 计
编制人（造价人员）： |  |  |  |  | 复核人（造价工程师）：
表-11

## 表-12 其他项目清单与计价汇总表
其他项目清单与计价汇总表
工程名称：桩基础 |  |  | 标段： |  | 第 1 页 共 1 页
序号 | 项目名称 | 金额（元） |  | 结算金额（元） |  | 备注
1 | 暂列金额 | 0.00 |  |  |  | 明细详见表-12-1
2 | 暂估价 | 0.00
2.1 | 材料暂估价 | — |  |  |  | 明细详见表-12-2
2.2 | 专业工程暂估价 | 0.00 |  |  |  | 明细详见表-12-3
3 | 计日工 |  |  |  |  | 明细详见表-12-4
4 | 总承包服务费 |  |  |  |  | 明细详见表-12-5
5 | 预算包干费
6 | 工程优质费
7 | 概算幅度差
8 | 现场签证费用
9 | 索赔费用
10 | 其他费用
合 计 | [5 empty] | —
注：材料（工程设备）暂估单价进入清单项目综合单价，此处不汇总。
表—12

## 表-12-1 暂列金额表
暂列金额明细表
工程名称：桩基础 |  |  | 标段： |  | 第 1 页 共 1 页
序号 | 名称 | 计量单位 |  | 暂定金额（元） |  | 备注
1
合 计 |  |  |  | 0.00 |  | —
注：此表由招标人填写，如不能详列，也可只列暂列金额总额，投标人应将上述暂列金额计入投标总价中。
表—12—1

## 表-12-2 材料(工程设备)暂估价及调整表
材料（工程设备）暂估单价及调整表
工程名称：桩基础 | [6 empty] | 标段： |  |  | 第 1 页 共 1 页
序号 | 材料(工程设备) 名称、规格、型号 | 计量单位 | 数量 |  | 暂估（元） |  |  | 确认(元) |  |  | 差额±(元) |  | 备注
|  |  | 暂估 | 确认 | 单价 | 合价 |  | 单价 | 合价 |  | 单价 | 合价
合 计
注：1.此表由招标人填写“暂估单价”，并在备注栏说明暂估价的材料、工程设备拟用在那些清单项目上，投标人应将上述材料、工程设备暂估单价计入工程量清单综合单价报价中
表—12—2

## 表-12-3 专业工程暂估价及结算价表
专业工程暂估价及结算价表
工程名称：桩基础 |  |  |  | 标段： |  | 第 1 页 共 1 页
序号 | 工程名称 | 工程内容 | 暂估金额 （元） |  | 结算金额 (元) |  | 差额 ±(元) | 备注
1
合 计 |  |  | 0.00 |  |  |  |  | —
注：此表由招标人填写，投标人应将上述专业工程暂估价计入投标总价中。
表—12—3

## 表-12-4 计日工表
计日工表
工程名称：桩基础 |  |  |  |  | 标段： |  | 第 1 页 共 1 页
编号 | 项目名称 | 单位 | 暂定数量 | 实际数量 |  | 单价(元) |  | 合价（元）
[8 empty] | 暂定 | 实际
1 | 人工
1.1
人工小计
2 | 材料
2.1
材料小计
3 | 施工机具
3.1
施工机具小计
4.企业管理费和利润
总 计
注：此表项目名称、暂定数量由招标人填写，编制招标控制价时，单价由招标人按有关计价规定确定；投标时，单价由投标人自主报价，按暂定数量计算合价计入投标总价中。结算时，按发承包双方确认的实际数量计算合价。
表—12—4

## 表-12-5 总承包服务费计价表
总承包服务费计价表
工程名称：桩基础 |  |  |  | 标段： |  | 第 1 页 共 1 页
序号 | 项目名称 | 项目价值（元） | 服务内容 |  | 计算基础 |  | 费率(%) | 金额
1
合 计
注：此表项目名称、服务内容由招标人填写，编制招标控制价时，费率及金额由招标人按有关计价规定确定；投标时，费率及金额由投标人自主报价，计入投标总价中。
表—12—5

## 表-13 规费、税金项目清单与计价表
规费、税金项目清单与计价表
工程名称：桩基础 |  |  | 标段： |  | 第 1 页 共 1 页
序号 | 项目名称 | 计算基础 | 计算基数 | 计算费率 (%) |  | 金额(元)
1 | 增值税销项税额 | 分部分项合计+措施合计+其他项目 |  | 9
合 计
编制人（造价人员）： |  |  | 复核人（造价工程师）：
表—13