## 表-04 单位工程招标控制价汇总表
单位工程招标控制价汇总表
工程名称：门卫室 |  | 标段： |  | 第 1 页 共 1 页
序号 | 汇总内容 |  | 金额:(元) |  | 其中：暂估价(元)
1 | 分部分项合计
1.1 | 土石方工程
1.2 | 混凝土工程
1.3 | 钢筋工程
1.4 | 砌筑工程
1.5 | 门窗工程
1.6 | 装饰工程
2 | 措施合计
2.1 | 绿色施工安全防护措施费
2.2 | 其他措施费
3 | 其他项目
3.1 | 暂列金额
3.2 | 暂估价
3.3 | 计日工
3.4 | 总承包服务费
3.5 | 预算包干费
3.6 | 工程优质费
3.7 | 概算幅度差
3.8 | 索赔费用
3.9 | 现场签证费用
3.10 | 其他费用
4 | 税前工程造价
5 | 增值税销项税额
6 | 总造价
7 | 人工费
招标控制价合计=1+2+3+5
注：本表适用于单位工程招标控制价或投标报价的汇总，如无单位工程划分，单项工程也使用本表汇总
表—04

## 表-08 分部分项工程和单价措施项目清单与计价表(含措施标题)
分部分项工程和单价措施项目清单与计价表
工程名称：门卫室 |  |  |  | 标段： |  |  |  | 第 1 页 共 5 页
序号 | 项目编码 | 项目名称 | 项目特征描述 |  | 计量单位 | 工程量 | 金额（元）
[7 empty] | 综合单价 |  | 综合合价 | 其中
暂估价
土石方工程
1 | 010101004012 | 挖基坑土方 | 1.土壤类别:综合 2.挖土深度:6m 内 3.弃土运距:投标人自行考虑 |  | m3 | 67.2
2 | 010103001012 | 回填方 | 1.土质要求:一般土壤 2.密实度要求:按规范要求，夯填 |  | m3 | 8.52
3 | 010103002012 | 余方弃置 | 1.土质要求:综合 2.密实度要求:按规范要求，夯填 3.运距:10km |  | m3 | 58.68
土石方工程合计
混凝土工程
4 | 010501001012 | 垫层 | 1.混凝土种类:泵送商品混凝土 2.混凝土强度等级:C20 3.考虑泵送增加费 |  | m3 | 1.18
5 | 010501003003 | 独立基础 | 1.混凝土强度等级、石料最大粒径:C30 2.混凝土抗渗要求:P6 3.考虑泵送增加费 |  | m3 | 7.344
6 | 010503001003 | 基础梁 | 1.混凝土强度等级、石料最大粒径:C30 2.混凝土抗渗要求:P6 3.考虑泵送增加费 |  | m3 | 2.202
7 | 010502001003 | 矩形柱 | 1.混凝土强度等级、石料最大粒径:C30 2.混凝土抗渗要求:P6 3.考虑泵送增加费 |  | m3 | 3.455
8 | 010503002003 | 矩形梁 | 1.混凝土强度等级、石料最大粒径:C30 2.混凝土抗渗要求:P6 3.考虑泵送增加费 |  | m3 | 1.986
9 | 010505001003 | 有梁板 | 1.混凝土强度等级、石料最大粒径:C30 2.混凝土抗渗要求:P6 3.考虑泵送增加费 |  | m3 | 2.11
本页小计
注：为计取规费等的使用，可在表中增设其中：“定额人工费”。
表—08
分部分项工程和单价措施项目清单与计价表
工程名称：门卫室 |  |  |  | 标段： |  |  |  | 第 2 页 共 5 页
序号 | 项目编码 | 项目名称 | 项目特征描述 |  | 计量单位 | 工程量 | 金额（元）
[7 empty] | 综合单价 |  | 综合合价 | 其中
暂估价
10 | 010505008003 | 悬挑板 | 1.混凝土强度等级、石料最大粒径:C30 2.混凝土抗渗要求:P6 3.考虑泵送增加费 |  | m3 | 0.716
11 | 010505006003 | 女儿墙 | 1.混凝土强度等级、石料最大粒径:C30 2.混凝土抗渗要求:P6 3.考虑泵送增加费 |  | m3 | 5.88
混凝土工程合计
钢筋工程
12 | 010515001017 | 现浇构件钢筋 | 1.钢筋种类、规格:现浇构件带肋钢筋 φ25以内 带E |  | t | 1.97
13 | 010516003009 | 电渣压力焊接 | 1.连接方式:电渣压力焊 φ18以内 |  | 个 | 20
14 | 010516003010 | 套筒冷挤压接头 | 1.连接方式:套筒冷挤压接头 φ32以内 2.其他未列及未注明详见设计图纸及规范，并符合设计要求并满足施工规定要求 |  | 个 | 30
钢筋工程合计
砌筑工程
15 | 010402001005 | 加气混凝土砌块外墙-200 | 1.砌块品种、规格、强度等级:00厚A5.0蒸压加气混凝土砌块 2.墙体类型:外墙 3.砂浆强度等级:M5水泥砂浆砌筑 |  | m3 | 29.18
16 | 010402001006 | 加气混凝土砌块内墙-200 | 1.砌块品种、规格、强度等级:00厚A5.0蒸压加气混凝土砌块 2.墙体类型:内墙 3.砂浆强度等级:M5水泥砂浆砌筑 |  | m3 | 2.3
砌筑工程合计
门窗工程
17 | 010802003005 | 铝合金门 | 1.门代号及洞口尺寸:铝合金门 |  | m2 | 21.42
本页小计
注：为计取规费等的使用，可在表中增设其中：“定额人工费”。
表—08
分部分项工程和单价措施项目清单与计价表
工程名称：门卫室 |  |  |  | 标段： |  |  |  | 第 3 页 共 5 页
序号 | 项目编码 | 项目名称 | 项目特征描述 |  | 计量单位 | 工程量 | 金额（元）
[7 empty] | 综合单价 |  | 综合合价 | 其中
暂估价
18 | 010802003006 | 铝合金推拉窗 | 1.门代号及洞口尺寸:铝合金推拉窗 |  | m2 | 2.16
门窗工程合计
装饰工程
墙、柱面装饰与隔断、幕墙工程
外墙装修工程
19 | 011406001003 | 外墙2 涂料墙面 | 1、刷专用界面处理剂一道 2、20厚1:3防水水泥砂浆抹灰，中间压入一层耐碱玻璃纤维网布 3、刮外墙专用腻子一道，分遍打磨 4、底漆一遍 5、外墙漆两遍 |  | m2 | 57.9
外墙装修工程合计
室内墙面装修工程
20 | 011201001005 | 墙面一般抹灰 | 1、砼墙与砌筑墙体等不同材料交接处，钉挂一层（缝两侧），300宽镀锌电焊钢丝网 2、20厚1：3水泥砂浆底 3、满刮白色耐水腻子两遍 |  | m2 | 76.52
室内墙面装修工程合计
墙、柱面装饰与隔断、幕墙工程合计
楼地面装饰工程
室内地面
21 | 011101001006 | 普通房间 | 1、100厚C20混凝土垫层随捣随抹平 2、20厚1:2.5水泥砂浆压光 |  | m2 | 17.28
室内地面合计
楼地面装饰工程合计
本页小计
注：为计取规费等的使用，可在表中增设其中：“定额人工费”。
表—08
分部分项工程和单价措施项目清单与计价表
工程名称：门卫室 |  |  |  | 标段： |  |  |  | 第 4 页 共 5 页
序号 | 项目编码 | 项目名称 | 项目特征描述 |  | 计量单位 | 工程量 | 金额（元）
[7 empty] | 综合单价 |  | 综合合价 | 其中
暂估价
天棚工程
22 | 011301001007 | 腻子顶棚 | 1、钢筋混凝土板面清理干净 2、满刮外墙腻子两遍 |  | m2 | 17.28
天棚工程合计
屋面工程
23 | 010902001003 | 屋面卷材防水 | 1、30厚（最薄处）LC5.0轻骨料砼找坡2 %抹平（结构找坡无此层） 2、20厚1:2.5水泥砂浆找平层 3、刷基层处理剂一遍 4、3.0厚自粘聚酯胎高聚物改性沥青防水卷材（沿墙高出面层上表面300） 5、0.4厚聚乙烯膜一层 6、20厚1:2.5水泥砂浆，分格面积宜为1平方米 |  | m2 | 22.86
屋面工程合计
其他装饰工程
24 | 011105003003 | 踢脚线 | 1、17厚2:1:8水泥石灰砂浆，分两次抹灰 2、4厚1:1水泥砂浆加水重20%建筑胶镶贴 3、17厚2:1:8水泥石灰砂浆，分两次抹灰 |  | m2 | 2.63
25 | 010507001005 | 坡道 | 1、120厚C25混凝土，原浆压光和压纹 2、150厚水泥石粉（内掺水泥6%）垫层 3、素土夯实 |  | m2 | 1.8
26 | 010507001006 | 散水 | 1.名称:散水 |  | m2 | 1.449
其他装饰工程合计
装饰工程合计
分部分项合计
措施项目
| 1 | 绿色施工安全防护措施费
本页小计
注：为计取规费等的使用，可在表中增设其中：“定额人工费”。
表—08
分部分项工程和单价措施项目清单与计价表
工程名称：门卫室 |  |  |  | 标段： |  |  |  | 第 5 页 共 5 页
序号 | 项目编码 | 项目名称 | 项目特征描述 |  | 计量单位 | 工程量 | 金额（元）
[7 empty] | 综合单价 |  | 综合合价 | 其中
暂估价
27 | 粤011701008003 | 综合钢脚手架 | 1.搭设高度:4.5m以内 |  | m2 | 73.63
28 | 粤011701010003 | 满堂脚手架 | 1.搭设高度:3.6m |  | m2 | 72
29 | 粤011701019005 | 单独挂尼龙安全网 | 1.搭设高度:12.5m以内 |  | m2 | 73.63
| 2 | 措施其他项目
30 | 011702001023 | 垫层 | 1.基础类型:基础垫层 |  | m2 | 1.63
31 | 011702001024 | 独立基础 | 1.基础类型:独立基础 |  | m2 | 15.47
32 | 011702005003 | 基础梁 | 1.梁截面形状:基础梁 |  | m2 | 19.23
33 | 011702006003 | 矩形梁 | 1.支撑高度:8.4m |  | m2 | 24.75
34 | 011702002003 | 矩形柱 | 1.支撑高度:10.7m |  | m2 | 36.36
35 | 011702014003 | 有梁板 | 1.支撑高度:10.7m |  | m2 | 14.56
36 | 011702023004 | 悬挑板 | 1.构件类型:悬挑板 |  | m2 | 4.94
37 | 011702021002 | 女儿墙 | 1.构件类型:女儿墙 |  | m2 | 62.32
单价措施合计
本页小计
合 计
注：为计取规费等的使用，可在表中增设其中：“定额人工费”。
表—08

## 表-09 综合单价分析表
综合单价分析表
工程名称： | [6 empty] | 标段： |  |  |  | 第 页 共 页
项目编码 |  |  |  | 项目名称 |  |  |  |  | 计量单位 |  |  | 工程量
清单综合单价组成明细
定额编号 | 定额项目名称 | 定额 单位 | 数量 | 单价 |  |  |  |  | 合价
|  |  |  | 人工费 | 材料费 | 机具费 |  | 管理费 和利润 | 人工费 | 材料费 |  | 机具费 | 管理费 和利润
人工单价 |  | 小计
元/工日 |  | 未计价材料费
清单项目综合单价
材 料 费 明 细 | 主要材料名称、规格、型号 |  |  |  |  | 单位 |  | 数量 | 单价（元） | 合价（元） |  | 暂估单价 （元） | 暂估合价 （元）
| 其他材料费 | [7 empty] | - |  |  | -
| 材料费小计 | [7 empty] | - |  |  | -
注：1.如不使用省级或行业建设主管部门发布的计价依据，可不填定额编码、名称等； 2.招标文件提供了暂估单价的材料，按暂估的单价填入表内“暂估单价”栏及“暂估合价”栏。
表-09

## 表-11 总价措施项目清单与计价表
总价措施项目清单与计价表
工程名称：门卫室 |  |  |  |  | 标段： |  |  | 第 1 页 共 1 页
序号 | 项目编码 | 项目名称 | 计算基础 | 费率 (%) |  | 金额 (元) | 调整费率 (%) |  | 调整后金额 (元) | 备注
1 | LSSGCSF00015 | 绿色施工安全防护措施费 | 分部分项人工费+分部分项机具费 | 19 | [5 empty] | 以分部分项的人工费与施工机具费之和为计算基础，费率19%
2 | WMGDZJF00015 | 文明工地增加费 | 分部分项人工费+分部分项机具费 | 0 | [5 empty] | 以分部分项的人工费与施工机具费之和为计算基础，市级文明工地为1.20%；省级文明工地为2.10%
3 | 011707002015 | 夜间施工增加费 |  | 20 | [5 empty] | 以夜间施工项目人工费的20%计算
4 | GGCSF0000015 | 赶工措施费 | 分部分项人工费+分部分项机具费 | 0 | [5 empty] | 赶工措施费=（1-δ）*分部分项的（人工费+施工机具费）*0.3 （0.8≤δ＜1 式中：δ=合同工期/定额工期）
5 | QTFY00000015 | 其他费用 | [7 empty] | 按经批准的专项施工组织方案计算
合 计
编制人（造价人员）： |  |  |  |  | 复核人（造价工程师）：
表-11

## 表-12 其他项目清单与计价汇总表
其他项目清单与计价汇总表
工程名称：门卫室 |  |  | 标段： |  | 第 1 页 共 1 页
序号 | 项目名称 | 金额（元） |  | 结算金额（元） |  | 备注
1 | 暂列金额 | 0.00 |  |  |  | 明细详见表-12-1
2 | 暂估价 | 0.00
2.1 | 材料暂估价 | — |  |  |  | 明细详见表-12-2
2.2 | 专业工程暂估价 | 0.00 |  |  |  | 明细详见表-12-3
3 | 计日工 |  |  |  |  | 明细详见表-12-4
4 | 总承包服务费 |  |  |  |  | 明细详见表-12-5
5 | 预算包干费
6 | 工程优质费
7 | 概算幅度差
8 | 现场签证费用
9 | 索赔费用
10 | 其他费用
合 计 | [5 empty] | —
注：材料（工程设备）暂估单价进入清单项目综合单价，此处不汇总。
表—12

## 表-12-1 暂列金额表
暂列金额明细表
工程名称：门卫室 |  |  | 标段： |  | 第 1 页 共 1 页
序号 | 名称 | 计量单位 |  | 暂定金额（元） |  | 备注
1
合 计 |  |  |  | 0.00 |  | —
注：此表由招标人填写，如不能详列，也可只列暂列金额总额，投标人应将上述暂列金额计入投标总价中。
表—12—1

## 表-12-2 材料(工程设备)暂估价及调整表
材料（工程设备）暂估单价及调整表
工程名称：门卫室 | [6 empty] | 标段： |  |  | 第 1 页 共 1 页
序号 | 材料(工程设备) 名称、规格、型号 | 计量单位 | 数量 |  | 暂估（元） |  |  | 确认(元) |  |  | 差额±(元) |  | 备注
|  |  | 暂估 | 确认 | 单价 | 合价 |  | 单价 | 合价 |  | 单价 | 合价
合 计
注：1.此表由招标人填写“暂估单价”，并在备注栏说明暂估价的材料、工程设备拟用在那些清单项目上，投标人应将上述材料、工程设备暂估单价计入工程量清单综合单价报价中
表—12—2

## 表-12-3 专业工程暂估价及结算价表
专业工程暂估价及结算价表
工程名称：门卫室 |  |  |  | 标段： |  | 第 1 页 共 1 页
序号 | 工程名称 | 工程内容 | 暂估金额 （元） |  | 结算金额 (元) |  | 差额 ±(元) | 备注
1
合 计 |  |  | 0.00 |  |  |  |  | —
注：此表由招标人填写，投标人应将上述专业工程暂估价计入投标总价中。
表—12—3

## 表-12-4 计日工表
计日工表
工程名称：门卫室 |  |  |  |  | 标段： |  | 第 1 页 共 1 页
编号 | 项目名称 | 单位 | 暂定数量 | 实际数量 |  | 单价(元) |  | 合价（元）
[8 empty] | 暂定 | 实际
1 | 人工
1.1
人工小计
2 | 材料
2.1
材料小计
3 | 施工机具
3.1
施工机具小计
4.企业管理费和利润
总 计
注：此表项目名称、暂定数量由招标人填写，编制招标控制价时，单价由招标人按有关计价规定确定；投标时，单价由投标人自主报价，按暂定数量计算合价计入投标总价中。结算时，按发承包双方确认的实际数量计算合价。
表—12—4

## 表-12-5 总承包服务费计价表
总承包服务费计价表
工程名称：门卫室 |  |  |  | 标段： |  | 第 1 页 共 1 页
序号 | 项目名称 | 项目价值（元） | 服务内容 |  | 计算基础 |  | 费率(%) | 金额
1
合 计
注：此表项目名称、服务内容由招标人填写，编制招标控制价时，费率及金额由招标人按有关计价规定确定；投标时，费率及金额由投标人自主报价，计入投标总价中。
表—12—5

## 表-13 规费、税金项目清单与计价表
规费、税金项目清单与计价表
工程名称：门卫室 |  |  | 标段： |  | 第 1 页 共 1 页
序号 | 项目名称 | 计算基础 | 计算基数 | 计算费率 (%) |  | 金额(元)
1 | 增值税销项税额 | 分部分项合计+措施合计+其他项目 |  | 9
合 计
编制人（造价人员）： |  |  | 复核人（造价工程师）：
表—13