## 表-04 单位工程招标控制价汇总表
单位工程招标控制价汇总表
工程名称：出水计量槽 |  |  | 标段： | 第 1 页 共 1 页
序号 | 汇总内容 | 金额:(元) |  |  | 其中：暂估价(元)
1 | 分部分项合计 | 25387.37
1.1 | 土石方工程 | 950.72
1.2 | 混凝土工程 | 7941.95
1.3 | 钢筋工程 | 1449.59
1.4 | 装饰工程 | 7888.76
1.5 | 栏杆工程 | 7156.35
2 | 措施合计 | 5058.17
2.1 | 绿色施工安全防护措施费 | 1116.69
2.2 | 其他措施费 | 3941.48
3 | 其他项目 | 352.64 |  |  | －
3.1 | 暂列金额
3.2 | 暂估价
3.3 | 计日工
3.4 | 总承包服务费
3.5 | 预算包干费 | 352.64
3.6 | 工程优质费
3.7 | 概算幅度差
3.8 | 索赔费用
3.9 | 现场签证费用
3.10 | 其他费用
4 | 税前工程造价 | 30798.18
5 | 增值税销项税额 | 2771.84 |  |  | －
6 | 总造价 | 33570.02
7 | 人工费 | 7033.65
招标控制价合计=1+2+3+5 |  | 33,570.02 |  |  | 0.00
注：本表适用于单位工程招标控制价或投标报价的汇总，如无单位工程划分，单项工程也使用本表汇总
表—04

## 表-08 分部分项工程和单价措施项目清单与计价表(含措施标题)
分部分项工程和单价措施项目清单与计价表
工程名称：出水计量槽 |  |  |  | 标段： |  |  |  | 第 1 页 共 2 页
序号 | 项目编码 | 项目名称 | 项目特征描述 |  | 计量单位 | 工程量 | 金额（元）
[7 empty] | 综合单价 |  | 综合合价 | 其中
暂估价
|  | 土石方工程 | [6 empty] | 950.72
1 | 040101003001 | 挖基坑土方 | 1.土壤类别:一、二类土 2.挖土深度:2m 内 |  | m3 | 28.1 | 9.24 |  | 259.64
2 | 040103001001 | 回填方 | 1.填方材料品种:一般土壤 2.密实度:按规范要求 |  | m3 | 19.71 | 20.9 |  | 411.94
3 | 040103002001 | 余方弃置 | 1.废弃料品种:一般土壤 2.运距:10km |  | m3 | 8.39 | 33.27 |  | 279.14
|  | 混凝土工程 | [6 empty] | 7941.95
4 | 040305001001 | 垫层 | 1.材料品种、规格:泵送商品混凝土 2.混凝土强度等级:C20 3.考虑泵送增加费 |  | m3 | 1.558 | 773.27 |  | 1204.75
5 | 040601006001 | 现浇混凝土池底 | 1.混凝土强度等级、石料最大粒径:C30 2.混凝土抗渗要求:P6 3.考虑泵送增加费 |  | m3 | 3.876 | 771.13 |  | 2988.9
6 | 040601007001 | 现浇混凝土池壁(隔墙) | 1.混凝土强度等级、石料最大粒径:C30 2.混凝土抗渗要求:P6 3.考虑泵送增加费 |  | m3 | 4.638 | 773.78 |  | 3588.79
7 | 040601030001 | 井、池渗漏试验 | 1.构筑物名称:井、池渗漏试验 |  | m3 | 11.55 | 13.81 |  | 159.51
|  | 钢筋工程 | [6 empty] | 1449.59
8 | 010515001010 | 现浇构件钢筋 | 1.钢筋种类、规格:现浇构件带肋钢筋 φ10以内 带E |  | t | 0.12 | 5339.25 |  | 640.71
9 | 010515001011 | 现浇构件钢筋 | 1.钢筋种类、规格:现浇构件带肋钢筋 φ25以内 带E |  | t | 0.16 | 5055.47 |  | 808.88
|  | 装饰工程 | [6 empty] | 7888.76
10 | 011102003001 | 水池底板面 | 1、2.4厚氯化聚乙烯防水卷材 2、20厚1:2.5水泥砂浆找平层 3、贴天蓝色瓷砖 4、聚合物水泥浆结合层 5、50厚C20细石混凝土 |  | m2 | 6.18 | 259.22 |  | 1601.98
11 | 011204003001 | 池内壁 | 1、2.4厚氯化聚乙烯防水卷材 2、20厚1:2.5水泥砂浆找平层 3、贴天蓝色瓷砖 4、聚合物水泥浆结合层 5、50厚C20细石混凝土 |  | m2 | 18.26 | 259.22 |  | 4733.36
本页小计 | [8 empty] | 16677.6
注：为计取规费等的使用，可在表中增设其中：“定额人工费”。
表—08
分部分项工程和单价措施项目清单与计价表
工程名称：出水计量槽 |  |  |  | 标段： |  |  |  | 第 2 页 共 2 页
序号 | 项目编码 | 项目名称 | 项目特征描述 |  | 计量单位 | 工程量 | 金额（元）
[7 empty] | 综合单价 |  | 综合合价 | 其中
暂估价
12 | 011201002001 | 水池外壁（地上部分） | 1、刷素水泥浆一遍(内掺水重3~5%%%白乳胶) 2、12厚DS M15、WS M15。 3、8厚DP M20、WP M20木抹搓平 4、 喷或滚刷建筑底涂料一遍 5、 喷或滚刷建筑涂料三遍 |  | m2 | 3.24 | 131.75 |  | 426.87
13 | 011204003002 | 水池外壁(地下部分) | 1、现浇钢筋混凝土池壁扫水泥浆一道。 2、10厚聚合物水泥防水砂浆。 |  | m2 | 13.7 | 82.23 |  | 1126.55
|  | 栏杆工程 | [6 empty] | 7156.35
14 | 011503001001 | 金属扶手、栏杆、栏板 | 1.扶手材料种类、规格:φ75不锈钢栏杆 2.计价考虑：不锈钢扶手、弯头 |  | m | 16.2 | 441.75 |  | 7156.35
|  | 措施项目 | [6 empty] | 3941.48
| 2 | 措施其他项目 | [6 empty] | 3941.48
15 | 041102001001 | 垫层模板 | 1.构件类型:垫层、基础 |  | m2 | 2.78 | 42.3 |  | 117.59
16 | 041102034001 | 池底模板 | 1.构件类型:池底 |  | m2 | 7.62 | 91.32 |  | 695.86
17 | 041102035001 | 池壁(隔墙)模板 | 1.构件类型:池壁 |  | m2 | 45.36 | 68.96 |  | 3128.03
本页小计 | [8 empty] | 12651.25
合 计 | [8 empty] | 29328.85
注：为计取规费等的使用，可在表中增设其中：“定额人工费”。
表—08

## 表-11 总价措施项目清单与计价表
总价措施项目清单与计价表
工程名称：出水计量槽 | [5 empty] | 标段： |  | 第 1 页 共 1 页
序号 | 项目编码 | 项目名称 | 计算基础 | 费率 (%) | 金额 (元) |  | 调整 费率(%) |  | 调整后 金额(元) | 备注
1 | LSSGCSF00010 | 绿色施工安全防护措施费 | 分部分项人工费+分部分项机具费 | 19 | 1116.69 |  |  |  |  | 以分部分项的人工费与施工机具费之和为计算基础，费率19%
2 | WMGDZJF00010 | 文明工地增加费 | 分部分项人工费+分部分项机具费 | 0 | [5 empty] | 以分部分项的人工费与施工机具费之和为计算基础，市级文明工地为1.20%；省级文明工地为2.10%
3 | 011707002010 | 夜间施工增加费 |  | 20 | [5 empty] | 以夜间施工项目人工费的20%计算
4 | GGCSF0000010 | 赶工措施费 | 分部分项人工费+分部分项机具费 | 0 | [5 empty] | 赶工措施费=（1-δ）*分部分项的（人工费+施工机具费）*0.3 （0.8≤δ＜1 式中：δ=合同工期/定额工期）
5 | QTFY00000010 | 其他费用 | [7 empty] | 按经批准的专项施工组织方案计算
合 计 |  |  |  |  | 1116.69
编制人（造价人员）： | [5 empty] | 复核人（造价工程师）：
表-11

## 表-12 其他项目清单与计价汇总表
其他项目清单与计价汇总表
工程名称：出水计量槽 |  |  | 标段： |  | 第 1 页 共 1 页
序号 | 项目名称 | 金额（元） |  | 结算金额（元） |  | 备注
1 | 暂列金额 |  |  |  |  | 明细详见表-12-1
2 | 暂估价
2.1 | 材料暂估价 | — |  |  |  | 明细详见表-12-2
2.2 | 专业工程暂估价 |  |  |  |  | 明细详见表-12-3
3 | 计日工 |  |  |  |  | 明细详见表-12-4
4 | 总承包服务费 |  |  |  |  | 明细详见表-12-5
5 | 预算包干费 | 352.64
6 | 工程优质费
7 | 概算幅度差
8 | 现场签证费用
9 | 索赔费用
10 | 其他费用
| 合 计 | 352.64 |  |  |  | —
注：材料（工程设备）暂估单价进入清单项目综合单价，此处不汇总。
表—12

## 表-12-1 暂列金额表
暂列金额明细表
工程名称：出水计量槽 |  |  | 标段： |  | 第 1 页 共 1 页
序号 | 名称 | 计量单位 |  | 暂定金额（元） |  | 备注
1
合 计 |  |  |  | 0 |  | —
注：此表由招标人填写，如不能详列，也可只列暂列金额总额，投标人应将上述暂列金额计入投标总价中。
表—12—1

## 表-12-2 材料(工程设备)暂估价及调整表
材料（工程设备）暂估单价及调整表
工程名称：出水计量槽 | [6 empty] | 标段： |  |  | 第 1 页 共 1 页
序号 | 材料(工程设备) 名称、规格、型号 | 计量单位 | 数量 |  | 暂估（元） |  |  | 确认(元) |  |  | 差额±(元) |  | 备注
|  |  | 暂估 | 确认 | 单价 | 合价 |  | 单价 | 合价 |  | 单价 | 合价
合 计
注：1.此表由招标人填写“暂估单价”，并在备注栏说明暂估价的材料、工程设备拟用在那些清单项目上，投标人应将上述材料、工程设备暂估单价计入工程量清单综合单价报价中
表—12—2

## 表-12-3 专业工程暂估价及结算价表
专业工程暂估价及结算价表
工程名称：出水计量槽 |  |  |  | 标段： |  | 第 1 页 共 1 页
序号 | 工程名称 | 工程内容 | 暂估金额 （元） |  | 结算金额 (元) |  | 差额 ±(元) | 备注
1
合 计 |  |  | 0.00 |  |  |  |  | —
注：此表“暂估金额”由招标人填写，投标人应将“暂估金额”计入投标总价中。结算时按合同约定结算金额填写。
表—12—3

## 表-12-4 计日工表
计日工表
工程名称：出水计量槽 |  |  |  |  | 标段： |  | 第 1 页 共 1 页
编号 | 项目名称 | 单位 | 暂定数量 | 实际数量 |  | 综合单价 (元) |  | 合价（元）
[8 empty] | 暂定 | 实际
1 | 人工
1.1
人工小计
2 | 材料
2.1
材料小计
3 | 施工机具
3.1
施工机具小计
4.企业管理费和利润
总 计
注：此表项目名称、暂定数量由招标人填写，编制招标控制价时，单价由招标人按有关计价规定确定；投标时，单价由投标人自主报价，按暂定数量计算合价计入投标总价中。结算时，按发承包双方确认的实际数量计算合价。
表—12—4

## 表-12-5 总承包服务费计价表
总承包服务费计价表
工程名称：出水计量槽 |  |  |  | 标段： |  | 第 1 页 共 1 页
序号 | 项目名称 | 项目价值（元） | 服务内容 |  | 计算基础 |  | 费率(%) | 金额
1
合 计 | [7 empty] | 0.00
注：此表项目名称、服务内容由招标人填写，编制招标控制价时，费率及金额由招标人按有关计价规定确定；投标时，费率及金额由投标人自主报价，计入投标总价中。
表—12—5

## 表-13 规费、税金项目清单与计价表
规费、税金项目清单与计价表
工程名称：出水计量槽 |  |  | 标段： |  |  | 第 1 页 共 1 页
序号 | 项目名称 | 计算基础 |  | 计算基数 | 计算费率 (%) |  | 金额(元)
1 | 增值税销项税额 | 分部分项合计+措施合计+其他项目 |  | 30798.18 | 9 |  | 2771.84
合 计 | [6 empty] | 2771.84
编制人（造价人员）： |  |  | 复核人（造价工程师）：
表—13