## 表-04 单位工程招标控制价汇总表
单位工程招标控制价汇总表
工程名称：桩基础 |  |  | 标段： | 第 1 页 共 1 页
序号 | 汇总内容 | 金额:(元) |  |  | 其中：暂估价(元)
1 | 分部分项合计 | 1884903.51
1.1 | 一期一级好氧池、二级好氧池、二沉池及清水池 | 142731.81
1.2 | 二期一级好氧池、二级好氧池、二沉池及清水池 | 142731.81
1.3 | 三期一级好氧池、二级好氧池、二沉池及清水池 | 142731.81
1.4 | 一期UASB池 | 116690.21
1.5 | 二期UASB池 | 116690.21
1.6 | 三期UASB池 | 116690.21
1.7 | 一期混凝沉淀池 | 56502.04
1.8 | 二期混凝沉淀池 | 56502.04
1.9 | 三期混凝沉淀池 | 56502.04
1.10 | 调节池、应急池、气浮池、初期雨水池及废水收集池 | 293543.09
1.11 | 污泥浓缩池及污泥调理池 | 56502.04
1.12 | 设备房 | 329621.35
1.13 | 生产用房 | 257464.85
2 | 措施合计 | 143461.35
2.1 | 绿色施工安全防护措施费 | 80063.10
2.2 | 其他措施费 | 63398.25
3 | 其他项目 | 29496.93 |  |  | －
3.1 | 暂列金额
3.2 | 暂估价
3.3 | 计日工
3.4 | 总承包服务费
3.5 | 预算包干费 | 29496.93
3.6 | 工程优质费
3.7 | 概算幅度差
3.8 | 索赔费用
3.9 | 现场签证费用
3.10 | 其他费用
4 | 税前工程造价 | 2057861.79
5 | 增值税销项税额 | 185207.56 |  |  | －
6 | 总造价 | 2243069.35
7 | 人工费 | 141812.84
招标控制价合计=1+2+3+5 |  | 2,243,069.35 |  |  | 0.00
注：本表适用于单位工程招标控制价或投标报价的汇总，如无单位工程划分，单项工程也使用本表汇总
表—04

## 表-08 分部分项工程和单价措施项目清单与计价表(含措施标题)
分部分项工程和单价措施项目清单与计价表
工程名称：桩基础 |  |  |  | 标段： |  |  |  | 第 1 页 共 14 页
序号 | 项目编码 | 项目名称 | 项目特征描述 |  | 计量单位 | 工程量 | 金额（元）
[7 empty] | 综合单价 |  | 综合合价 | 其中
暂估价
|  | 一期一级好氧池、二级好氧池、二沉池及清水池 | [6 empty] | 142731.81
1 | 010301002001 | 预制钢筋混凝土管桩（压桩） | 1.桩长:暂按26m 2.桩外径、壁厚:PHC-500(125)AB-C35 3.桩倾斜度:满足设计要求 4.沉桩方法:静压沉桩 |  | m | 338 | 280.01 |  | 94643.38
2 | 010301002002 | 预制钢筋混凝土管桩(试验桩) | 1.桩长:暂按26m 2.桩外径、壁厚:PHC-500(125)AB-C35 3.桩倾斜度:满足设计要求 4.沉桩方法:静压沉桩 |  | m | 78 | 343.05 |  | 26757.9
3 | 010301002003 | 预制钢筋混凝土管桩（送桩） | 1.桩长:暂按4m 2.桩外径、壁厚:PHC-500(125)AB-C35 3.桩倾斜度:满足设计要求 4.沉桩方法:静压沉桩 |  | m | 64 | 72.1 |  | 4614.4
4 | 010301002004 | C35微膨胀砼（桩底） | 1.C35微膨胀砼 2.其他未列及未注明详见设计图纸及规范，并符合设计要求并满足施工规定要求 |  | m3 | 1.7676 | 788.6 |  | 1393.93
5 | 010301002005 | C35微膨胀砼（桩顶） | 1.C35微膨胀细石商品混凝土 2.其他未列及未注明详见设计图纸及规范，并符合设计要求并满足施工规定要求 |  | m3 | 1.0602 | 788.6 |  | 836.07
6 | 010301002006 | 预制钢筋混凝土管桩（接桩） | 1.桩外径、壁厚:PHC-500(125)AB-C35 2.连接方式:详见设计图纸 |  | 个 | 32 | 141.43 |  | 4525.76
7 | 010515001021 | 钢筋笼（桩头插筋） | 1.钢筋种类、规格: I级、III螺纹钢Φ8mm、Φ12~Φ20mm |  | t | 0.6368 | 4656.45 |  | 2965.23
8 | 粤010301005001 | 桩尖 | 1.钢桩尖制作安装 2.桩尖类型:详见图纸 |  | 个 | 16 | 311.44 |  | 4983.04
9 | 010516002001 | 零星铁件（管桩内圆铁件） | 1.钢材种类:Q235B钢板 |  | t | 0.0166 | 11872.88 |  | 197.09
10 | 010301004001 | 截(凿)桩头 | 1.截(凿)桩头:机械切割预制桩头 |  | 根 | 16 | 85.3 |  | 1364.8
本页小计 | [8 empty] | 142281.6
注：为计取规费等的使用，可在表中增设其中：“定额人工费”。
表—08
分部分项工程和单价措施项目清单与计价表
工程名称：桩基础 |  |  |  | 标段： |  |  |  | 第 2 页 共 14 页
序号 | 项目编码 | 项目名称 | 项目特征描述 |  | 计量单位 | 工程量 | 金额（元）
[7 empty] | 综合单价 |  | 综合合价 | 其中
暂估价
11 | 010103002015 | 余方弃置 | 1.土壤类别:石方（包括截（凿）砼桩头） 2.弃土运距:综合考虑 |  | m3 | 6.28 | 71.69 |  | 450.21
|  | 二期一级好氧池、二级好氧池、二沉池及清水池 | [6 empty] | 142731.81
12 | 010301002007 | 预制钢筋混凝土管桩（压桩） | 1.桩长:暂按26m 2.桩外径、壁厚:PHC-500(125)AB-C35 3.桩倾斜度:满足设计要求 4.沉桩方法:静压沉桩 |  | m | 338 | 280.01 |  | 94643.38
13 | 010301002008 | 预制钢筋混凝土管桩(试验桩) | 1.桩长:暂按26m 2.桩外径、壁厚:PHC-500(125)AB-C35 3.桩倾斜度:满足设计要求 4.沉桩方法:静压沉桩 |  | m | 78 | 343.05 |  | 26757.9
14 | 010301002009 | 预制钢筋混凝土管桩（送桩） | 1.桩长:暂按4m 2.桩外径、壁厚:PHC-500(125)AB-C35 3.桩倾斜度:满足设计要求 4.沉桩方法:静压沉桩 |  | m | 64 | 72.1 |  | 4614.4
15 | 010301002010 | C35微膨胀砼（桩底） | 1.C35微膨胀砼 2.其他未列及未注明详见设计图纸及规范，并符合设计要求并满足施工规定要求 |  | m3 | 1.7676 | 788.6 |  | 1393.93
16 | 010301002011 | C35微膨胀砼（桩顶） | 1.C35微膨胀细石商品混凝土 2.其他未列及未注明详见设计图纸及规范，并符合设计要求并满足施工规定要求 |  | m3 | 1.0602 | 788.6 |  | 836.07
17 | 010301002012 | 预制钢筋混凝土管桩（接桩） | 1.桩外径、壁厚:PHC-500(125)AB-C35 2.连接方式:详见设计图纸 |  | 个 | 32 | 141.43 |  | 4525.76
18 | 010515001022 | 钢筋笼（桩头插筋） | 1.钢筋种类、规格: I级、III螺纹钢Φ8mm、Φ12~Φ20mm |  | t | 0.6368 | 4656.45 |  | 2965.23
19 | 粤010301005002 | 桩尖 | 1.钢桩尖制作安装 2.桩尖类型:详见图纸 |  | 个 | 16 | 311.44 |  | 4983.04
20 | 010516002002 | 零星铁件（管桩内圆铁件） | 1.钢材种类:Q235B钢板 |  | t | 0.0166 | 11872.88 |  | 197.09
本页小计 | [8 empty] | 141367.01
注：为计取规费等的使用，可在表中增设其中：“定额人工费”。
表—08
分部分项工程和单价措施项目清单与计价表
工程名称：桩基础 |  |  |  | 标段： |  |  |  | 第 3 页 共 14 页
序号 | 项目编码 | 项目名称 | 项目特征描述 |  | 计量单位 | 工程量 | 金额（元）
[7 empty] | 综合单价 |  | 综合合价 | 其中
暂估价
21 | 010301004002 | 截(凿)桩头 | 1.截(凿)桩头:机械切割预制桩头 |  | 根 | 16 | 85.3 |  | 1364.8
22 | 010103002016 | 余方弃置 | 1.土壤类别:石方（包括截（凿）砼桩头） 2.弃土运距:综合考虑 |  | m3 | 6.28 | 71.69 |  | 450.21
|  | 三期一级好氧池、二级好氧池、二沉池及清水池 | [6 empty] | 142731.81
23 | 010301002013 | 预制钢筋混凝土管桩（压桩） | 1.桩长:暂按26m 2.桩外径、壁厚:PHC-500(125)AB-C35 3.桩倾斜度:满足设计要求 4.沉桩方法:静压沉桩 |  | m | 338 | 280.01 |  | 94643.38
24 | 010301002014 | 预制钢筋混凝土管桩(试验桩) | 1.桩长:暂按26m 2.桩外径、壁厚:PHC-500(125)AB-C35 3.桩倾斜度:满足设计要求 4.沉桩方法:静压沉桩 |  | m | 78 | 343.05 |  | 26757.9
25 | 010301002015 | 预制钢筋混凝土管桩（送桩） | 1.桩长:暂按4m 2.桩外径、壁厚:PHC-500(125)AB-C35 3.桩倾斜度:满足设计要求 4.沉桩方法:静压沉桩 |  | m | 64 | 72.1 |  | 4614.4
26 | 010301002016 | C35微膨胀砼（桩底） | 1.C35微膨胀砼 2.其他未列及未注明详见设计图纸及规范，并符合设计要求并满足施工规定要求 |  | m3 | 1.7676 | 788.6 |  | 1393.93
27 | 010301002017 | C35微膨胀砼（桩顶） | 1.C35微膨胀细石商品混凝土 2.其他未列及未注明详见设计图纸及规范，并符合设计要求并满足施工规定要求 |  | m3 | 1.0602 | 788.6 |  | 836.07
28 | 010301002018 | 预制钢筋混凝土管桩（接桩） | 1.桩外径、壁厚:PHC-500(125)AB-C35 2.连接方式:详见设计图纸 |  | 个 | 32 | 141.43 |  | 4525.76
29 | 010515001023 | 钢筋笼（桩头插筋） | 1.钢筋种类、规格: I级、III螺纹钢Φ8mm、Φ12~Φ20mm |  | t | 0.6368 | 4656.45 |  | 2965.23
30 | 粤010301005003 | 桩尖 | 1.钢桩尖制作安装 2.桩尖类型:详见图纸 |  | 个 | 16 | 311.44 |  | 4983.04
本页小计 | [8 empty] | 142534.72
注：为计取规费等的使用，可在表中增设其中：“定额人工费”。
表—08
分部分项工程和单价措施项目清单与计价表
工程名称：桩基础 |  |  |  | 标段： |  |  |  | 第 4 页 共 14 页
序号 | 项目编码 | 项目名称 | 项目特征描述 |  | 计量单位 | 工程量 | 金额（元）
[7 empty] | 综合单价 |  | 综合合价 | 其中
暂估价
31 | 010516002003 | 零星铁件（管桩内圆铁件） | 1.钢材种类:Q235B钢板 |  | t | 0.0166 | 11872.88 |  | 197.09
32 | 010301004003 | 截(凿)桩头 | 1.截(凿)桩头:机械切割预制桩头 |  | 根 | 16 | 85.3 |  | 1364.8
33 | 010103002017 | 余方弃置 | 1.土壤类别:石方（包括截（凿）砼桩头） 2.弃土运距:综合考虑 |  | m3 | 6.28 | 71.69 |  | 450.21
|  | 一期UASB池 | [6 empty] | 116690.21
34 | 010301002019 | 预制钢筋混凝土管桩（压桩） | 1.桩长:暂按26m 2.桩外径、壁厚:PHC-500(125)AB-C35 3.桩倾斜度:满足设计要求 4.沉桩方法:静压沉桩 |  | m | 260 | 280.01 |  | 72802.6
35 | 010301002020 | 预制钢筋混凝土管桩(试验桩) | 1.桩长:暂按26m 2.桩外径、壁厚:PHC-500(125)AB-C35 3.桩倾斜度:满足设计要求 4.沉桩方法:静压沉桩 |  | m | 78 | 343.05 |  | 26757.9
36 | 010301002021 | 预制钢筋混凝土管桩（送桩） | 1.桩长:暂按4m 2.桩外径、壁厚:PHC-500(125)AB-C35 3.桩倾斜度:满足设计要求 4.沉桩方法:静压沉桩 |  | m | 52 | 72.1 |  | 3749.2
37 | 010301002022 | C35微膨胀砼（桩底） | 1.C35微膨胀砼 2.其他未列及未注明详见设计图纸及规范，并符合设计要求并满足施工规定要求 |  | m3 | 1.2766 | 788.6 |  | 1006.73
38 | 010301002023 | C35微膨胀砼（桩顶） | 1.C35微膨胀细石商品混凝土 2.其他未列及未注明详见设计图纸及规范，并符合设计要求并满足施工规定要求 |  | m3 | 0.7657 | 788.6 |  | 603.83
39 | 010301002024 | 预制钢筋混凝土管桩（接桩） | 1.桩外径、壁厚:PHC-500(125)AB-C35 2.连接方式:详见设计图纸 |  | 个 | 26 | 141.43 |  | 3677.18
40 | 010515001024 | 钢筋笼（桩头插筋） | 1.钢筋种类、规格: I级、III螺纹钢Φ8mm、Φ12~Φ20mm |  | t | 0.5174 | 4656.45 |  | 2409.25
41 | 粤010301005004 | 桩尖 | 1.钢桩尖制作安装 2.桩尖类型:详见图纸 |  | 个 | 13 | 311.44 |  | 4048.72
本页小计 | [8 empty] | 117067.51
注：为计取规费等的使用，可在表中增设其中：“定额人工费”。
表—08
分部分项工程和单价措施项目清单与计价表
工程名称：桩基础 |  |  |  | 标段： |  |  |  | 第 5 页 共 14 页
序号 | 项目编码 | 项目名称 | 项目特征描述 |  | 计量单位 | 工程量 | 金额（元）
[7 empty] | 综合单价 |  | 综合合价 | 其中
暂估价
42 | 010516002004 | 零星铁件（管桩内圆铁件） | 1.钢材种类:Q235B钢板 |  | t | 0.01348 | 11872.88 |  | 160.05
43 | 010301004004 | 截(凿)桩头 | 1.截(凿)桩头:机械切割预制桩头 |  | 根 | 13 | 85.3 |  | 1108.9
44 | 010103002018 | 余方弃置 | 1.土壤类别:石方（包括截（凿）砼桩头） 2.弃土运距:综合考虑 |  | m3 | 5.1025 | 71.7 |  | 365.85
|  | 二期UASB池 | [6 empty] | 116690.21
45 | 010301002025 | 预制钢筋混凝土管桩（压桩） | 1.桩长:暂按26m 2.桩外径、壁厚:PHC-500(125)AB-C35 3.桩倾斜度:满足设计要求 4.沉桩方法:静压沉桩 |  | m | 260 | 280.01 |  | 72802.6
46 | 010301002026 | 预制钢筋混凝土管桩(试验桩) | 1.桩长:暂按26m 2.桩外径、壁厚:PHC-500(125)AB-C35 3.桩倾斜度:满足设计要求 4.沉桩方法:静压沉桩 |  | m | 78 | 343.05 |  | 26757.9
47 | 010301002027 | 预制钢筋混凝土管桩（送桩） | 1.桩长:暂按4m 2.桩外径、壁厚:PHC-500(125)AB-C35 3.桩倾斜度:满足设计要求 4.沉桩方法:静压沉桩 |  | m | 52 | 72.1 |  | 3749.2
48 | 010301002028 | C35微膨胀砼（桩底） | 1.C35微膨胀砼 2.其他未列及未注明详见设计图纸及规范，并符合设计要求并满足施工规定要求 |  | m3 | 1.2766 | 788.6 |  | 1006.73
49 | 010301002029 | C35微膨胀砼（桩顶） | 1.C35微膨胀细石商品混凝土 2.其他未列及未注明详见设计图纸及规范，并符合设计要求并满足施工规定要求 |  | m3 | 0.7657 | 788.6 |  | 603.83
50 | 010301002030 | 预制钢筋混凝土管桩（接桩） | 1.桩外径、壁厚:PHC-500(125)AB-C35 2.连接方式:详见设计图纸 |  | 个 | 26 | 141.43 |  | 3677.18
51 | 010515001025 | 钢筋笼（桩头插筋） | 1.钢筋种类、规格: I级、III螺纹钢Φ8mm、Φ12~Φ20mm |  | t | 0.5174 | 4656.45 |  | 2409.25
52 | 粤010301005005 | 桩尖 | 1.钢桩尖制作安装 2.桩尖类型:详见图纸 |  | 个 | 13 | 311.44 |  | 4048.72
本页小计 | [8 empty] | 116690.21
注：为计取规费等的使用，可在表中增设其中：“定额人工费”。
表—08
分部分项工程和单价措施项目清单与计价表
工程名称：桩基础 |  |  |  | 标段： |  |  |  | 第 6 页 共 14 页
序号 | 项目编码 | 项目名称 | 项目特征描述 |  | 计量单位 | 工程量 | 金额（元）
[7 empty] | 综合单价 |  | 综合合价 | 其中
暂估价
53 | 010516002005 | 零星铁件（管桩内圆铁件） | 1.钢材种类:Q235B钢板 |  | t | 0.01348 | 11872.88 |  | 160.05
54 | 010301004005 | 截(凿)桩头 | 1.截(凿)桩头:机械切割预制桩头 |  | 根 | 13 | 85.3 |  | 1108.9
55 | 010103002019 | 余方弃置 | 1.土壤类别:石方（包括截（凿）砼桩头） 2.弃土运距:综合考虑 |  | m3 | 5.1025 | 71.7 |  | 365.85
|  | 三期UASB池 | [6 empty] | 116690.21
56 | 010301002031 | 预制钢筋混凝土管桩（压桩） | 1.桩长:暂按26m 2.桩外径、壁厚:PHC-500(125)AB-C35 3.桩倾斜度:满足设计要求 4.沉桩方法:静压沉桩 |  | m | 260 | 280.01 |  | 72802.6
57 | 010301002032 | 预制钢筋混凝土管桩(试验桩) | 1.桩长:暂按26m 2.桩外径、壁厚:PHC-500(125)AB-C35 3.桩倾斜度:满足设计要求 4.沉桩方法:静压沉桩 |  | m | 78 | 343.05 |  | 26757.9
58 | 010301002033 | 预制钢筋混凝土管桩（送桩） | 1.桩长:暂按4m 2.桩外径、壁厚:PHC-500(125)AB-C35 3.桩倾斜度:满足设计要求 4.沉桩方法:静压沉桩 |  | m | 52 | 72.1 |  | 3749.2
59 | 010301002034 | C35微膨胀砼（桩底） | 1.C35微膨胀砼 2.其他未列及未注明详见设计图纸及规范，并符合设计要求并满足施工规定要求 |  | m3 | 1.2766 | 788.6 |  | 1006.73
60 | 010301002035 | C35微膨胀砼（桩顶） | 1.C35微膨胀细石商品混凝土 2.其他未列及未注明详见设计图纸及规范，并符合设计要求并满足施工规定要求 |  | m3 | 0.7657 | 788.6 |  | 603.83
61 | 010301002036 | 预制钢筋混凝土管桩（接桩） | 1.桩外径、壁厚:PHC-500(125)AB-C35 2.连接方式:详见设计图纸 |  | 个 | 26 | 141.43 |  | 3677.18
62 | 010515001026 | 钢筋笼（桩头插筋） | 1.钢筋种类、规格: I级、III螺纹钢Φ8mm、Φ12~Φ20mm |  | t | 0.5174 | 4656.45 |  | 2409.25
63 | 粤010301005006 | 桩尖 | 1.钢桩尖制作安装 2.桩尖类型:详见图纸 |  | 个 | 13 | 311.44 |  | 4048.72
本页小计 | [8 empty] | 116690.21
注：为计取规费等的使用，可在表中增设其中：“定额人工费”。
表—08
分部分项工程和单价措施项目清单与计价表
工程名称：桩基础 |  |  |  | 标段： |  |  |  | 第 7 页 共 14 页
序号 | 项目编码 | 项目名称 | 项目特征描述 |  | 计量单位 | 工程量 | 金额（元）
[7 empty] | 综合单价 |  | 综合合价 | 其中
暂估价
64 | 010516002006 | 零星铁件（管桩内圆铁件） | 1.钢材种类:Q235B钢板 |  | t | 0.01348 | 11872.88 |  | 160.05
65 | 010301004006 | 截(凿)桩头 | 1.截(凿)桩头:机械切割预制桩头 |  | 根 | 13 | 85.3 |  | 1108.9
66 | 010103002020 | 余方弃置 | 1.土壤类别:石方（包括截（凿）砼桩头） 2.弃土运距:综合考虑 |  | m3 | 5.1025 | 71.7 |  | 365.85
|  | 一期混凝沉淀池 | [6 empty] | 56502.04
67 | 010301002037 | 预制钢筋混凝土管桩（压桩） | 1.桩长:暂按26m 2.桩外径、壁厚:PHC-500(125)AB-C35 3.桩倾斜度:满足设计要求 4.沉桩方法:静压沉桩 |  | m | 78 | 280.01 |  | 21840.78
68 | 010301002038 | 预制钢筋混凝土管桩(试验桩) | 1.桩长:暂按26m 2.桩外径、壁厚:PHC-500(125)AB-C35 3.桩倾斜度:满足设计要求 4.沉桩方法:静压沉桩 |  | m | 78 | 343.05 |  | 26757.9
69 | 010301002039 | 预制钢筋混凝土管桩（送桩） | 1.桩长:暂按4m 2.桩外径、壁厚:PHC-500(125)AB-C35 3.桩倾斜度:满足设计要求 4.沉桩方法:静压沉桩 |  | m | 24 | 72.1 |  | 1730.4
70 | 010301002040 | C35微膨胀砼（桩底） | 1.C35微膨胀砼 2.其他未列及未注明详见设计图纸及规范，并符合设计要求并满足施工规定要求 |  | m3 | 0.5892 | 788.6 |  | 464.64
71 | 010301002041 | C35微膨胀砼（桩顶） | 1.C35微膨胀细石商品混凝土 2.其他未列及未注明详见设计图纸及规范，并符合设计要求并满足施工规定要求 |  | m3 | 0.3534 | 788.6 |  | 278.69
72 | 010301002042 | 预制钢筋混凝土管桩（接桩） | 1.桩外径、壁厚:PHC-500(125)AB-C35 2.连接方式:详见设计图纸 |  | 个 | 12 | 141.43 |  | 1697.16
73 | 010515001027 | 钢筋笼（桩头插筋） | 1.钢筋种类、规格: I级、III螺纹钢Φ8mm、Φ12~Φ20mm |  | t | 0.2388 | 4656.45 |  | 1111.96
74 | 粤010301005007 | 桩尖 | 1.钢桩尖制作安装 2.桩尖类型:详见图纸 |  | 个 | 6 | 311.44 |  | 1868.64
本页小计 | [8 empty] | 57384.97
注：为计取规费等的使用，可在表中增设其中：“定额人工费”。
表—08
分部分项工程和单价措施项目清单与计价表
工程名称：桩基础 |  |  |  | 标段： |  |  |  | 第 8 页 共 14 页
序号 | 项目编码 | 项目名称 | 项目特征描述 |  | 计量单位 | 工程量 | 金额（元）
[7 empty] | 综合单价 |  | 综合合价 | 其中
暂估价
75 | 010516002007 | 零星铁件（管桩内圆铁件） | 1.钢材种类:Q235B钢板 |  | t | 0.006 | 11872.88 |  | 71.24
76 | 010301004007 | 截(凿)桩头 | 1.截(凿)桩头:机械切割预制桩头 |  | 根 | 6 | 85.3 |  | 511.8
77 | 010103002021 | 余方弃置 | 1.土壤类别:石方（包括截（凿）砼桩头） 2.弃土运距:综合考虑 |  | m3 | 2.355 | 71.69 |  | 168.83
|  | 二期混凝沉淀池 | [6 empty] | 56502.04
78 | 010301002043 | 预制钢筋混凝土管桩（压桩） | 1.桩长:暂按26m 2.桩外径、壁厚:PHC-500(125)AB-C35 3.桩倾斜度:满足设计要求 4.沉桩方法:静压沉桩 |  | m | 78 | 280.01 |  | 21840.78
79 | 010301002044 | 预制钢筋混凝土管桩(试验桩) | 1.桩长:暂按26m 2.桩外径、壁厚:PHC-500(125)AB-C35 3.桩倾斜度:满足设计要求 4.沉桩方法:静压沉桩 |  | m | 78 | 343.05 |  | 26757.9
80 | 010301002045 | 预制钢筋混凝土管桩（送桩） | 1.桩长:暂按4m 2.桩外径、壁厚:PHC-500(125)AB-C35 3.桩倾斜度:满足设计要求 4.沉桩方法:静压沉桩 |  | m | 24 | 72.1 |  | 1730.4
81 | 010301002046 | C35微膨胀砼（桩底） | 1.C35微膨胀砼 2.其他未列及未注明详见设计图纸及规范，并符合设计要求并满足施工规定要求 |  | m3 | 0.5892 | 788.6 |  | 464.64
82 | 010301002047 | C35微膨胀砼（桩顶） | 1.C35微膨胀细石商品混凝土 2.其他未列及未注明详见设计图纸及规范，并符合设计要求并满足施工规定要求 |  | m3 | 0.3534 | 788.6 |  | 278.69
83 | 010301002048 | 预制钢筋混凝土管桩（接桩） | 1.桩外径、壁厚:PHC-500(125)AB-C35 2.连接方式:详见设计图纸 |  | 个 | 12 | 141.43 |  | 1697.16
84 | 010515001028 | 钢筋笼（桩头插筋） | 1.钢筋种类、规格: I级、III螺纹钢Φ8mm、Φ12~Φ20mm |  | t | 0.2388 | 4656.45 |  | 1111.96
85 | 粤010301005008 | 桩尖 | 1.钢桩尖制作安装 2.桩尖类型:详见图纸 |  | 个 | 6 | 311.44 |  | 1868.64
本页小计 | [8 empty] | 56502.04
注：为计取规费等的使用，可在表中增设其中：“定额人工费”。
表—08
分部分项工程和单价措施项目清单与计价表
工程名称：桩基础 |  |  |  | 标段： |  |  |  | 第 9 页 共 14 页
序号 | 项目编码 | 项目名称 | 项目特征描述 |  | 计量单位 | 工程量 | 金额（元）
[7 empty] | 综合单价 |  | 综合合价 | 其中
暂估价
86 | 010516002008 | 零星铁件（管桩内圆铁件） | 1.钢材种类:Q235B钢板 |  | t | 0.006 | 11872.88 |  | 71.24
87 | 010301004008 | 截(凿)桩头 | 1.截(凿)桩头:机械切割预制桩头 |  | 根 | 6 | 85.3 |  | 511.8
88 | 010103002022 | 余方弃置 | 1.土壤类别:石方（包括截（凿）砼桩头） 2.弃土运距:综合考虑 |  | m3 | 2.355 | 71.69 |  | 168.83
|  | 三期混凝沉淀池 | [6 empty] | 56502.04
89 | 010301002049 | 预制钢筋混凝土管桩（压桩） | 1.桩长:暂按26m 2.桩外径、壁厚:PHC-500(125)AB-C35 3.桩倾斜度:满足设计要求 4.沉桩方法:静压沉桩 |  | m | 78 | 280.01 |  | 21840.78
90 | 010301002050 | 预制钢筋混凝土管桩(试验桩) | 1.桩长:暂按26m 2.桩外径、壁厚:PHC-500(125)AB-C35 3.桩倾斜度:满足设计要求 4.沉桩方法:静压沉桩 |  | m | 78 | 343.05 |  | 26757.9
91 | 010301002051 | 预制钢筋混凝土管桩（送桩） | 1.桩长:暂按4m 2.桩外径、壁厚:PHC-500(125)AB-C35 3.桩倾斜度:满足设计要求 4.沉桩方法:静压沉桩 |  | m | 24 | 72.1 |  | 1730.4
92 | 010301002052 | C35微膨胀砼（桩底） | 1.C35微膨胀砼 2.其他未列及未注明详见设计图纸及规范，并符合设计要求并满足施工规定要求 |  | m3 | 0.5892 | 788.6 |  | 464.64
93 | 010301002053 | C35微膨胀砼（桩顶） | 1.C35微膨胀细石商品混凝土 2.其他未列及未注明详见设计图纸及规范，并符合设计要求并满足施工规定要求 |  | m3 | 0.3534 | 788.6 |  | 278.69
94 | 010301002054 | 预制钢筋混凝土管桩（接桩） | 1.桩外径、壁厚:PHC-500(125)AB-C35 2.连接方式:详见设计图纸 |  | 个 | 12 | 141.43 |  | 1697.16
95 | 010515001029 | 钢筋笼（桩头插筋） | 1.钢筋种类、规格: I级、III螺纹钢Φ8mm、Φ12~Φ20mm |  | t | 0.2388 | 4656.45 |  | 1111.96
96 | 粤010301005009 | 桩尖 | 1.钢桩尖制作安装 2.桩尖类型:详见图纸 |  | 个 | 6 | 311.44 |  | 1868.64
本页小计 | [8 empty] | 56502.04
注：为计取规费等的使用，可在表中增设其中：“定额人工费”。
表—08
分部分项工程和单价措施项目清单与计价表
工程名称：桩基础 |  |  |  | 标段： |  |  |  | 第 10 页 共 14 页
序号 | 项目编码 | 项目名称 | 项目特征描述 |  | 计量单位 | 工程量 | 金额（元）
[7 empty] | 综合单价 |  | 综合合价 | 其中
暂估价
97 | 010516002009 | 零星铁件（管桩内圆铁件） | 1.钢材种类:Q235B钢板 |  | t | 0.006 | 11872.88 |  | 71.24
98 | 010301004009 | 截(凿)桩头 | 1.截(凿)桩头:机械切割预制桩头 |  | 根 | 6 | 85.3 |  | 511.8
99 | 010103002023 | 余方弃置 | 1.土壤类别:石方（包括截（凿）砼桩头） 2.弃土运距:综合考虑 |  | m3 | 2.355 | 71.69 |  | 168.83
|  | 调节池、应急池、气浮池、初期雨水池及废水收集池 | [6 empty] | 293543.09
100 | 010301002055 | 预制钢筋混凝土管桩（压桩） | 1.桩长:暂按26m 2.桩外径、壁厚:PHC-500(125)AB-C35 3.桩倾斜度:满足设计要求 4.沉桩方法:静压沉桩 |  | m | 754 | 280.01 |  | 211127.54
101 | 010301002056 | 预制钢筋混凝土管桩(试验桩) | 1.桩长:暂按26m 2.桩外径、壁厚:PHC-500(125)AB-C35 3.桩倾斜度:满足设计要求 4.沉桩方法:静压沉桩 |  | m | 78 | 343.05 |  | 26757.9
102 | 010301002057 | 预制钢筋混凝土管桩（送桩） | 1.桩长:暂按4m 2.桩外径、壁厚:PHC-500(125)AB-C35 3.桩倾斜度:满足设计要求 4.沉桩方法:静压沉桩 |  | m | 128 | 72.1 |  | 9228.8
103 | 010301002058 | C35微膨胀砼（桩底） | 1.C35微膨胀砼 2.其他未列及未注明详见设计图纸及规范，并符合设计要求并满足施工规定要求 |  | m3 | 3.1424 | 788.6 |  | 2478.1
104 | 010301002059 | C35微膨胀砼（桩顶） | 1.C35微膨胀细石商品混凝土 2.其他未列及未注明详见设计图纸及规范，并符合设计要求并满足施工规定要求 |  | m3 | 1.8848 | 788.6 |  | 1486.35
105 | 010301002060 | 预制钢筋混凝土管桩（接桩） | 1.桩外径、壁厚:PHC-500(125)AB-C35 2.连接方式:详见设计图纸 |  | 个 | 64 | 141.43 |  | 9051.52
106 | 010515001030 | 钢筋笼（桩头插筋） | 1.钢筋种类、规格: I级、III螺纹钢Φ8mm、Φ12~Φ20mm |  | t | 1.2736 | 4656.45 |  | 5930.45
本页小计 | [8 empty] | 266812.53
注：为计取规费等的使用，可在表中增设其中：“定额人工费”。
表—08
分部分项工程和单价措施项目清单与计价表
工程名称：桩基础 |  |  |  | 标段： |  |  |  | 第 11 页 共 14 页
序号 | 项目编码 | 项目名称 | 项目特征描述 |  | 计量单位 | 工程量 | 金额（元）
[7 empty] | 综合单价 |  | 综合合价 | 其中
暂估价
107 | 粤010301005010 | 桩尖 | 1.钢桩尖制作安装 2.桩尖类型:详见图纸 |  | 个 | 32 | 311.44 |  | 9966.08
108 | 010516002010 | 零星铁件（管桩内圆铁件） | 1.钢材种类:Q235B钢板 |  | t | 0.032 | 11872.88 |  | 379.93
109 | 010301004010 | 截(凿)桩头 | 1.截(凿)桩头:机械切割预制桩头 |  | 根 | 32 | 85.3 |  | 2729.6
110 | 010103002024 | 余方弃置 | 1.土壤类别:石方（包括截（凿）砼桩头） 2.弃土运距:综合考虑 |  | m3 | 200.96 | 71.69 |  | 14406.82
|  | 污泥浓缩池及污泥调理池 | [6 empty] | 56502.04
111 | 010301002061 | 预制钢筋混凝土管桩（压桩） | 1.桩长:暂按26m 2.桩外径、壁厚:PHC-500(125)AB-C35 3.桩倾斜度:满足设计要求 4.沉桩方法:静压沉桩 |  | m | 78 | 280.01 |  | 21840.78
112 | 010301002062 | 预制钢筋混凝土管桩(试验桩) | 1.桩长:暂按26m 2.桩外径、壁厚:PHC-500(125)AB-C35 3.桩倾斜度:满足设计要求 4.沉桩方法:静压沉桩 |  | m | 78 | 343.05 |  | 26757.9
113 | 010301002063 | 预制钢筋混凝土管桩（送桩） | 1.桩长:暂按4m 2.桩外径、壁厚:PHC-500(125)AB-C35 3.桩倾斜度:满足设计要求 4.沉桩方法:静压沉桩 |  | m | 24 | 72.1 |  | 1730.4
114 | 010301002064 | C35微膨胀砼（桩底） | 1.C35微膨胀砼 2.其他未列及未注明详见设计图纸及规范，并符合设计要求并满足施工规定要求 |  | m3 | 0.5892 | 788.6 |  | 464.64
115 | 010301002065 | C35微膨胀砼（桩顶） | 1.C35微膨胀细石商品混凝土 2.其他未列及未注明详见设计图纸及规范，并符合设计要求并满足施工规定要求 |  | m3 | 0.3534 | 788.6 |  | 278.69
116 | 010301002066 | 预制钢筋混凝土管桩（接桩） | 1.桩外径、壁厚:PHC-500(125)AB-C35 2.连接方式:详见设计图纸 |  | 个 | 12 | 141.43 |  | 1697.16
117 | 010515001031 | 钢筋笼（桩头插筋） | 1.钢筋种类、规格: I级、III螺纹钢Φ8mm、Φ12~Φ20mm |  | t | 0.2388 | 4656.45 |  | 1111.96
本页小计 | [8 empty] | 81363.96
注：为计取规费等的使用，可在表中增设其中：“定额人工费”。
表—08
分部分项工程和单价措施项目清单与计价表
工程名称：桩基础 |  |  |  | 标段： |  |  |  | 第 12 页 共 14 页
序号 | 项目编码 | 项目名称 | 项目特征描述 |  | 计量单位 | 工程量 | 金额（元）
[7 empty] | 综合单价 |  | 综合合价 | 其中
暂估价
118 | 粤010301005011 | 桩尖 | 1.钢桩尖制作安装 2.桩尖类型:详见图纸 |  | 个 | 6 | 311.44 |  | 1868.64
119 | 010516002011 | 零星铁件（管桩内圆铁件） | 1.钢材种类:Q235B钢板 |  | t | 0.006 | 11872.88 |  | 71.24
120 | 010301004011 | 截(凿)桩头 | 1.截(凿)桩头:机械切割预制桩头 |  | 根 | 6 | 85.3 |  | 511.8
121 | 010103002025 | 余方弃置 | 1.土壤类别:石方（包括截（凿）砼桩头） 2.弃土运距:综合考虑 |  | m3 | 2.355 | 71.69 |  | 168.83
|  | 设备房 | [6 empty] | 329621.35
122 | 010301002067 | 预制钢筋混凝土管桩（压桩） | 1.桩长:暂按26m 2.桩外径、壁厚:PHC-500(125)AB-C35 3.桩倾斜度:满足设计要求 4.沉桩方法:静压沉桩 |  | m | 858 | 280.01 |  | 240248.58
123 | 010301002068 | 预制钢筋混凝土管桩(试验桩) | 1.桩长:暂按26m 2.桩外径、壁厚:PHC-500(125)AB-C35 3.桩倾斜度:满足设计要求 4.沉桩方法:静压沉桩 |  | m | 78 | 343.05 |  | 26757.9
124 | 010301002069 | 预制钢筋混凝土管桩（送桩） | 1.桩长:暂按4m 2.桩外径、壁厚:PHC-500(125)AB-C35 3.桩倾斜度:满足设计要求 4.沉桩方法:静压沉桩 |  | m | 144 | 72.1 |  | 10382.4
125 | 010301002070 | C35微膨胀砼（桩底） | 1.C35微膨胀砼 2.其他未列及未注明详见设计图纸及规范，并符合设计要求并满足施工规定要求 |  | m3 | 3.5352 | 788.6 |  | 2787.86
126 | 010301002071 | C35微膨胀砼（桩顶） | 1.C35微膨胀细石商品混凝土 2.其他未列及未注明详见设计图纸及规范，并符合设计要求并满足施工规定要求 |  | m3 | 2.1204 | 788.6 |  | 1672.15
127 | 010301002072 | 预制钢筋混凝土管桩（接桩） | 1.桩外径、壁厚:PHC-500(125)AB-C35 2.连接方式:详见设计图纸 |  | 个 | 72 | 141.43 |  | 10182.96
128 | 010515001032 | 钢筋笼（桩头插筋） | 1.钢筋种类、规格: I级、III螺纹钢Φ8mm、Φ12~Φ20mm |  | t | 1.4328 | 4656.45 |  | 6671.76
本页小计 | [8 empty] | 301324.12
注：为计取规费等的使用，可在表中增设其中：“定额人工费”。
表—08
分部分项工程和单价措施项目清单与计价表
工程名称：桩基础 |  |  |  | 标段： |  |  |  | 第 13 页 共 14 页
序号 | 项目编码 | 项目名称 | 项目特征描述 |  | 计量单位 | 工程量 | 金额（元）
[7 empty] | 综合单价 |  | 综合合价 | 其中
暂估价
129 | 粤010301005012 | 桩尖 | 1.钢桩尖制作安装 2.桩尖类型:详见图纸 |  | 个 | 36 | 311.44 |  | 11211.84
130 | 010516002012 | 零星铁件（管桩内圆铁件） | 1.钢材种类:Q235B钢板 |  | t | 0.036 | 11872.88 |  | 427.42
131 | 010301004012 | 截(凿)桩头 | 1.截(凿)桩头:机械切割预制桩头 |  | 根 | 36 | 85.3 |  | 3070.8
132 | 010103002026 | 余方弃置 | 1.土壤类别:石方（包括截（凿）砼桩头） 2.弃土运距:综合考虑 |  | m3 | 226.08 | 71.69 |  | 16207.68
|  | 生产用房 | [6 empty] | 257464.85
133 | 010301002073 | 预制钢筋混凝土管桩（压桩） | 1.桩长:暂按26m 2.桩外径、壁厚:PHC-500(125)AB-C35 3.桩倾斜度:满足设计要求 4.沉桩方法:静压沉桩 |  | m | 650 | 280.01 |  | 182006.5
134 | 010301002074 | 预制钢筋混凝土管桩(试验桩) | 1.桩长:暂按26m 2.桩外径、壁厚:PHC-500(125)AB-C35 3.桩倾斜度:满足设计要求 4.沉桩方法:静压沉桩 |  | m | 78 | 343.05 |  | 26757.9
135 | 010301002075 | 预制钢筋混凝土管桩（送桩） | 1.桩长:暂按4m 2.桩外径、壁厚:PHC-500(125)AB-C35 3.桩倾斜度:满足设计要求 4.沉桩方法:静压沉桩 |  | m | 112 | 72.1 |  | 8075.2
136 | 010301002076 | C35微膨胀砼（桩底） | 1.C35微膨胀砼 2.其他未列及未注明详见设计图纸及规范，并符合设计要求并满足施工规定要求 |  | m3 | 2.7496 | 788.6 |  | 2168.33
137 | 010301002077 | C35微膨胀砼（桩顶） | 1.C35微膨胀细石商品混凝土 2.其他未列及未注明详见设计图纸及规范，并符合设计要求并满足施工规定要求 |  | m3 | 1.6492 | 788.6 |  | 1300.56
138 | 010301002078 | 预制钢筋混凝土管桩（接桩） | 1.桩外径、壁厚:PHC-500(125)AB-C35 2.连接方式:详见设计图纸 |  | 个 | 56 | 141.43 |  | 7920.08
139 | 010515001033 | 钢筋笼（桩头插筋） | 1.钢筋种类、规格: I级、III螺纹钢Φ8mm、Φ12~Φ20mm |  | t | 1.1144 | 4656.45 |  | 5189.15
本页小计 | [8 empty] | 264335.46
注：为计取规费等的使用，可在表中增设其中：“定额人工费”。
表—08
分部分项工程和单价措施项目清单与计价表
工程名称：桩基础 |  |  |  | 标段： |  |  |  | 第 14 页 共 14 页
序号 | 项目编码 | 项目名称 | 项目特征描述 |  | 计量单位 | 工程量 | 金额（元）
[7 empty] | 综合单价 |  | 综合合价 | 其中
暂估价
140 | 粤010301005013 | 桩尖 | 1.钢桩尖制作安装 2.桩尖类型:详见图纸 |  | 个 | 28 | 311.44 |  | 8720.32
141 | 010516002013 | 零星铁件（管桩内圆铁件） | 1.钢材种类:Q235B钢板 |  | t | 0.028 | 11872.88 |  | 332.44
142 | 010301004013 | 截(凿)桩头 | 1.截(凿)桩头:机械切割预制桩头 |  | 根 | 28 | 85.3 |  | 2388.4
143 | 010103002027 | 余方弃置 | 1.土壤类别:石方（包括截（凿）砼桩头） 2.弃土运距:综合考虑 |  | m3 | 175.84 | 71.69 |  | 12605.97
|  | 措施项目 | [6 empty] | 63398.25
| 2 | 措施其他项目 | [6 empty] | 63398.25
144 | 011705001001 | 大型机械设备进出场及安拆 | 1.静力压桩机每次安拆费 压力(5000kN) |  | 项 | 1 | 63398.25 |  | 63398.25
本页小计 | [8 empty] | 87445.38
合 计 | [8 empty] | 1948301.76
注：为计取规费等的使用，可在表中增设其中：“定额人工费”。
表—08

## 表-11 总价措施项目清单与计价表
总价措施项目清单与计价表
工程名称：桩基础 | [5 empty] | 标段： |  | 第 1 页 共 1 页
序号 | 项目编码 | 项目名称 | 计算基础 | 费率 (%) | 金额 (元) |  | 调整 费率(%) |  | 调整后 金额(元) | 备注
1 | LSSGCSF00020 | 绿色施工安全防护措施费 | 分部分项人工费+分部分项机具费 | 19 | 80063.1 |  |  |  |  | 以分部分项的人工费与施工机具费之和为计算基础，费率19%
2 | WMGDZJF00020 | 文明工地增加费 | 分部分项人工费+分部分项机具费 | 0 | [5 empty] | 以分部分项的人工费与施工机具费之和为计算基础，市级文明工地为1.20%；省级文明工地为2.10%
3 | 011707002020 | 夜间施工增加费 |  | 20 | [5 empty] | 以夜间施工项目人工费的20%计算
4 | GGCSF0000020 | 赶工措施费 | 分部分项人工费+分部分项机具费 | 0 | [5 empty] | 赶工措施费=（1-δ）*分部分项的（人工费+施工机具费）*0.3 （0.8≤δ＜1 式中：δ=合同工期/定额工期）
5 | QTFY00000020 | 其他费用 | [7 empty] | 按经批准的专项施工组织方案计算
合 计 |  |  |  |  | 80063.1
编制人（造价人员）： | [5 empty] | 复核人（造价工程师）：
表-11

## 表-12 其他项目清单与计价汇总表
其他项目清单与计价汇总表
工程名称：桩基础 |  |  | 标段： |  | 第 1 页 共 1 页
序号 | 项目名称 | 金额（元） |  | 结算金额（元） |  | 备注
1 | 暂列金额 |  |  |  |  | 明细详见表-12-1
2 | 暂估价
2.1 | 材料暂估价 | — |  |  |  | 明细详见表-12-2
2.2 | 专业工程暂估价 |  |  |  |  | 明细详见表-12-3
3 | 计日工 |  |  |  |  | 明细详见表-12-4
4 | 总承包服务费 |  |  |  |  | 明细详见表-12-5
5 | 预算包干费 | 29496.93
6 | 工程优质费
7 | 概算幅度差
8 | 现场签证费用
9 | 索赔费用
10 | 其他费用
| 合 计 | 29496.93 |  |  |  | —
注：材料（工程设备）暂估单价进入清单项目综合单价，此处不汇总。
表—12

## 表-12-1 暂列金额表
暂列金额明细表
工程名称：桩基础 |  |  | 标段： |  | 第 1 页 共 1 页
序号 | 名称 | 计量单位 |  | 暂定金额（元） |  | 备注
1
合 计 |  |  |  | 0 |  | —
注：此表由招标人填写，如不能详列，也可只列暂列金额总额，投标人应将上述暂列金额计入投标总价中。
表—12—1

## 表-12-2 材料(工程设备)暂估价及调整表
材料（工程设备）暂估单价及调整表
工程名称：桩基础 | [6 empty] | 标段： |  |  | 第 1 页 共 1 页
序号 | 材料(工程设备) 名称、规格、型号 | 计量单位 | 数量 |  | 暂估（元） |  |  | 确认(元) |  |  | 差额±(元) |  | 备注
|  |  | 暂估 | 确认 | 单价 | 合价 |  | 单价 | 合价 |  | 单价 | 合价
合 计
注：1.此表由招标人填写“暂估单价”，并在备注栏说明暂估价的材料、工程设备拟用在那些清单项目上，投标人应将上述材料、工程设备暂估单价计入工程量清单综合单价报价中
表—12—2

## 表-12-3 专业工程暂估价及结算价表
专业工程暂估价及结算价表
工程名称：桩基础 |  |  |  | 标段： |  | 第 1 页 共 1 页
序号 | 工程名称 | 工程内容 | 暂估金额 （元） |  | 结算金额 (元) |  | 差额 ±(元) | 备注
1
合 计 |  |  | 0.00 |  |  |  |  | —
注：此表“暂估金额”由招标人填写，投标人应将“暂估金额”计入投标总价中。结算时按合同约定结算金额填写。
表—12—3

## 表-12-4 计日工表
计日工表
工程名称：桩基础 |  |  |  |  | 标段： |  | 第 1 页 共 1 页
编号 | 项目名称 | 单位 | 暂定数量 | 实际数量 |  | 综合单价 (元) |  | 合价（元）
[8 empty] | 暂定 | 实际
1 | 人工
1.1
人工小计
2 | 材料
2.1
材料小计
3 | 施工机具
3.1
施工机具小计
4.企业管理费和利润
总 计
注：此表项目名称、暂定数量由招标人填写，编制招标控制价时，单价由招标人按有关计价规定确定；投标时，单价由投标人自主报价，按暂定数量计算合价计入投标总价中。结算时，按发承包双方确认的实际数量计算合价。
表—12—4

## 表-12-5 总承包服务费计价表
总承包服务费计价表
工程名称：桩基础 |  |  |  | 标段： |  | 第 1 页 共 1 页
序号 | 项目名称 | 项目价值（元） | 服务内容 |  | 计算基础 |  | 费率(%) | 金额
1
合 计 | [7 empty] | 0.00
注：此表项目名称、服务内容由招标人填写，编制招标控制价时，费率及金额由招标人按有关计价规定确定；投标时，费率及金额由投标人自主报价，计入投标总价中。
表—12—5

## 表-13 规费、税金项目清单与计价表
规费、税金项目清单与计价表
工程名称：桩基础 |  |  | 标段： |  |  | 第 1 页 共 1 页
序号 | 项目名称 | 计算基础 |  | 计算基数 | 计算费率 (%) |  | 金额(元)
1 | 增值税销项税额 | 分部分项合计+措施合计+其他项目 |  | 2057861.79 | 9 |  | 185207.56
合 计 | [6 empty] | 185207.56
编制人（造价人员）： |  |  | 复核人（造价工程师）：
表—13