## 表-04 单位工程招标控制价汇总表
单位工程招标控制价汇总表
工程名称：调节池、应急池、气浮池、初期雨水池及废水收集池 |  |  | 标段： | 第 1 页 共 1 页
序号 | 汇总内容 | 金额:(元) |  |  | 其中：暂估价(元)
1 | 分部分项合计 | 1595258.96
1.1 | 土石方工程 | 93542.34
1.2 | 混凝土工程 | 564108.52
1.3 | 钢筋工程 | 507478.72
1.4 | 装饰工程 | 372521.76
1.5 | 栏杆工程 | 57607.62
2 | 措施合计 | 355528.66
2.1 | 绿色施工安全防护措施费 | 116466.29
2.2 | 其他措施费 | 239062.37
3 | 其他项目 | 20530.78 |  |  | －
3.1 | 暂列金额
3.2 | 暂估价
3.3 | 计日工
3.4 | 总承包服务费
3.5 | 预算包干费 | 20530.78
3.6 | 工程优质费
3.7 | 概算幅度差
3.8 | 索赔费用
3.9 | 现场签证费用
3.10 | 其他费用
4 | 税前工程造价 | 1971318.40
5 | 增值税销项税额 | 177418.66 |  |  | －
6 | 总造价 | 2148737.06
7 | 人工费 | 429812.26
招标控制价合计=1+2+3+5 |  | 2,148,737.06 |  |  | 0.00
注：本表适用于单位工程招标控制价或投标报价的汇总，如无单位工程划分，单项工程也使用本表汇总
表—04

## 表-08 分部分项工程和单价措施项目清单与计价表(含措施标题)
分部分项工程和单价措施项目清单与计价表
工程名称：调节池、应急池、气浮池、初期雨水池及废水收集池 |  |  |  | 标段： |  |  |  | 第 1 页 共 3 页
序号 | 项目编码 | 项目名称 | 项目特征描述 |  | 计量单位 | 工程量 | 金额（元）
[7 empty] | 综合单价 |  | 综合合价 | 其中
暂估价
|  | 土石方工程 | [6 empty] | 93542.34
1 | 040101003002 | 挖基坑土方 | 1.土壤类别:一、二类土 2.挖土深度:2m 内 |  | m3 | 2744.77 | 11.24 |  | 30851.21
2 | 040103001002 | 回填方 | 1.填方材料品种:一般土壤 2.密实度:按规范要求 |  | m3 | 2313.56 | 20.9 |  | 48353.4
3 | 040103002002 | 余方弃置 | 1.废弃料品种:一般土壤 2.运距:10km |  | m3 | 431.21 | 33.25 |  | 14337.73
|  | 混凝土工程 | [6 empty] | 564108.52
4 | 040305001002 | 垫层 | 1.材料品种、规格:泵送商品混凝土 2.混凝土强度等级:C20 3.考虑泵送增加费 |  | m3 | 40.55 | 773.27 |  | 31356.1
5 | 040601006002 | 现浇混凝土池底 | 1.混凝土强度等级、石料最大粒径:C30 2.混凝土抗渗要求:P6 3.考虑泵送增加费 |  | m3 | 198 | 771.13 |  | 152683.74
6 | 040601007002 | 现浇混凝土池壁(隔墙) | 1.混凝土强度等级、石料最大粒径:C30 2.混凝土抗渗要求:P6 3.考虑泵送增加费 |  | m3 | 305.68 | 746.84 |  | 228294.05
7 | 040601008001 | 现浇混凝土池柱 | 1.混凝土强度等级、石料最大粒径:C30 2.混凝土抗渗要求:P6 3.考虑泵送增加费 |  | m3 | 44 | 836.55 |  | 36808.2
8 | 040601009001 | 现浇混凝土池梁 | 1.混凝土强度等级、石料最大粒径:C30 2.混凝土抗渗要求:P6 3.考虑泵送增加费 |  | m3 | 61.37 | 825.39 |  | 50654.18
9 | 040601010001 | 现浇混凝土池盖板 | 1.混凝土强度等级、石料最大粒径:C30 2.混凝土抗渗要求:P6 3.考虑泵送增加费 |  | m3 | 40.89 | 795.21 |  | 32516.14
10 | 010506001001 | 直形楼梯 | 1.混凝土强度等级、石料最大粒径:C30 2.混凝土抗渗要求:P6 3.考虑泵送增加费 |  | m3 | 3.41 | 760.77 |  | 2594.23
本页小计 | [8 empty] | 628448.98
注：为计取规费等的使用，可在表中增设其中：“定额人工费”。
表—08
分部分项工程和单价措施项目清单与计价表
工程名称：调节池、应急池、气浮池、初期雨水池及废水收集池 |  |  |  | 标段： |  |  |  | 第 2 页 共 3 页
序号 | 项目编码 | 项目名称 | 项目特征描述 |  | 计量单位 | 工程量 | 金额（元）
[7 empty] | 综合单价 |  | 综合合价 | 其中
暂估价
11 | 010501006001 | 设备基础 | 1.混凝土强度等级、石料最大粒径:C30 2.混凝土抗渗要求:P6 3.考虑泵送增加费 |  | m3 | 1.575 | 682.82 |  | 1075.44
12 | 040601030002 | 井、池渗漏试验 | 1.构筑物名称:井、池渗漏试验 |  | m3 | 2800 | 6.64 |  | 18592
13 | 040504002001 | 阀门井1400*1200*1800 | 1.名称:阀门井1400*1200*1800 |  | 座 | 1 | 9534.44 |  | 9534.44
|  | 钢筋工程 | [6 empty] | 507478.72
14 | 010515001012 | 现浇构件钢筋 | 1.钢筋种类、规格:现浇构件带肋钢筋 φ25以内 带E |  | t | 97.83 | 5055.47 |  | 494576.63
15 | 010516003001 | 电渣压力焊接 | 1.连接方式:电渣压力焊 φ18以内 |  | 个 | 750 | 8.85 |  | 6637.5
16 | 010516003002 | 套筒冷挤压接头 | 1.连接方式:套筒冷挤压接头 φ32以内 2.其他未列及未注明详见设计图纸及规范，并符合设计要求并满足施工规定要求 |  | 个 | 211 | 29.69 |  | 6264.59
|  | 装饰工程 | [6 empty] | 372521.76
17 | 011101001001 | 水池顶板(顶面) | 1、现浇钢筋混凝土顶板面扫水泥浆一道。 2、20厚DS M20、WS M20,随手抹光。 |  | m2 | 420.54 | 31.3 |  | 13162.9
18 | 011204003003 | 池内壁 | 1、现浇钢筋混凝土池壁扫水泥浆一道。 2、10厚聚合物水泥砂浆。 3、环氧树脂三布五油防腐蚀涂层。 |  | m2 | 1021.24 | 220.18 |  | 224856.62
19 | 011201002002 | 水池外壁（地上部分） | 1、刷素水泥浆一遍(内掺水重3~5%%%白乳胶) 2、12厚DS M15、WS M15。 3、8厚DP M20、WP M20木抹搓平 4、 喷或滚刷建筑底涂料一遍 5、 喷或滚刷建筑涂料二遍 |  | m2 | 289.7 | 117.05 |  | 33909.39
本页小计 | [8 empty] | 808609.51
注：为计取规费等的使用，可在表中增设其中：“定额人工费”。
表—08
分部分项工程和单价措施项目清单与计价表
工程名称：调节池、应急池、气浮池、初期雨水池及废水收集池 |  |  |  | 标段： |  |  |  | 第 3 页 共 3 页
序号 | 项目编码 | 项目名称 | 项目特征描述 |  | 计量单位 | 工程量 | 金额（元）
[7 empty] | 综合单价 |  | 综合合价 | 其中
暂估价
20 | 011204003004 | 水池外壁(地下部分) | 1、现浇钢筋混凝土池壁扫水泥浆一道。 2、10厚聚合物水泥防水砂浆。 |  | m2 | 405 | 82.23 |  | 33303.15
21 | 011204003005 | 水池底板(面) | 1、现浇钢筋混凝土池壁扫水泥浆一道。 2、10厚聚合物水泥砂浆。 3、环氧树脂三布五油防腐蚀涂层。 |  | m2 | 305.64 | 220.16 |  | 67289.7
|  | 栏杆工程 | [6 empty] | 57607.62
22 | 011503001002 | 金属扶手、栏杆、栏板 | 1.扶手材料种类、规格:φ75不锈钢栏杆 2.计价考虑：不锈钢扶手、弯头 |  | m | 124.6 | 408.18 |  | 50859.23
23 | 粤R2-5-2 | 玻璃钢盖板 | 1.盖板规格型号:玻璃钢盖板 |  | 块 | 11 | 613.49 |  | 6748.39
|  | 措施项目 | [6 empty] | 290514.52
| 1 | 绿色施工安全防护措施费 | [6 empty] | 51452.15
24 | 041101004001 | 沉井脚手架 | 1.沉井高度:12.5m以内 |  | m2 | 1658.85 | 30.37 |  | 50379.27
25 | 粤011701019001 | 单独挂尼龙安全网 | 1.搭设高度:12.5m以内 |  | m2 | 949.45 | 1.13 |  | 1072.88
| 2 | 措施其他项目 | [6 empty] | 239062.37
26 | 041102001002 | 垫层模板 | 1.构件类型:垫层、基础 |  | m2 | 9.48 | 42.3 |  | 401
27 | 041102034002 | 池底模板 | 1.构件类型:池底 |  | m2 | 47 | 91.32 |  | 4292.04
28 | 041102035002 | 池壁(隔墙)模板 | 1.构件类型:池壁 |  | m2 | 1485.24 | 68.96 |  | 102422.15
29 | 041102012001 | 柱模板 | 1.构件类型:柱 |  | m2 | 463.32 | 117.59 |  | 54481.8
30 | 041102013001 | 梁模板 | 1.构件类型:支撑梁 |  | m2 | 428.55 | 91.89 |  | 39379.46
31 | 041102036001 | 池盖模板 | 1.构件类型:无梁池盖 |  | m2 | 272.165 | 102.6 |  | 27924.13
32 | 041102020001 | 楼梯模板 | 1.构件类型:直形楼梯 |  | m2 | 37.92 | 182.84 |  | 6933.29
33 | 041102002001 | 基础模板 | 1.构件类型:设备基础(单体在5m3以内) |  | m2 | 50.54 | 63.88 |  | 3228.5
本页小计 | [8 empty] | 448714.99
合 计 | [8 empty] | 1885773.48
注：为计取规费等的使用，可在表中增设其中：“定额人工费”。
表—08

## 表-11 总价措施项目清单与计价表
总价措施项目清单与计价表
工程名称：调节池、应急池、气浮池、初期雨水池及废水收集池 | [5 empty] | 标段： |  | 第 1 页 共 1 页
序号 | 项目编码 | 项目名称 | 计算基础 | 费率 (%) | 金额 (元) |  | 调整 费率(%) |  | 调整后 金额(元) | 备注
1 | LSSGCSF00011 | 绿色施工安全防护措施费 | 分部分项人工费+分部分项机具费 | 19 | 65014.14 |  |  |  |  | 以分部分项的人工费与施工机具费之和为计算基础，费率19%
2 | WMGDZJF00011 | 文明工地增加费 | 分部分项人工费+分部分项机具费 | 0 | [5 empty] | 以分部分项的人工费与施工机具费之和为计算基础，市级文明工地为1.20%；省级文明工地为2.10%
3 | 011707002011 | 夜间施工增加费 |  | 20 | [5 empty] | 以夜间施工项目人工费的20%计算
4 | GGCSF0000011 | 赶工措施费 | 分部分项人工费+分部分项机具费 | 0 | [5 empty] | 赶工措施费=（1-δ）*分部分项的（人工费+施工机具费）*0.3 （0.8≤δ＜1 式中：δ=合同工期/定额工期）
5 | QTFY00000011 | 其他费用 | [7 empty] | 按经批准的专项施工组织方案计算
合 计 |  |  |  |  | 65014.14
编制人（造价人员）： | [5 empty] | 复核人（造价工程师）：
表-11

## 表-12 其他项目清单与计价汇总表
其他项目清单与计价汇总表
工程名称：调节池、应急池、气浮池、初期雨水池及废水收集池 |  |  | 标段： |  | 第 1 页 共 1 页
序号 | 项目名称 | 金额（元） |  | 结算金额（元） |  | 备注
1 | 暂列金额 |  |  |  |  | 明细详见表-12-1
2 | 暂估价
2.1 | 材料暂估价 | — |  |  |  | 明细详见表-12-2
2.2 | 专业工程暂估价 |  |  |  |  | 明细详见表-12-3
3 | 计日工 |  |  |  |  | 明细详见表-12-4
4 | 总承包服务费 |  |  |  |  | 明细详见表-12-5
5 | 预算包干费 | 20530.78
6 | 工程优质费
7 | 概算幅度差
8 | 现场签证费用
9 | 索赔费用
10 | 其他费用
| 合 计 | 20530.78 |  |  |  | —
注：材料（工程设备）暂估单价进入清单项目综合单价，此处不汇总。
表—12

## 表-12-1 暂列金额表
暂列金额明细表
工程名称：调节池、应急池、气浮池、初期雨水池及废水收集池 |  |  | 标段： |  | 第 1 页 共 1 页
序号 | 名称 | 计量单位 |  | 暂定金额（元） |  | 备注
1
合 计 |  |  |  | 0 |  | —
注：此表由招标人填写，如不能详列，也可只列暂列金额总额，投标人应将上述暂列金额计入投标总价中。
表—12—1

## 表-12-2 材料(工程设备)暂估价及调整表
材料（工程设备）暂估单价及调整表
工程名称：调节池、应急池、气浮池、初期雨水池及废水收集池 | [6 empty] | 标段： |  |  | 第 1 页 共 1 页
序号 | 材料(工程设备) 名称、规格、型号 | 计量单位 | 数量 |  | 暂估（元） |  |  | 确认(元) |  |  | 差额±(元) |  | 备注
|  |  | 暂估 | 确认 | 单价 | 合价 |  | 单价 | 合价 |  | 单价 | 合价
合 计
注：1.此表由招标人填写“暂估单价”，并在备注栏说明暂估价的材料、工程设备拟用在那些清单项目上，投标人应将上述材料、工程设备暂估单价计入工程量清单综合单价报价中
表—12—2

## 表-12-3 专业工程暂估价及结算价表
专业工程暂估价及结算价表
工程名称：调节池、应急池、气浮池、初期雨水池及废水收集池 |  |  |  | 标段： |  | 第 1 页 共 1 页
序号 | 工程名称 | 工程内容 | 暂估金额 （元） |  | 结算金额 (元) |  | 差额 ±(元) | 备注
1
合 计 |  |  | 0.00 |  |  |  |  | —
注：此表“暂估金额”由招标人填写，投标人应将“暂估金额”计入投标总价中。结算时按合同约定结算金额填写。
表—12—3

## 表-12-4 计日工表
计日工表
工程名称：调节池、应急池、气浮池、初期雨水池及废水收集池 |  |  |  |  | 标段： |  | 第 1 页 共 1 页
编号 | 项目名称 | 单位 | 暂定数量 | 实际数量 |  | 综合单价 (元) |  | 合价（元）
[8 empty] | 暂定 | 实际
1 | 人工
1.1
人工小计
2 | 材料
2.1
材料小计
3 | 施工机具
3.1
施工机具小计
4.企业管理费和利润
总 计
注：此表项目名称、暂定数量由招标人填写，编制招标控制价时，单价由招标人按有关计价规定确定；投标时，单价由投标人自主报价，按暂定数量计算合价计入投标总价中。结算时，按发承包双方确认的实际数量计算合价。
表—12—4

## 表-12-5 总承包服务费计价表
总承包服务费计价表
工程名称：调节池、应急池、气浮池、初期雨水池及废水收集池 |  |  |  | 标段： |  | 第 1 页 共 1 页
序号 | 项目名称 | 项目价值（元） | 服务内容 |  | 计算基础 |  | 费率(%) | 金额
1
合 计 | [7 empty] | 0.00
注：此表项目名称、服务内容由招标人填写，编制招标控制价时，费率及金额由招标人按有关计价规定确定；投标时，费率及金额由投标人自主报价，计入投标总价中。
表—12—5

## 表-13 规费、税金项目清单与计价表
规费、税金项目清单与计价表
工程名称：调节池、应急池、气浮池、初期雨水池及废水收集池 |  |  | 标段： |  |  | 第 1 页 共 1 页
序号 | 项目名称 | 计算基础 |  | 计算基数 | 计算费率 (%) |  | 金额(元)
1 | 增值税销项税额 | 分部分项合计+措施合计+其他项目 |  | 1971318.4 | 9 |  | 177418.66
合 计 | [6 empty] | 177418.66
编制人（造价人员）： |  |  | 复核人（造价工程师）：
表—13