## 表-04 单位工程招标控制价汇总表
单位工程招标控制价汇总表
工程名称：动力照明及防雷系统 |  |  | 标段： | 第 1 页 共 1 页
序号 | 汇总内容 | 金额:(元) |  |  | 其中：暂估价(元)
1 | 分部分项合计 | 510622.32
1.1 | 动力系统
1.2 | 照明系统 | 476520.10
1.3 | 防雷 | 34102.22
2 | 措施合计 | 43531.25
2.1 | 绿色施工安全防护措施费 | 39322.24
2.2 | 其他措施费 | 4209.01
3 | 其他项目 | 1170993.08 |  |  | －
3.1 | 暂列金额
3.2 | 暂估价 | 1160000.00
3.3 | 计日工
3.4 | 总承包服务费
3.5 | 预算包干费 | 10993.08
3.6 | 工程优质费
3.7 | 概算幅度差
3.8 | 索赔费用
3.9 | 现场签证费用
3.10 | 其他费用
4 | 税前工程造价 | 1725146.65
5 | 增值税销项税额 | 155263.20 |  |  | －
6 | 总造价 | 1880409.85
7 | 人工费 | 109434.18
招标控制价合计=1+2+3+5 |  | 1,880,409.85 |  |  | 0.00
注：本表适用于单位工程招标控制价或投标报价的汇总，如无单位工程划分，单项工程也使用本表汇总
表—04

## 表-08 分部分项工程和单价措施项目清单与计价表(含措施标题)
分部分项工程和单价措施项目清单与计价表
工程名称：动力照明及防雷系统 |  |  |  | 标段： |  |  |  | 第 1 页 共 4 页
序号 | 项目编码 | 项目名称 | 项目特征描述 |  | 计量单位 | 工程量 | 金额（元）
[7 empty] | 综合单价 |  | 综合合价 | 其中
暂估价
动力系统
|  | 照明系统 | [6 empty] | 476520.1
1 | 030404017001 | 照明配电箱（设备房照明配电箱AL） | 1.名称:照明配电箱 2.型号:设备房照明配电箱AL,非标照明箱,明装式,详见系统图 3.规格:700*600*250 |  | 台 | 1 | 2476.05 |  | 2476.05
2 | 030404017002 | 照明配电箱（工艺现场照明配电箱1AL） | 1.名称:照明配电箱 2.型号:工艺现场照明配电箱1AL,非标照明箱,明装式,详见系统图 3.规格:700*600*250 |  | 台 | 1 | 2476.05 |  | 2476.05
3 | 030404017003 | 照明配电箱（明装照明配电箱2AL） | 1.名称:照明配电箱 2.型号:明装照明配电箱2AL,标准照明箱,正泰配电箱PZ30-45,45回路明装式 详见系统图 |  | 台 | 1 | 2476.05 |  | 2476.05
4 | 030404017004 | 照明配电箱（生产用房首层照明配电箱3AL1） | 1.名称:照明配电箱 2.型号:生产用房首层照明配电箱3AL1,非标照明箱,明装式,详见系统图 |  | 台 | 1 | 2476.05 |  | 2476.05
5 | 030404017005 | 照明配电箱（生产用房二层照明配电箱3AL2） | 1.名称:照明配电箱 2.型号:生产用房二层照明配电箱3AL2,标准照明箱,正泰配电箱PZ30-30,30回路明装式 详见系统图 |  | 台 | 1 | 2476.05 |  | 2476.05
6 | 030404017006 | 照明配电箱（生产用房三层照明配电箱3AL3） | 1.名称:照明配电箱 2.型号:生产用房三层照明配电箱3AL3,标准照明箱,正泰配电箱PZ30-30,30回路明装式 详见系统图 |  | 台 | 1 | 2476.05 |  | 2476.05
7 | 030404017007 | 照明配电箱（生产用房四层照明配电箱3AL4） | 1.名称:照明配电箱 2.型号:生产用房四层照明配电箱3AL4,标准照明箱,正泰配电箱PZ30-30,30回路明装式 详见系统图 |  | 台 | 1 | 2476.05 |  | 2476.05
8 | 030404016001 | 现场检修箱 | 1.名称:现场检修箱 2.型号:现场检修箱(户外型),详见系统图 3.规格:500*550*230 |  | 台 | 5 | 2814.57 |  | 14072.85
本页小计 | [8 empty] | 31405.2
注：为计取规费等的使用，可在表中增设其中：“定额人工费”。
表—08
分部分项工程和单价措施项目清单与计价表
工程名称：动力照明及防雷系统 |  |  |  | 标段： |  |  |  | 第 2 页 共 4 页
序号 | 项目编码 | 项目名称 | 项目特征描述 |  | 计量单位 | 工程量 | 金额（元）
[7 empty] | 综合单价 |  | 综合合价 | 其中
暂估价
9 | 030404016002 | 现场检修箱 | 1.名称:现场检修箱 2.型号:现场检修箱(户外型),详见系统图 3.规格:500*550*230 |  | 台 | 4 | 2814.57 |  | 11258.28
10 | 030412005001 | LED灯管T8(单支) | 1.名称:LED灯管T8(单支) 2.规格:LED灯管,支架灯,1.2米单支-带反光罩,6500K/白光,16W,防尘防潮 |  | 套 | 5 | 152.51 |  | 762.55
11 | 030412005002 | LED灯管T8（双支） | 1.名称:LED灯管T8(双支) 2.规格:LED灯管,支架灯,1.2米双支-带反光罩,6500K/白光,32W,防尘防潮 |  | 套 | 69 | 244.91 |  | 16898.79
12 | 030412005003 | LED灯管T8（应急双支） | 1.名称:LED灯管T8(应急双支) 2.规格:LED灯管,支架灯,1.2米双支-带反光罩,6500K/白光,2*18W,带蓄电池t≥180min |  | 套 | 16 | 428.18 |  | 6850.88
13 | 030412005004 | led防潮防水吸顶灯 | 1.名称:Led防潮防水吸顶灯 2.规格:23W,防潮防水吸顶灯 |  | 套 | 59 | 157.26 |  | 9278.34
14 | 030412007001 | 庭院灯 | 1.名称:庭院灯 2.规格:LED庭院灯,3米高杆节能庭院灯,户外防水灯,100W,正白光6400K |  | 套 | 17 | 1889.14 |  | 32115.38
15 | 030412002001 | 工矿灯 | 1.名称:工矿灯 2.规格:100W,防尘防潮 |  | 套 | 16 | 191.95 |  | 3071.2
16 | 030412007002 | 弯灯 | 1.名称:弯灯 2.规格:100W,灯杆高3m 户外防雨防尘防潮 |  | 套 | 34 | 1981.54 |  | 67372.36
17 | 030412001001 | 草坪灯 | 1.名称:草坪灯 2.规格:led户外草坪灯,IP65,5Wled球泡 |  | 套 | 16 | 214.05 |  | 3424.8
18 | 030412001002 | 柱头灯 | 1.名称:柱头灯 2.规格:太阳能柱头灯 |  | 套 | 2 | 245.56 |  | 491.12
19 | 030412004001 | 装饰灯 | 1.名称:A型消防疏散指示灯 2.规格:LED 1*1W 带蓄电池,蓄电池持续工作时间≥1小时 |  | 套 | 25 | 250.38 |  | 6259.5
20 | 030412004002 | 装饰灯 | 1.名称:A型消防疏散指示灯 2.规格:LED 1*1W 带蓄电池,蓄电池持续工作时间≥1小时 |  | 套 | 3 | 192.41 |  | 577.23
本页小计 | [8 empty] | 158360.43
注：为计取规费等的使用，可在表中增设其中：“定额人工费”。
表—08
分部分项工程和单价措施项目清单与计价表
工程名称：动力照明及防雷系统 |  |  |  | 标段： |  |  |  | 第 3 页 共 4 页
序号 | 项目编码 | 项目名称 | 项目特征描述 |  | 计量单位 | 工程量 | 金额（元）
[7 empty] | 综合单价 |  | 综合合价 | 其中
暂估价
21 | 030412002002 | 应急照明灯 | 1.名称:A型消防应急灯 2.规格:LED 5W 带蓄电池,蓄电池持续工作时间≥1小时 |  | 套 | 27 | 332.46 |  | 8976.42
22 | 030404035001 | 壁挂空调带开关三极插座 单相轴流风机插座 | 1.名称:壁挂空调带开关三极插座 单相轴流风机插座 2.规格:10A, 250V, 86系列安全型 |  | 个 | 20 | 35.33 |  | 706.6
23 | 030404035002 | 单相二加三极插座 | 1.名称:单相二加三极插座 2.规格:250V,10A,二插+三插单相插座 |  | 个 | 138 | 22.66 |  | 3127.08
24 | 030404034001 | 单联开关(四位) | 1.名称:单联开关(四位) 2.规格:10A, 250V, 86系列 |  | 个 | 2 | 31.6 |  | 63.2
25 | 030404034002 | 单联开关(三位) | 1.名称:单联开关(三位) 2.规格:10A, 250V, 86系列 |  | 个 | 8 | 26.28 |  | 210.24
26 | 030404034003 | 单联开关(二位) | 1.名称:单联开关(二位) 2.规格:10A, 250V, 86系列 |  | 个 | 24 | 23.15 |  | 555.6
27 | 030404034004 | 单联开关(一位) | 1.名称:单联开关(一位) 2.规格:10A, 250V, 86系列 |  | 个 | 51 | 22.13 |  | 1128.63
28 | 030408001001 | 电线 ZR-RVV-1KV-3X2.5 | 1.名称:电缆 2.规格:ZR-RVV-1KV-3X2.5 |  | m | 400 | 12.03 |  | 4812
29 | 030411004001 | 配线 | 1.名称:电线 2.规格:ZR-BV-1.5,黄,绿,红,淡蓝,黄绿 |  | m | 4000 | 2.66 |  | 10640
30 | 030411004002 | 配线 | 1.名称:电线 2.规格:ZR-BV-2.5,黄,绿,红,淡蓝,黄绿 |  | m | 4000 | 3.33 |  | 13320
31 | 030411004003 | 配线 | 1.名称:电线 2.规格:ZR-BV-4,黄,绿,红,淡蓝,黄绿 |  | m | 4000 | 4.28 |  | 17120
32 | 030411004004 | 配线 | 1.名称:电线 2.规格:NH-BV-2.5,黄,绿,红,淡蓝,黄绿 |  | m | 4000 | 3.86 |  | 15440
33 | 030408001002 | 电力电缆 | 1.名称:电力电缆 2.规格:ZR-YJY-5*10 |  | m | 1500 | 46.16 |  | 69240
34 | 030408001003 | 电力电缆 | 1.名称:电力电缆 2.规格:ZR-YJY-5*16 |  | m | 300 | 73.21 |  | 21963
本页小计 | [8 empty] | 167302.77
注：为计取规费等的使用，可在表中增设其中：“定额人工费”。
表—08
分部分项工程和单价措施项目清单与计价表
工程名称：动力照明及防雷系统 |  |  |  | 标段： |  |  |  | 第 4 页 共 4 页
序号 | 项目编码 | 项目名称 | 项目特征描述 |  | 计量单位 | 工程量 | 金额（元）
[7 empty] | 综合单价 |  | 综合合价 | 其中
暂估价
35 | 030408006001 | 电力电缆头 | 1.名称:电力电缆头 2.规格:16mm2 |  | 个 | 10 | 95.17 |  | 951.7
36 | 030408003001 | 电线管 | 1.名称:电线管 2.规格:JDG20 JDG25 JDG32 3.敷设方式：综合考虑 |  | m | 3000 | 29.92 |  | 89760
37 | 030411001001 | 配管 | 1.名称：刚性阻燃管 2.规格:综合考虑 3.敷设方式：综合考虑 |  | m | 1500 | 15.16 |  | 22740
38 | 030408003002 | 安装辅材 | 1.名称:安装辅材 |  | 项 | 1 | 6000 |  | 6000
|  | 防雷 | [6 empty] | 34102.22
39 | 030409005001 | 避雷带 | 1.名称:避雷带 2.规格:Φ14 热镀锌圆钢 |  | m | 350.6511 | 21.58 |  | 7567.05
40 | 030409006001 | 避雷针 | 1.名称:避雷针 2.规格:Φ14 热镀锌圆钢 |  | 根 | 44 | 58.26 |  | 2563.44
41 | 030409008001 | 测试卡子 | 1.名称:测试卡子 |  | 块 | 14 | 126.04 |  | 1764.56
42 | 030409002001 | 连接线 | 1.名称:连接线 2.规格:-40x4 热镀锌扁钢 |  | m | 431.1131 | 30.3 |  | 13062.73
43 | 030404032001 | 总等电位联结端子箱(MEB) | 1.名称:总等电位联结端子箱(MEB) 2.规格:见国标图集:02D501-2页33 |  | 台 | 14 | 519.31 |  | 7270.34
44 | 030414011001 | 接地装置 | 1.名称:接地装置调试 接地网 |  | 系统 | 1 | 1874.1 |  | 1874.1
|  | 措施项目 | [6 empty] | 4209.01
| 2 | 措施其他项目 | [6 empty] | 4209.01
45 | 031302007005 | 高层施工增加 |  |  | 项 | 1
46 | 031301017005 | 脚手架搭拆费 |  |  | 项 | 1 | 4209.01 |  | 4209.01
本页小计 | [8 empty] | 157762.93
合 计 | [8 empty] | 514831.33
注：为计取规费等的使用，可在表中增设其中：“定额人工费”。
表—08

## 表-11 总价措施项目清单与计价表
总价措施项目清单与计价表
工程名称：动力照明及防雷系统 | [5 empty] | 标段： |  | 第 1 页 共 2 页
序号 | 项目编码 | 项目名称 | 计算基础 | 费率 (%) | 金额 (元) |  | 调整 费率(%) |  | 调整后 金额(元) | 备注
1 | LSSGCSF00026 | 绿色施工安全防护措施费 | 分部分项人工费+分部分项机具费 | 35.77 | 39322.24 |  |  |  |  | 以分部分项的人工费与施工机具费之和为计算基础，费率35.77%
2 | 031301010005 | 安装与生产同时进行增加费用 | 分部分项人工费 | 0 | [5 empty] | 按人工费的10%计算
3 | 031301011005 | 在有害身体健康环境中施工增加费 | 分部分项人工费 | 0 | [5 empty] | 按人工费的10%计算
4 | TSSGBWZJF005 | 在地下（暗）室、设备及大口径管道内等特殊施工部位进行施工增加费 |  | 30 | [5 empty] | 按该部分人工费的30%计算
5 | 粤031302008005 | 赶工措施费 | 分部分项人工费+分部分项机具费 | 0 | [5 empty] | 赶工措施费=（1-δ）*分部分项（人工费+施工机具费）*0.344 （0.8≤δ＜1 式中：δ=合同工期/定额工期）
6 | 031302002005 | 夜间施工增加费 |  | 20 | [5 empty] | 按其夜间施工项目人工费的20%计算
7 | JTGRSGZJF005 | 交通干扰工程施工增加费 |  | 10 | [5 empty] | 按在市政道路上施工项目人工费的10%计算
8 | 粤031302009005 | 文明工地增加费 | 分部分项人工费+分部分项机具费 | 0 | [5 empty] | 以分部分项的人工费与施工机具费之和为计算基础；市级文明工地1.00%；省级文明工地2.00%
9 | DXGXJCJXF005 | 地下管线交叉降效费 | [7 empty] | 按实际发生或经批准的施工方案计
编制人（造价人员）： | [5 empty] | 复核人（造价工程师）：
表-11
总价措施项目清单与计价表
工程名称：动力照明及防雷系统 | [5 empty] | 标段： |  | 第 2 页 共 2 页
序号 | 项目编码 | 项目名称 | 计算基础 | 费率 (%) | 金额 (元) |  | 调整 费率(%) |  | 调整后 金额(元) | 备注
算
10 | QTFY00000026 | 其他费用 | [7 empty] | 按实际发生或经批准的施工组织设计方案计算
合 计 |  |  |  |  | 39322.24
编制人（造价人员）： | [5 empty] | 复核人（造价工程师）：
表-11

## 表-12 其他项目清单与计价汇总表
其他项目清单与计价汇总表
工程名称：动力照明及防雷系统 |  |  | 标段： |  | 第 1 页 共 1 页
序号 | 项目名称 | 金额（元） |  | 结算金额（元） |  | 备注
1 | 暂列金额 |  |  |  |  | 明细详见表-12-1
2 | 暂估价 | 1160000.00
2.1 | 材料暂估价 | — |  |  |  | 明细详见表-12-2
2.2 | 专业工程暂估价 | 1160000.00 |  |  |  | 明细详见表-12-3
3 | 计日工 |  |  |  |  | 明细详见表-12-4
4 | 总承包服务费 |  |  |  |  | 明细详见表-12-5
5 | 预算包干费 | 10993.08
6 | 工程优质费
7 | 概算幅度差
8 | 现场签证费用
9 | 索赔费用
10 | 其他费用
| 合 计 | 1170993.08 |  |  |  | —
注：材料（工程设备）暂估单价进入清单项目综合单价，此处不汇总。
表—12

## 表-12-1 暂列金额表
暂列金额明细表
工程名称：动力照明及防雷系统 |  |  | 标段： |  | 第 1 页 共 1 页
序号 | 名称 | 计量单位 |  | 暂定金额（元） |  | 备注
1
合 计 |  |  |  | 0 |  | —
注：此表由招标人填写，如不能详列，也可只列暂列金额总额，投标人应将上述暂列金额计入投标总价中。
表—12—1

## 表-12-2 材料(工程设备)暂估价及调整表
材料（工程设备）暂估单价及调整表
工程名称：动力照明及防雷系统 | [6 empty] | 标段： |  |  | 第 1 页 共 1 页
序号 | 材料(工程设备) 名称、规格、型号 | 计量单位 | 数量 |  | 暂估（元） |  |  | 确认(元) |  |  | 差额±(元) |  | 备注
|  |  | 暂估 | 确认 | 单价 | 合价 |  | 单价 | 合价 |  | 单价 | 合价
合 计
注：1.此表由招标人填写“暂估单价”，并在备注栏说明暂估价的材料、工程设备拟用在那些清单项目上，投标人应将上述材料、工程设备暂估单价计入工程量清单综合单价报价中
表—12—2

## 表-12-3 专业工程暂估价及结算价表
专业工程暂估价及结算价表
工程名称：动力照明及防雷系统 |  |  |  | 标段： |  | 第 1 页 共 1 页
序号 | 工程名称 | 工程内容 | 暂估金额 （元） |  | 结算金额 (元) |  | 差额 ±(元) | 备注
1 | 动力系统 |  | 1160000
合 计 |  |  | 1160000.00 |  |  |  |  | —
注：此表“暂估金额”由招标人填写，投标人应将“暂估金额”计入投标总价中。结算时按合同约定结算金额填写。
表—12—3

## 表-12-4 计日工表
计日工表
工程名称：动力照明及防雷系统 |  |  |  |  | 标段： |  | 第 1 页 共 1 页
编号 | 项目名称 | 单位 | 暂定数量 | 实际数量 |  | 综合单价 (元) |  | 合价（元）
[8 empty] | 暂定 | 实际
1 | 人工
1.1
人工小计
2 | 材料
2.1
材料小计
3 | 施工机具
3.1
施工机具小计
4.企业管理费和利润
总 计
注：此表项目名称、暂定数量由招标人填写，编制招标控制价时，单价由招标人按有关计价规定确定；投标时，单价由投标人自主报价，按暂定数量计算合价计入投标总价中。结算时，按发承包双方确认的实际数量计算合价。
表—12—4

## 表-12-5 总承包服务费计价表
总承包服务费计价表
工程名称：动力照明及防雷系统 |  |  |  | 标段： |  | 第 1 页 共 1 页
序号 | 项目名称 | 项目价值（元） | 服务内容 |  | 计算基础 |  | 费率(%) | 金额
1
合 计 | [7 empty] | 0.00
注：此表项目名称、服务内容由招标人填写，编制招标控制价时，费率及金额由招标人按有关计价规定确定；投标时，费率及金额由投标人自主报价，计入投标总价中。
表—12—5

## 表-13 规费、税金项目清单与计价表
规费、税金项目清单与计价表
工程名称：动力照明及防雷系统 |  |  | 标段： |  |  | 第 1 页 共 1 页
序号 | 项目名称 | 计算基础 |  | 计算基数 | 计算费率 (%) |  | 金额(元)
1 | 增值税销项税额 | 分部分项合计+措施合计+其他项目 |  | 1725146.65 | 9 |  | 155263.2
合 计 | [6 empty] | 155263.2
编制人（造价人员）： |  |  | 复核人（造价工程师）：
表—13