## 表-04 单位工程招标控制价汇总表
单位工程招标控制价汇总表
工程名称：总图给排水 |  |  | 标段： | 第 1 页 共 1 页
序号 | 汇总内容 | 金额:(元) |  |  | 其中：暂估价(元)
1 | 分部分项合计 | 267730.07
2 | 措施合计 | 12021.28
2.1 | 绿色施工安全防护措施费 | 12021.28
2.2 | 其他措施费
3 | 其他项目 | 6071.35 |  |  | －
3.1 | 暂列金额
3.2 | 暂估价
3.3 | 计日工
3.4 | 总承包服务费
3.5 | 预算包干费 | 6071.35
3.6 | 工程优质费
3.7 | 概算幅度差
3.8 | 索赔费用
3.9 | 现场签证费用
3.10 | 其他费用
4 | 税前工程造价 | 285822.70
5 | 增值税销项税额 | 25724.04 |  |  | －
6 | 总造价 | 311546.74
7 | 人工费 | 51756.46
招标控制价合计=1+2+3+5 |  | 311,546.74 |  |  | 0.00
注：本表适用于单位工程招标控制价或投标报价的汇总，如无单位工程划分，单项工程也使用本表汇总
表—04

## 表-08 分部分项工程和单价措施项目清单与计价表(含措施标题)
分部分项工程和单价措施项目清单与计价表
工程名称：总图给排水 |  |  |  | 标段： |  |  |  | 第 1 页 共 6 页
序号 | 项目编码 | 项目名称 | 项目特征描述 |  | 计量单位 | 工程量 | 金额（元）
[7 empty] | 综合单价 |  | 综合合价 | 其中
暂估价
|  | 整个项目 | [6 empty] | 267730.07
1 | 040501004001 | 塑料管 | 1.垫层、基础材质及厚度:砂垫层200厚 2.材质及规格:HDPE双壁波纹雨水管 DN200 3.连接形式:承插式胶圈接口 4.管道检验及试验要求:管道闭水试验 5.其他:满足设计及相关规范要求 |  | m | 24 | 127.01 |  | 3048.24
2 | 040501004002 | 塑料管 | 1.垫层、基础材质及厚度:砂垫层200厚 2.材质及规格:HDPE双壁波纹雨水管 DN300 3.连接形式:承插式胶圈接口 4.管道检验及试验要求:管道闭水试验 5.其他:满足设计及相关规范要求 |  | m | 228 | 160.07 |  | 36495.96
3 | 040501004003 | 塑料管 | 1.垫层、基础材质及厚度:砂垫层200厚 2.材质及规格:UPVC污水管 De40 3.连接形式:粘接 4.管道检验及试验要求:灌水试验 5.其他:满足设计及相关规范要求 |  | m | 10 | 68.99 |  | 689.9
4 | 040501004004 | 塑料管 | 1.垫层、基础材质及厚度:砂垫层200厚 2.材质及规格:UPVC污水管 De63 3.连接形式:粘接 4.管道检验及试验要求:灌水试验 5.其他:满足设计及相关规范要求 |  | m | 40 | 78.2 |  | 3128
本页小计 | [8 empty] | 43362.1
注：为计取规费等的使用，可在表中增设其中：“定额人工费”。
表—08
分部分项工程和单价措施项目清单与计价表
工程名称：总图给排水 |  |  |  | 标段： |  |  |  | 第 2 页 共 6 页
序号 | 项目编码 | 项目名称 | 项目特征描述 |  | 计量单位 | 工程量 | 金额（元）
[7 empty] | 综合单价 |  | 综合合价 | 其中
暂估价
5 | 040501004005 | 塑料管 | 1.垫层、基础材质及厚度:砂垫层200厚 2.材质及规格:UPVC污水管 De160 3.连接形式:粘接 4.管道检验及试验要求:灌水试验 5.其他:满足设计及相关规范要求 |  | m | 18 | 119.44 |  | 2149.92
6 | 040501004006 | 塑料管 | 1.垫层、基础材质及厚度:砂垫层200厚 2.材质及规格:UPVC污水管 De200 3.连接形式:粘接 4.管道检验及试验要求:灌水试验 5.其他:满足设计及相关规范要求 |  | m | 41 | 150.21 |  | 6158.61
7 | 040501002001 | 钢管 | 1.垫层、基础材质及厚度:砂垫层200厚 2.材质及规格:焊接钢管（污水管） DN150 3.连接形式:焊接 4.管道检验及试验要求:灌水试验 5.其他:满足设计及相关规范要求 |  | m | 16 | 165.57 |  | 2649.12
8 | 040501002002 | 钢管 | 1.垫层、基础材质及厚度:砂垫层200厚 2.材质及规格:焊接钢管（污水管） DN200 3.连接形式:焊接 4.管道检验及试验要求:灌水试验 5.其他:满足设计及相关规范要求 |  | m | 16 | 209.39 |  | 3350.24
本页小计 | [8 empty] | 14307.89
注：为计取规费等的使用，可在表中增设其中：“定额人工费”。
表—08
分部分项工程和单价措施项目清单与计价表
工程名称：总图给排水 |  |  |  | 标段： |  |  |  | 第 3 页 共 6 页
序号 | 项目编码 | 项目名称 | 项目特征描述 |  | 计量单位 | 工程量 | 金额（元）
[7 empty] | 综合单价 |  | 综合合价 | 其中
暂估价
9 | 040501003001 | 铸铁管 | 1.垫层、基础材质及厚度:砂垫层200厚 2.材质及规格:球墨铸铁管(消防管） DN100 3.连接形式:胶圈接口 4.管道检验及试验要求:水压试验、水冲洗 5.其他:防腐要求应满足设计规范要求 |  | m | 220 | 190.75 |  | 41965
10 | 040501004007 | 塑料管 | 1.垫层、基础材质及厚度:砂垫层200厚 2.材质及规格:PVC-U给水管 De110 1.6MPa 3.连接形式:粘接 4.管道检验及试验要求:水压试验、水冲洗 5.其他:满足设计及相关规范要求 |  | m | 110 | 115.09 |  | 12659.9
11 | 040501004008 | 塑料管 | 1.垫层、基础材质及厚度:砂垫层200厚 2.材质及规格:PVC-U给水管 De63 1.6MPa 3.连接形式:粘接 4.管道检验及试验要求:水压试验、水冲洗 5.其他:满足设计及相关规范要求 |  | m | 11 | 85.36 |  | 938.96
12 | 040501004009 | 塑料管 | 1.垫层、基础材质及厚度:砂垫层200厚 2.材质及规格:PVC-U给水管 De32 1.6MPa 3.连接形式:粘接 4.管道检验及试验要求:水压试验、水冲洗 5.其他:满足设计及相关规范要求 |  | m | 44 | 65.82 |  | 2896.08
本页小计 | [8 empty] | 58459.94
注：为计取规费等的使用，可在表中增设其中：“定额人工费”。
表—08
分部分项工程和单价措施项目清单与计价表
工程名称：总图给排水 |  |  |  | 标段： |  |  |  | 第 4 页 共 6 页
序号 | 项目编码 | 项目名称 | 项目特征描述 |  | 计量单位 | 工程量 | 金额（元）
[7 empty] | 综合单价 |  | 综合合价 | 其中
暂估价
13 | 040501004010 | 塑料管 | 1.垫层、基础材质及厚度:砂垫层200厚 2.材质及规格:PVC-U给水管 De25 1.6MPa 3.连接形式:粘接 4.管道检验及试验要求:水压试验、水冲洗 5.其他:满足设计及相关规范要求 |  | m | 14 | 63.29 |  | 886.06
14 | 030804014023 | 90°弯头 DN300 | 1.名称:90°弯头 2.规格:DN300 3.材质:HDPE 4.其他:满足设计及相关规范要求 |  | 个 | 4 | 284.86 |  | 1139.44
15 | 030804014024 | 90°弯头 De160 | 1.名称:90°弯头 2.规格:De160 3.材质:UPVC 4.其他:满足设计及相关规范要求 |  | 个 | 3 | 68.44 |  | 205.32
16 | 030804017006 | 90°弯头 DN100 | 1.名称:90°弯头 2.规格:DN100 3.材质:球墨铸铁管 4.其他:满足设计及相关规范要求 |  | 个 | 8 | 32.82 |  | 262.56
17 | 030804014025 | 90°弯头 De110 | 1.名称:90°弯头 2.规格:De110 3.材质:UPVC管 4.其他:满足设计及相关规范要求 |  | 个 | 11 | 38.71 |  | 425.81
18 | 030804014026 | 90°弯头 De63 | 1.名称:90°弯头 2.规格:De63 3.材质:UPVC管 4.其他:满足设计及相关规范要求 |  | 个 | 6 | 25.35 |  | 152.1
19 | 030804014027 | 90°弯头 De32 | 1.名称:90°弯头 2.规格:De32 3.连接形式:UPVC管 4.其他:满足设计及相关规范要求 |  | 个 | 4 | 7.33 |  | 29.32
本页小计 | [8 empty] | 3100.61
注：为计取规费等的使用，可在表中增设其中：“定额人工费”。
表—08
分部分项工程和单价措施项目清单与计价表
工程名称：总图给排水 |  |  |  | 标段： |  |  |  | 第 5 页 共 6 页
序号 | 项目编码 | 项目名称 | 项目特征描述 |  | 计量单位 | 工程量 | 金额（元）
[7 empty] | 综合单价 |  | 综合合价 | 其中
暂估价
20 | 030804014028 | 三通 De110-110-110 | 1.名称:三通 2.规格:De110-110-110 3.连接形式:UPVC管 4.其他:满足设计及相关规范要求 |  | 个 | 3 | 44.06 |  | 132.18
21 | 030804014029 | 三通 De110-110-110 | 1.名称:三通 2.规格:De110-110-110 3.连接形式:球墨铸铁管 4.其他:满足设计及相关规范要求 |  | 个 | 3 | 73.51 |  | 220.53
22 | 030804014030 | 三通 De110-110-25 | 1.名称:三通 2.规格:De110-110-25 3.连接形式:UPVC 4.其他:满足设计及相关规范要求 |  | 个 | 4 | 44.06 |  | 176.24
23 | 030804014031 | 三通 De32-32-32 | 1.名称:三通 2.规格:De32-32-32 3.连接形式:UPVC 4.其他:满足设计及相关规范要求 |  | 个 | 3 | 7.74 |  | 23.22
24 | 030804014032 | 变径 De110-63 | 1.名称:变径 2.规格:De110-63 3.连接形式:UPVC 4.其他:满足设计及相关规范要求 |  | 个 | 6 | 12.38 |  | 74.28
25 | 040504002002 | 检查井Φ1000 | 1.名称:预制混凝土检查井 2.规格:φ1000 3.井盖:综合考虑 4.做法:参照国标图集02S515 5.其他:满足设计及相关规范要求 |  | 座 | 11 | 4763.03 |  | 52393.33
26 | 040504002003 | 检查井Φ1000 | 1.名称:预制混凝土沉沙井 2.规格:φ1000 3.井盖:综合考虑 4.其他:满足设计及相关规范要求 |  | 座 | 10 | 4502.57 |  | 45025.7
27 | 040504009001 | 单篦式雨水口 | 1.平篦式单篦雨水口,做法详见国标图集05S518 |  | 座 | 5 | 986.74 |  | 4933.7
本页小计 | [8 empty] | 102979.18
注：为计取规费等的使用，可在表中增设其中：“定额人工费”。
表—08
分部分项工程和单价措施项目清单与计价表
工程名称：总图给排水 |  |  |  | 标段： |  |  |  | 第 6 页 共 6 页
序号 | 项目编码 | 项目名称 | 项目特征描述 |  | 计量单位 | 工程量 | 金额（元）
[7 empty] | 综合单价 |  | 综合合价 | 其中
暂估价
28 | 040504001001 | 水表井 | 1.名称:砖砌水表井 2.井盖:综合考虑 3.做法:参照国标图集05S502 4.其他:满足设计及相关规范要求 |  | 座 | 2 | 6534.72 |  | 13069.44
29 | 030901011001 | 室外消火栓 | 1.名称:室外消火栓 2.型号、规格:SA100/65-1.6型 |  | 套 | 5 | 811.34 |  | 4056.7
30 | 031003012001 | 倒流防止器 | 1、类型:倒流防止器 2、规格:DN100 3、连接形式:法兰连接 4、其他:含一个倒流防止器、两个闸阀、一法兰挠性接头 5.做法详见国标图集05S108 |  | 套 | 1 | 3711.31 |  | 3711.31
31 | 040101002001 | 挖沟槽土方 | 1.土壤类别:一、二类土 2.挖土深度:综合考虑 3.挖土类型：人工配合机械挖土，机械挖土95%人工挖土5% 4.其他:满足设计及相关规范要求 |  | m3 | 1015.2 | 10.38 |  | 10537.78
32 | 040103001004 | 回填方 | 1.密实度要求:夯填 2.填方材料品种:回填土方 3.其他详见设计说明 |  | m3 | 676.8 | 20.9 |  | 14145.12
措施项目
| 2 | 措施其他项目
33 | 031302007004 | 高层施工增加 |  |  | 项 | 1
34 | 031301017004 | 脚手架搭拆费 |  |  | 项 | 1
本页小计 | [8 empty] | 45520.35
合 计 | [8 empty] | 267730.07
注：为计取规费等的使用，可在表中增设其中：“定额人工费”。
表—08

## 表-11 总价措施项目清单与计价表
总价措施项目清单与计价表
工程名称：总图给排水 | [5 empty] | 标段： |  | 第 1 页 共 2 页
序号 | 项目编码 | 项目名称 | 计算基础 | 费率 (%) | 金额 (元) |  | 调整 费率(%) |  | 调整后 金额(元) | 备注
1 | LSSGCSF00025 | 绿色施工安全防护措施费 | 分部分项人工费+分部分项机具费 | 19.8 | 12021.28 |  |  |  |  | 以分部分项的人工费与施工机具费之和为计算基础，费率35.77%
2 | 031301010004 | 安装与生产同时进行增加费用 | 分部分项人工费 | 0 | [5 empty] | 按人工费的10%计算
3 | 031301011004 | 在有害身体健康环境中施工增加费 | 分部分项人工费 | 0 | [5 empty] | 按人工费的10%计算
4 | TSSGBWZJF004 | 在地下（暗）室、设备及大口径管道内等特殊施工部位进行施工增加费 |  | 30 | [5 empty] | 按该部分人工费的30%计算
5 | 粤031302008004 | 赶工措施费 | 分部分项人工费+分部分项机具费 | 0 | [5 empty] | 赶工措施费=（1-δ）*分部分项（人工费+施工机具费）*0.344 （0.8≤δ＜1 式中：δ=合同工期/定额工期）
6 | 031302002004 | 夜间施工增加费 |  | 20 | [5 empty] | 按其夜间施工项目人工费的20%计算
7 | JTGRSGZJF004 | 交通干扰工程施工增加费 |  | 10 | [5 empty] | 按在市政道路上施工项目人工费的10%计算
8 | 粤031302009004 | 文明工地增加费 | 分部分项人工费+分部分项机具费 | 0 | [5 empty] | 以分部分项的人工费与施工机具费之和为计算基础；市级文明工地1.00%；省级文明工地2.00%
9 | DXGXJCJXF004 | 地下管线交叉降效费 | [7 empty] | 按实际发生或经批准的施工方案计
编制人（造价人员）： | [5 empty] | 复核人（造价工程师）：
表-11
总价措施项目清单与计价表
工程名称：总图给排水 | [5 empty] | 标段： |  | 第 2 页 共 2 页
序号 | 项目编码 | 项目名称 | 计算基础 | 费率 (%) | 金额 (元) |  | 调整 费率(%) |  | 调整后 金额(元) | 备注
算
10 | QTFY00000025 | 其他费用 | [7 empty] | 按实际发生或经批准的施工组织设计方案计算
合 计 |  |  |  |  | 12021.28
编制人（造价人员）： | [5 empty] | 复核人（造价工程师）：
表-11

## 表-12 其他项目清单与计价汇总表
其他项目清单与计价汇总表
工程名称：总图给排水 |  |  | 标段： |  | 第 1 页 共 1 页
序号 | 项目名称 | 金额（元） |  | 结算金额（元） |  | 备注
1 | 暂列金额 |  |  |  |  | 明细详见表-12-1
2 | 暂估价
2.1 | 材料暂估价 | — |  |  |  | 明细详见表-12-2
2.2 | 专业工程暂估价 |  |  |  |  | 明细详见表-12-3
3 | 计日工 |  |  |  |  | 明细详见表-12-4
4 | 总承包服务费 |  |  |  |  | 明细详见表-12-5
5 | 预算包干费 | 6071.35
6 | 工程优质费
7 | 概算幅度差
8 | 现场签证费用
9 | 索赔费用
10 | 其他费用
| 合 计 | 6071.35 |  |  |  | —
注：材料（工程设备）暂估单价进入清单项目综合单价，此处不汇总。
表—12

## 表-12-1 暂列金额表
暂列金额明细表
工程名称：总图给排水 |  |  | 标段： |  | 第 1 页 共 1 页
序号 | 名称 | 计量单位 |  | 暂定金额（元） |  | 备注
1
合 计 |  |  |  | 0 |  | —
注：此表由招标人填写，如不能详列，也可只列暂列金额总额，投标人应将上述暂列金额计入投标总价中。
表—12—1

## 表-12-2 材料(工程设备)暂估价及调整表
材料（工程设备）暂估单价及调整表
工程名称：总图给排水 | [6 empty] | 标段： |  |  | 第 1 页 共 1 页
序号 | 材料(工程设备) 名称、规格、型号 | 计量单位 | 数量 |  | 暂估（元） |  |  | 确认(元) |  |  | 差额±(元) |  | 备注
|  |  | 暂估 | 确认 | 单价 | 合价 |  | 单价 | 合价 |  | 单价 | 合价
合 计
注：1.此表由招标人填写“暂估单价”，并在备注栏说明暂估价的材料、工程设备拟用在那些清单项目上，投标人应将上述材料、工程设备暂估单价计入工程量清单综合单价报价中
表—12—2

## 表-12-3 专业工程暂估价及结算价表
专业工程暂估价及结算价表
工程名称：总图给排水 |  |  |  | 标段： |  | 第 1 页 共 1 页
序号 | 工程名称 | 工程内容 | 暂估金额 （元） |  | 结算金额 (元) |  | 差额 ±(元) | 备注
1
合 计 |  |  | 0.00 |  |  |  |  | —
注：此表“暂估金额”由招标人填写，投标人应将“暂估金额”计入投标总价中。结算时按合同约定结算金额填写。
表—12—3

## 表-12-4 计日工表
计日工表
工程名称：总图给排水 |  |  |  |  | 标段： |  | 第 1 页 共 1 页
编号 | 项目名称 | 单位 | 暂定数量 | 实际数量 |  | 综合单价 (元) |  | 合价（元）
[8 empty] | 暂定 | 实际
1 | 人工
1.1
人工小计
2 | 材料
2.1
材料小计
3 | 施工机具
3.1
施工机具小计
4.企业管理费和利润
总 计
注：此表项目名称、暂定数量由招标人填写，编制招标控制价时，单价由招标人按有关计价规定确定；投标时，单价由投标人自主报价，按暂定数量计算合价计入投标总价中。结算时，按发承包双方确认的实际数量计算合价。
表—12—4

## 表-12-5 总承包服务费计价表
总承包服务费计价表
工程名称：总图给排水 |  |  |  | 标段： |  | 第 1 页 共 1 页
序号 | 项目名称 | 项目价值（元） | 服务内容 |  | 计算基础 |  | 费率(%) | 金额
1
合 计 | [7 empty] | 0.00
注：此表项目名称、服务内容由招标人填写，编制招标控制价时，费率及金额由招标人按有关计价规定确定；投标时，费率及金额由投标人自主报价，计入投标总价中。
表—12—5

## 表-13 规费、税金项目清单与计价表
规费、税金项目清单与计价表
工程名称：总图给排水 |  |  | 标段： |  |  | 第 1 页 共 1 页
序号 | 项目名称 | 计算基础 |  | 计算基数 | 计算费率 (%) |  | 金额(元)
1 | 增值税销项税额 | 分部分项合计+措施合计+其他项目 |  | 285822.7 | 9 |  | 25724.04
合 计 | [6 empty] | 25724.04
编制人（造价人员）： |  |  | 复核人（造价工程师）：
表—13