## 表-04 单位工程招标控制价汇总表
单位工程招标控制价汇总表
工程名称：智慧水务 |  |  | 标段： | 第 1 页 共 1 页
序号 | 汇总内容 | 金额:(元) |  |  | 其中：暂估价(元)
1 | 分部分项合计 | 1011415.47
2 | 措施合计 | 4156.18
2.1 | 绿色施工安全防护措施费 | 4156.18
2.2 | 其他措施费
3 | 其他项目 | 1161.92 |  |  | －
3.1 | 暂列金额
3.2 | 暂估价
3.3 | 计日工
3.4 | 总承包服务费
3.5 | 预算包干费 | 1161.92
3.6 | 工程优质费
3.7 | 概算幅度差
3.8 | 索赔费用
3.9 | 现场签证费用
3.10 | 其他费用
4 | 税前工程造价 | 1016733.57
5 | 增值税销项税额 | 91506.02 |  |  | －
6 | 总造价 | 1108239.59
7 | 人工费 | 9160.74
招标控制价合计=1+2+3+5 |  | 1,108,239.59 |  |  | 0.00
注：本表适用于单位工程招标控制价或投标报价的汇总，如无单位工程划分，单项工程也使用本表汇总
表—04

## 表-08 分部分项工程和单价措施项目清单与计价表(含措施标题)
分部分项工程和单价措施项目清单与计价表
工程名称：智慧水务 |  |  |  | 标段： |  |  |  | 第 1 页 共 11 页
序号 | 项目编码 | 项目名称 | 项目特征描述 |  | 计量单位 | 工程量 | 金额（元）
[7 empty] | 综合单价 |  | 综合合价 | 其中
暂估价
|  | 整个项目 | [6 empty] | 1011415.47
本页小计
注：为计取规费等的使用，可在表中增设其中：“定额人工费”。
表—08
分部分项工程和单价措施项目清单与计价表
工程名称：智慧水务 |  |  |  | 标段： |  |  |  | 第 2 页 共 11 页
序号 | 项目编码 | 项目名称 | 项目特征描述 |  | 计量单位 | 工程量 | 金额（元）
[7 empty] | 综合单价 |  | 综合合价 | 其中
暂估价
1 | 030608006001 | 操作维护中心设备(OMC) | 1.名称:操作维护中心设备(OMC) 2.规格:一、时序数据库：时序数据库主要用于存储水厂及农污站水质、水量仪表数据，仪表数据具有结构简单、单个数据体积小，但数据采集频率多等特点；因此采用专业时序数据库来保障完成快速的小数据处理服务。 二、关系型数据库：关系型数据采用mysql数据库，具有性能卓越，服务稳定，很少出现异常宕机；软件体积小，安装使用简单且易于维护，维护成本低；支持多种OS，提供多种API接口，支持多种开发语言，对流行的PHP，Java很好的支持等优势。适合于存放本项目的设备台账数据、人员数据等； 三、文件数据库：文件数据库采用专业的分布式文件系统，适合于中小文件存储，主要用于存储业务系统中上传的图片、音频、短视频、文档等数据；文件数据库采用分布式部署策略，使得其具有高可用、高扩展和高性能的特点。 四、历史数据库：历史数据库提供对数据设备数据、仪表数据、工单数据的存储服务；为测点数据查询提供相应的后面存储读取服务。 五、缓存数据中间件：缓存数据中间件提供高性能的实时写入同步与查询功能，由于性能很高，它适合作为缓存层。本项目中适用于报表/水质/水量等实时数据统计查询服务。 六、微服务框架：基础平台需采用前后端分离的微服务架构设计，实现将平台功能分解到 |  | 套 | 1 | 517.12 |  | 517.12
本页小计 | [8 empty] | 517.12
注：为计取规费等的使用，可在表中增设其中：“定额人工费”。
表—08
分部分项工程和单价措施项目清单与计价表
工程名称：智慧水务 |  |  |  | 标段： |  |  |  | 第 3 页 共 11 页
序号 | 项目编码 | 项目名称 | 项目特征描述 |  | 计量单位 | 工程量 | 金额（元）
[7 empty] | 综合单价 |  | 综合合价 | 其中
暂估价
离散的各个服务当中，从而降低系统的耦合性，并提供更加灵活的服务支持。 七、数据服务引擎：业务数据服务引擎提供采集/处理/存储服务功能。 八、流计算服务：流计算服务内置多种不同的计算服务模型，可用于提供实时设备运行率、水质合率、水量实时统计等计算服务； 九、管理工作流服务：管理服务和工作流内置固化标准三级流程，用于巡检、维修、养护等工单流转； 十、消息中间件：提供实时消息通知推送、消息查阅等功能；
本页小计 | [8 empty] | 517.12
注：为计取规费等的使用，可在表中增设其中：“定额人工费”。
表—08
分部分项工程和单价措施项目清单与计价表
工程名称：智慧水务 |  |  |  | 标段： |  |  |  | 第 4 页 共 11 页
序号 | 项目编码 | 项目名称 | 项目特征描述 |  | 计量单位 | 工程量 | 金额（元）
[7 empty] | 综合单价 |  | 综合合价 | 其中
暂估价
2 | 030503001001 | 生产运行监视 | 1.名称:生产运行监视 2.规格：:一、个性化首页-提供首页个性化配置功能，每用户都可自定义配置自己想重点关注的业务功能点及最新的数据信息。可通过任意拖动和切换方式完成对“数据KPI、报警、视频监控、实时数据、设备KPI、地图巡检跟踪、设备状态、待办任务”等模块的配置。 二、监控调度中心-采用GIS一张图综合监管方式，清晰展示在线人员情况、(厂/站)运行状态、站点实时运行指标、实时报警数据情况等信息； 三、监视画面-为(厂/站)提供对应的工艺流程监视展示（可实现在同一个页面上清晰的展示工艺流程底图、实时生产数据信息、设备运行状态数据信息、实时现场视频监控）等； 四、数据曲线分析-1.提供高性能数据曲线分析工具，单个曲线图上支持10条曲线分层显示；2.提供可任意组合不同(厂/站)不同工艺段测点数据曲线分析;3.支持自定义选择天、周、月、年周期多种不同查询方式，提供“同比、环比分析”；4. 提供平均线、报警线、最大值和最小值等辅助分析功能； 五、报表管理-1、提供报表管理功能，以实时的生产数据和历史数据集合为基础，通过基于数据项的数据汇总计算，生成各类系统管理报表； 2、提供报表结构自定义、报表定制自动生成、报表全格式导出等功能。降低报表制作的人工投入和误差； 六、人工数据填报-提供数据 |  | 套 | 1 | 320679.94 |  | 320679.94
本页小计 | [8 empty] | 320679.94
注：为计取规费等的使用，可在表中增设其中：“定额人工费”。
表—08
分部分项工程和单价措施项目清单与计价表
工程名称：智慧水务 |  |  |  | 标段： |  |  |  | 第 5 页 共 11 页
序号 | 项目编码 | 项目名称 | 项目特征描述 |  | 计量单位 | 工程量 | 金额（元）
[7 empty] | 综合单价 |  | 综合合价 | 其中
暂估价
填报界面，可将部分无法自动采集的数据（如水质化验数据、老工电表数据等），通过人工录入的方式采集报送到数据系统，人工录入的数据进入系统后与现场自动采集数据一样可以用于统计和报表。 七、视频监视-与本地的安防视频监控系统对接，用户通过平台能查看到现场的实时视频监控画面。支持平台视频管理配置（如：视频增加或删除、报警信号关联、视频抓拍周期、抓拍频率等功能设置）。 八、报警管理-提供实时的报警体系，用户可进行相应的报警规则定义、报警消息订阅、历史报警管理，当数据越限时，系统应发出报警信息通知，提示用户及相关人员及时处置。
本页小计 | [8 empty] | 320679.94
注：为计取规费等的使用，可在表中增设其中：“定额人工费”。
表—08
分部分项工程和单价措施项目清单与计价表
工程名称：智慧水务 |  |  |  | 标段： |  |  |  | 第 6 页 共 11 页
序号 | 项目编码 | 项目名称 | 项目特征描述 |  | 计量单位 | 工程量 | 金额（元）
[7 empty] | 综合单价 |  | 综合合价 | 其中
暂估价
3 | 030503001002 | 设备全生命周期管理 | 1.名称:设备全生命周期管理 2.规格:一、设备台账管理：1.提供设备信息：（包括设备台帐信息、设备参数、设备备件信息、和设备相关的周期任务记录、设备的KPI统计、供应商信息、相关资料、设备图文、备件信息）等内容。 2.设备运行状态：支持查看设备设施的运行状态（开/关/停/故障等）、相关测点、相关报警、缺陷历史、维修历史、保养历史。 3.支持设备定制输出二维码，利用移动端APP进行扫描可以快速获取设备名称和设备编号。 二、缺陷管理：巡检人员可通过移动端快速的对设备的缺陷信息进行登记上报。管理人员可通过WEB端，一览报表信息快速定位消缺任务的完成情况，支持不同的时间段、消缺事件的严重等级、相关工艺、所属组织、状态和缺陷类型进行筛选。 三、维修管理：对设施维护计划、日常巡检、日常维护、定期检测、特殊检测、大中修过程管理、大修备案、报废备案等设施维护业务，并实现对设施基本信息、状态信息、维护情况等数据的综合统计分析。 四、巡检管理：按巡检班组生成相应日常巡检作业计划，制定设备巡检任务、制定设备巡检路线，巡检点、巡检步骤、巡检人等内容并派发巡检工单给指定班组或巡检人员。 五、养护管理：追踪记录设备的全生命周期内，各设备的养护、维修记录信息，设备维修养护管理功能包括：设备预防 |  | 套 | 1 | 281262.6 |  | 281262.6
本页小计 | [8 empty] | 281262.6
注：为计取规费等的使用，可在表中增设其中：“定额人工费”。
表—08
分部分项工程和单价措施项目清单与计价表
工程名称：智慧水务 |  |  |  | 标段： |  |  |  | 第 7 页 共 11 页
序号 | 项目编码 | 项目名称 | 项目特征描述 |  | 计量单位 | 工程量 | 金额（元）
[7 empty] | 综合单价 |  | 综合合价 | 其中
暂估价
性维护和状态监测维护。
本页小计 | [8 empty] | 281262.6
注：为计取规费等的使用，可在表中增设其中：“定额人工费”。
表—08
分部分项工程和单价措施项目清单与计价表
工程名称：智慧水务 |  |  |  | 标段： |  |  |  | 第 8 页 共 11 页
序号 | 项目编码 | 项目名称 | 项目特征描述 |  | 计量单位 | 工程量 | 金额（元）
[7 empty] | 综合单价 |  | 综合合价 | 其中
暂估价
4 | 030503001003 | 安卓APP应用 | 1.名称:安卓APP应用 2.规格:一、工艺画面：可通过移动APP应用轻松查询云平台上配置的所有测点的实时数据和信息，并以适合移动设备展示的方式浏览和操作使用。支持2D画面展示。 二、实时视频：用户可通过移动端轻松查看实时视频，方便用户远程实时掌握现场运行情况。 三、关键指标：用户可通过移动端随时随地查看，各（厂/站）关键指标当前值，便于管理人员对现场生产运行的监管。 四、趋势曲线：可展现实时运行数据和历史数据，并以多种曲线方式在移动设备上呈现，并以直观图表运行趋势，支持数据曲线的收藏和分享。 五、数据填报：提供数据表单填报上传，人工录入的数据进入系统后与现场自动采集数据一样可以用于统计和报表。 六、任务看板：通过任务消息可及时获知分派给用户的最新的任务，让用户以最快的速度响应工作任务。 七、报警列表：提供实时报警消息通知功能，可在移动端查看报警测点的数据曲线，警情处理后可直接解除报警消息。 八、消息中心：移动端消息中心与web端功能一致，包括任务消息、报警消息与系统消息。 九、数据报表：提供移动报表浏览，对设备设施运行的实时数据进行汇总统计，自动生成各类运行日报、月报、年报、综合报表及各时间跨度、各类 |  | 套 | 1 | 120033.09 |  | 120033.09
本页小计 | [8 empty] | 120033.09
注：为计取规费等的使用，可在表中增设其中：“定额人工费”。
表—08
分部分项工程和单价措施项目清单与计价表
工程名称：智慧水务 |  |  |  | 标段： |  |  |  | 第 9 页 共 11 页
序号 | 项目编码 | 项目名称 | 项目特征描述 |  | 计量单位 | 工程量 | 金额（元）
[7 empty] | 综合单价 |  | 综合合价 | 其中
暂估价
型的报表。 十、设备台账：提供设备档案基础信息的查询和查看、扫描设备二维码检索设备管理信息，支持与设备维护模块的无缝整合； 十一、移动巡检：提供移动端查看巡检任务，支持二维码扫描和NFC标签识别，巡检中发现的问题，可直接填写故障缺陷工单提交，过程轨迹均可跟踪监控管理； 十二、消缺管理：提供移动报缺工单分配；对生的工单可查看过往类似处理经验，消缺过程中与备件库进行关联，实现备件快速申请；对于无法自行处理需要委外维修工单，可手动转成对应的维修工单； 十三、维修管理：可通过移动APP领取到维修任务后，进行现场维修任务执行，可通过移动端填写设备的故障原因分析、处理方式及处理结果，同时可查看维修任务的执行进度，系统内置强大的语音识别功能， 十四、养护管理：移动端提供养护任务工单查看、执行、填写保养步骤、保养内容。
5 | 030608007001 | 数据采集 | 1.名称:数据采集 2.采集网关:1000点并发数据采集网关 |  | 点 | 1 | 6175.18 |  | 6175.18
本页小计 | [8 empty] | 6175.18
注：为计取规费等的使用，可在表中增设其中：“定额人工费”。
表—08
分部分项工程和单价措施项目清单与计价表
工程名称：智慧水务 |  |  |  | 标段： |  |  |  | 第 10 页 共 11 页
序号 | 项目编码 | 项目名称 | 项目特征描述 |  | 计量单位 | 工程量 | 金额（元）
[7 empty] | 综合单价 |  | 综合合价 | 其中
暂估价
6 | 030608006002 | 云服务器租赁 | 1.名称:云服务器租赁 2.规格:一、基础应用服务器1：云服务器1-4核 16GB内存；40GB系统盘+100GB 硬盘，1.5Gbps内部带宽；外部带宽5Mbps； 二、基础应用服务器2：云服务器2-4核16GB内存；40GB系统盘+500GB 硬盘；1.5Gbps内部带宽； 三、微服务应用主机：8核32GB内存；40GB系统盘+100 GB硬盘；1.5Gbps内部带宽；外部带宽10Mbps。 |  | 项 | 1 | 58068.48 |  | 58068.48
7 | 030608002001 | 系统平台软件实施部署服务 | 1.名称:系统平台软件实施部署服务 2.规格:一、项目管理服务：项目管理服务 二、需求调研：项目沟通计划、需求调研计划、需求调研收集、需求说明确认 三、平台基础搭建部署：平台基础搭建部署 四：培训指导及上线支持：培训指导及上线支持 |  | 项 | 1 | 40282.86 |  | 40282.86
8 | 030608007002 | 系统平台软件实施部署服务 | 1.名称:系统平台软件实施部署服务 2.规格:一、调研及数据接入：实施采集、现场整理与接入【测点/台账/流程等】 二、监视画面制图：监视画面制图 |  | 项 | 1 | 31198.1 |  | 31198.1
本页小计 | [8 empty] | 129549.44
注：为计取规费等的使用，可在表中增设其中：“定额人工费”。
表—08
分部分项工程和单价措施项目清单与计价表
工程名称：智慧水务 |  |  |  | 标段： |  |  |  | 第 11 页 共 11 页
序号 | 项目编码 | 项目名称 | 项目特征描述 |  | 计量单位 | 工程量 | 金额（元）
[7 empty] | 综合单价 |  | 综合合价 | 其中
暂估价
9 | 030608007003 | 安防监控系统 | 1.名称:系统平台软件实施部署服务 2.规格:一、视频监控系统：建立水厂视频数据的存储和预防机制，保护水厂机组安全、水质安全、出水安全及人员安全，实现视频监控。 二、门禁系统：要求在水厂生产区建设门禁系统，员工通过刷卡或人脸识别进入，实现对员工和外来人员进入生产区域重点房间的管控。 |  | 项 | 1 | 153198.1 |  | 153198.1
措施项目
| 2 | 措施其他项目
10 | 031302007008 | 高层施工增加 |  |  | 项 | 1
11 | 031301017008 | 脚手架搭拆费 |  |  | 项 | 1
本页小计 | [8 empty] | 153198.1
合 计 | [8 empty] | 1011415.47
注：为计取规费等的使用，可在表中增设其中：“定额人工费”。
表—08

## 表-11 总价措施项目清单与计价表
总价措施项目清单与计价表
工程名称：智慧水务 | [5 empty] | 标段： |  | 第 1 页 共 2 页
序号 | 项目编码 | 项目名称 | 计算基础 | 费率 (%) | 金额 (元) |  | 调整 费率(%) |  | 调整后 金额(元) | 备注
1 | LSSGCSF00029 | 绿色施工安全防护措施费 | 分部分项人工费+分部分项机具费 | 35.77 | 4156.18 |  |  |  |  | 以分部分项的人工费与施工机具费之和为计算基础，费率35.77%
2 | 031301010008 | 安装与生产同时进行增加费用 | 分部分项人工费 | 0 | [5 empty] | 按人工费的10%计算
3 | 031301011008 | 在有害身体健康环境中施工增加费 | 分部分项人工费 | 0 | [5 empty] | 按人工费的10%计算
4 | TSSGBWZJF008 | 在地下（暗）室、设备及大口径管道内等特殊施工部位进行施工增加费 |  | 30 | [5 empty] | 按该部分人工费的30%计算
5 | 粤031302008008 | 赶工措施费 | 分部分项人工费+分部分项机具费 | 0 | [5 empty] | 赶工措施费=（1-δ）*分部分项（人工费+施工机具费）*0.344 （0.8≤δ＜1 式中：δ=合同工期/定额工期）
6 | 031302002008 | 夜间施工增加费 |  | 20 | [5 empty] | 按其夜间施工项目人工费的20%计算
7 | JTGRSGZJF008 | 交通干扰工程施工增加费 |  | 10 | [5 empty] | 按在市政道路上施工项目人工费的10%计算
8 | 粤031302009008 | 文明工地增加费 | 分部分项人工费+分部分项机具费 | 0 | [5 empty] | 以分部分项的人工费与施工机具费之和为计算基础；市级文明工地1.00%；省级文明工地2.00%
9 | DXGXJCJXF008 | 地下管线交叉降效费 | [7 empty] | 按实际发生或经批准的施工方案计
编制人（造价人员）： | [5 empty] | 复核人（造价工程师）：
表-11
总价措施项目清单与计价表
工程名称：智慧水务 | [5 empty] | 标段： |  | 第 2 页 共 2 页
序号 | 项目编码 | 项目名称 | 计算基础 | 费率 (%) | 金额 (元) |  | 调整 费率(%) |  | 调整后 金额(元) | 备注
算
10 | QTFY00000029 | 其他费用 | [7 empty] | 按实际发生或经批准的施工组织设计方案计算
合 计 |  |  |  |  | 4156.18
编制人（造价人员）： | [5 empty] | 复核人（造价工程师）：
表-11

## 表-12 其他项目清单与计价汇总表
其他项目清单与计价汇总表
工程名称：智慧水务 |  |  | 标段： |  | 第 1 页 共 1 页
序号 | 项目名称 | 金额（元） |  | 结算金额（元） |  | 备注
1 | 暂列金额 |  |  |  |  | 明细详见表-12-1
2 | 暂估价
2.1 | 材料暂估价 | — |  |  |  | 明细详见表-12-2
2.2 | 专业工程暂估价 |  |  |  |  | 明细详见表-12-3
3 | 计日工 |  |  |  |  | 明细详见表-12-4
4 | 总承包服务费 |  |  |  |  | 明细详见表-12-5
5 | 预算包干费 | 1161.92
6 | 工程优质费
7 | 概算幅度差
8 | 现场签证费用
9 | 索赔费用
10 | 其他费用
| 合 计 | 1161.92 |  |  |  | —
注：材料（工程设备）暂估单价进入清单项目综合单价，此处不汇总。
表—12

## 表-12-1 暂列金额表
暂列金额明细表
工程名称：智慧水务 |  |  | 标段： |  | 第 1 页 共 1 页
序号 | 名称 | 计量单位 |  | 暂定金额（元） |  | 备注
1
合 计 |  |  |  | 0 |  | —
注：此表由招标人填写，如不能详列，也可只列暂列金额总额，投标人应将上述暂列金额计入投标总价中。
表—12—1

## 表-12-2 材料(工程设备)暂估价及调整表
材料（工程设备）暂估单价及调整表
工程名称：智慧水务 | [6 empty] | 标段： |  |  | 第 1 页 共 1 页
序号 | 材料(工程设备) 名称、规格、型号 | 计量单位 | 数量 |  | 暂估（元） |  |  | 确认(元) |  |  | 差额±(元) |  | 备注
|  |  | 暂估 | 确认 | 单价 | 合价 |  | 单价 | 合价 |  | 单价 | 合价
合 计
注：1.此表由招标人填写“暂估单价”，并在备注栏说明暂估价的材料、工程设备拟用在那些清单项目上，投标人应将上述材料、工程设备暂估单价计入工程量清单综合单价报价中
表—12—2

## 表-12-3 专业工程暂估价及结算价表
专业工程暂估价及结算价表
工程名称：智慧水务 |  |  |  | 标段： |  | 第 1 页 共 1 页
序号 | 工程名称 | 工程内容 | 暂估金额 （元） |  | 结算金额 (元) |  | 差额 ±(元) | 备注
1
合 计 |  |  | 0.00 |  |  |  |  | —
注：此表“暂估金额”由招标人填写，投标人应将“暂估金额”计入投标总价中。结算时按合同约定结算金额填写。
表—12—3

## 表-12-4 计日工表
计日工表
工程名称：智慧水务 |  |  |  |  | 标段： |  | 第 1 页 共 1 页
编号 | 项目名称 | 单位 | 暂定数量 | 实际数量 |  | 综合单价 (元) |  | 合价（元）
[8 empty] | 暂定 | 实际
1 | 人工
1.1
人工小计
2 | 材料
2.1
材料小计
3 | 施工机具
3.1
施工机具小计
4.企业管理费和利润
总 计
注：此表项目名称、暂定数量由招标人填写，编制招标控制价时，单价由招标人按有关计价规定确定；投标时，单价由投标人自主报价，按暂定数量计算合价计入投标总价中。结算时，按发承包双方确认的实际数量计算合价。
表—12—4

## 表-12-5 总承包服务费计价表
总承包服务费计价表
工程名称：智慧水务 |  |  |  | 标段： |  | 第 1 页 共 1 页
序号 | 项目名称 | 项目价值（元） | 服务内容 |  | 计算基础 |  | 费率(%) | 金额
1
合 计 | [7 empty] | 0.00
注：此表项目名称、服务内容由招标人填写，编制招标控制价时，费率及金额由招标人按有关计价规定确定；投标时，费率及金额由投标人自主报价，计入投标总价中。
表—12—5

## 表-13 规费、税金项目清单与计价表
规费、税金项目清单与计价表
工程名称：智慧水务 |  |  | 标段： |  |  | 第 1 页 共 1 页
序号 | 项目名称 | 计算基础 |  | 计算基数 | 计算费率 (%) |  | 金额(元)
1 | 增值税销项税额 | 分部分项合计+措施合计+其他项目 |  | 1016733.57 | 9 |  | 91506.02
合 计 | [6 empty] | 91506.02
编制人（造价人员）： |  |  | 复核人（造价工程师）：
表—13