## 表-04 单位工程招标控制价汇总表
单位工程招标控制价汇总表
工程名称：生产用房安装工程 |  |  | 标段： | 第 1 页 共 1 页
序号 | 汇总内容 | 金额:(元) |  |  | 其中：暂估价(元)
1 | 分部分项合计 | 133357.81
1.1 | 给排水系统 | 73281.57
1.2 | 消防系统 | 60076.24
2 | 措施合计 | 8519.20
2.1 | 绿色施工安全防护措施费 | 7336.88
2.2 | 其他措施费 | 1182.32
3 | 其他项目 | 2051.13 |  |  | －
3.1 | 暂列金额
3.2 | 暂估价
3.3 | 计日工
3.4 | 总承包服务费
3.5 | 预算包干费 | 2051.13
3.6 | 工程优质费
3.7 | 概算幅度差
3.8 | 索赔费用
3.9 | 现场签证费用
3.10 | 其他费用
4 | 税前工程造价 | 143928.14
5 | 增值税销项税额 | 12953.53 |  |  | －
6 | 总造价 | 156881.67
7 | 人工费 | 20739.99
招标控制价合计=1+2+3+5 |  | 156,881.67 |  |  | 0.00
注：本表适用于单位工程招标控制价或投标报价的汇总，如无单位工程划分，单项工程也使用本表汇总
表—04

## 表-08 分部分项工程和单价措施项目清单与计价表(含措施标题)
分部分项工程和单价措施项目清单与计价表
工程名称：生产用房安装工程 |  |  |  | 标段： |  |  |  | 第 1 页 共 9 页
序号 | 项目编码 | 项目名称 | 项目特征描述 |  | 计量单位 | 工程量 | 金额（元）
[7 empty] | 综合单价 |  | 综合合价 | 其中
暂估价
|  | 给排水系统 | [6 empty] | 73281.57
1 | 030801016001 | 低压塑料管 | 1.材质:给水PVC-U 2.规格:DN20 3.连接形式:粘接 4.压力试验、吹扫设计要求:水压试验、水冲洗 5.其他:满足设计及相关规范要求 |  | m | 12.6 | 19.99 |  | 251.87
2 | 030801016002 | 低压塑料管 | 1.材质:给水PVC-U 2.规格:DN25 3.连接形式:粘接 4.压力试验、吹扫设计要求:水压试验、水冲洗 5.其他:满足设计及相关规范要求 |  | m | 32.4 | 20.71 |  | 671
3 | 030801016003 | 低压塑料管 | 1.材质:给水PVC-U 2.规格:DN32 3.连接形式:粘接 4.压力试验、吹扫设计要求:水压试验、水冲洗 5.其他:满足设计及相关规范要求 |  | m | 52.2 | 22.52 |  | 1175.54
4 | 030801016004 | 低压塑料管 | 1.材质:给水PVC-U 2.规格:DN50 3.连接形式:粘接 4.压力试验、吹扫设计要求:水压试验、水冲洗 5.其他:满足设计及相关规范要求 |  | m | 23.4 | 30.45 |  | 712.53
5 | 030801016005 | 低压塑料管 | 1.材质:排水PVC-U 2.规格:DN50 3.连接形式:粘接 4.压力试验、吹扫设计要求:水冲洗 5.其他:满足设计及相关规范要求 |  | m | 23.4 | 18.73 |  | 438.28
本页小计 | [8 empty] | 3249.22
注：为计取规费等的使用，可在表中增设其中：“定额人工费”。
表—08
分部分项工程和单价措施项目清单与计价表
工程名称：生产用房安装工程 |  |  |  | 标段： |  |  |  | 第 2 页 共 9 页
序号 | 项目编码 | 项目名称 | 项目特征描述 |  | 计量单位 | 工程量 | 金额（元）
[7 empty] | 综合单价 |  | 综合合价 | 其中
暂估价
6 | 030801016006 | 低压塑料管 | 1.材质:排水PVC-U 2.规格:DN65 3.连接形式:粘接 4.压力试验、吹扫设计要求:水冲洗 5.其他:满足设计及相关规范要求 |  | m | 25.2 | 26.08 |  | 657.22
7 | 030801016007 | 低压塑料管 | 1.材质:排水PVC-U 2.规格:DN100 3.连接形式:粘接 4.压力试验、吹扫设计要求:水冲洗 5.其他:满足设计及相关规范要求 |  | m | 129.6 | 38.3 |  | 4963.68
8 | 030801016008 | 低压塑料管 | 1.材质:排水PVC-U 2.规格:DN150 3.连接形式:粘接 4.压力试验、吹扫设计要求:水冲洗 5.其他:满足设计及相关规范要求 |  | m | 14.4 | 61.29 |  | 882.58
9 | 030801016009 | 低压塑料管 | 1.材质:排水PVC-U 2.规格:DN200 3.连接形式:粘接 4.压力试验、吹扫设计要求:水冲洗 5.含通气帽 6.其他:满足设计及相关规范要求 |  | m | 23.4 | 87.24 |  | 2041.42
10 | 030807001001 | 球阀 DN32 | 1.名称:球阀 2.型号、规格:DN32 3.连接形式:螺纹连接 4.其他:满足设计及相关规范要求 |  | 个 | 4 | 95.65 |  | 382.6
11 | 030807001002 | 球阀 DN25 | 1.名称:球阀 2.型号、规格:DN25 3.连接形式:螺纹连接 4.其他:满足设计及相关规范要求 |  | 个 | 18 | 72.06 |  | 1297.08
本页小计 | [8 empty] | 10224.58
注：为计取规费等的使用，可在表中增设其中：“定额人工费”。
表—08
分部分项工程和单价措施项目清单与计价表
工程名称：生产用房安装工程 |  |  |  | 标段： |  |  |  | 第 3 页 共 9 页
序号 | 项目编码 | 项目名称 | 项目特征描述 |  | 计量单位 | 工程量 | 金额（元）
[7 empty] | 综合单价 |  | 综合合价 | 其中
暂估价
12 | 030807001003 | 球阀 DN20 | 1.名称:球阀 2.型号、规格:DN20 3.连接形式:螺纹连接 4.其他:满足设计及相关规范要求 |  | 个 | 14 | 55.69 |  | 779.66
13 | 030807003001 | 闸阀 DN50 | 1.名称:闸阀 2.型号、规格:DN50 3.连接形式:法兰连接 4.其他:满足设计及相关规范要求 |  | 个 | 2 | 92.86 |  | 185.72
14 | 030807001004 | 止回阀 DN50 | 1.名称:止回阀 2.型号、规格:DN50 3.连接形式:螺纹连接 4.其他:满足设计及相关规范要求 |  | 个 | 2 | 273.03 |  | 546.06
15 | 031004014001 | 圆地漏 DN65 | 1.材质:塑料圆地漏 2.型号、规格:DN65 3.其他:满足设计及相关规范要求 |  | 个 | 26 | 58.33 |  | 1516.58
16 | 031004014002 | 清扫口 DN100 | 1.名称:清扫口 2.型号、规格: DN100 3.其他:满足设计及相关规范要求 |  | 个 | 2 | 29.34 |  | 58.68
17 | 031004014003 | 水龙头 | 1.名称:水龙头 2.其他:满足设计及相关规范要求 |  | 个 | 14 | 36.81 |  | 515.34
18 | 031003005001 | 自动排气阀 DN50 | 1.名称:自动排气阀 2.型号、规格: DN50 3.其他:满足设计及相关规范要求 |  | 个 | 1 | 157.67 |  | 157.67
19 | 031004003001 | 洗脸盆 | 1.材质:陶瓷 2.规格、类型:台式洗手盆 3.组装形式:台下式 4.附件名称、数量:含自动感应式水嘴、存水弯、角型阀等五金配件 5.其他:满足设计及相关规范要求 |  | 组 | 10 | 778.49 |  | 7784.9
本页小计 | [8 empty] | 11544.61
注：为计取规费等的使用，可在表中增设其中：“定额人工费”。
表—08
分部分项工程和单价措施项目清单与计价表
工程名称：生产用房安装工程 |  |  |  | 标段： |  |  |  | 第 4 页 共 9 页
序号 | 项目编码 | 项目名称 | 项目特征描述 |  | 计量单位 | 工程量 | 金额（元）
[7 empty] | 综合单价 |  | 综合合价 | 其中
暂估价
20 | 031004004001 | 洗涤盆 | 1.材质:不锈钢 2.规格、类型:双嘴洗菜池 3.组装形式:台下式 4.附件名称、数量:水龙头、存水弯、角型阀等五金配件 5.其他:满足设计及相关规范要求 |  | 组 | 1 | 541.86 |  | 541.86
21 | 031004006001 | 蹲式大便器 | 1.材质:陶瓷 2.规格、类型:蹲式大便器 3.附件名称、数量:脚踏式自闭式冲洗阀、存水弯、冲洗器、防污器等五金配件 4.其他:满足设计及相关规范要求 |  | 组 | 14 | 501.28 |  | 7017.92
22 | 031004014004 | 雨水管检查口 DN100 | 1.名称:雨水管检查口 2.型号、规格: DN100 3.其他:满足设计及相关规范要求 |  | 个 | 32 | 74.33 |  | 2378.56
23 | 031004014005 | 污水管检查口 DN200 | 1.名称:污水管检查口 2.型号、规格:DN200 3.其他:满足设计及相关规范要求 |  | 个 | 4 | 198.71 |  | 794.84
24 | 031004014006 | 污水管检查口 DN100 | 1.名称:污水管检查口 2.型号、规格:DN100 3.其他:满足设计及相关规范要求 |  | 个 | 4 | 74.33 |  | 297.32
25 | 031004014007 | 污水管检查口 DN50 | 1.名称:污水管检查口 2.型号、规格:DN50 3.其他:满足设计及相关规范要求 |  | 个 | 4 | 16.44 |  | 65.76
26 | 030804014001 | UPVC正三通 DN150 | 1.名称:UPVC正三通 2.规格: DN150 3.其他:满足设计及相关规范要求 |  | 个 | 4 | 69.91 |  | 279.64
27 | 030804014002 | UPVC正三通 DN100 | 1.名称:UPVC正三通 2.规格:DN100 3.其他:满足设计及相关规范要求 |  | 个 | 26 | 44.06 |  | 1145.56
本页小计 | [8 empty] | 12521.46
注：为计取规费等的使用，可在表中增设其中：“定额人工费”。
表—08
分部分项工程和单价措施项目清单与计价表
工程名称：生产用房安装工程 |  |  |  | 标段： |  |  |  | 第 5 页 共 9 页
序号 | 项目编码 | 项目名称 | 项目特征描述 |  | 计量单位 | 工程量 | 金额（元）
[7 empty] | 综合单价 |  | 综合合价 | 其中
暂估价
28 | 030804014003 | UPVC正三通 DN50 | 1.名称:UPVC正三通 2.规格:DN50 3.其他:满足设计及相关规范要求 |  | 个 | 3 | 17.93 |  | 53.79
29 | 030804014004 | UPVC正三通 DN32 | 1.名称:UPVC正三通 2.规格:DN32 3.其他:满足设计及相关规范要求 |  | 个 | 3 | 8.69 |  | 26.07
30 | 030804014005 | UPVC异径正三通 DN150-DN65 | 1.名称:UPVC异径正三通 2.规格:DN150-DN65 3.其他:满足设计及相关规范要求 |  | 个 | 6 | 69.91 |  | 419.46
31 | 030804014006 | UPVC异径正三通 DN100-DN65 | 1.名称:UPVC异径正三通 2.规格:DN100-DN65 3.其他:满足设计及相关规范要求 |  | 个 | 14 | 44.06 |  | 616.84
32 | 030804014007 | UPVC异径正三通 DN50-DN32 | 1.名称:UPVC异径正三通 2.规格:DN50-DN32 3.其他:满足设计及相关规范要求 |  | 个 | 4 | 20.92 |  | 83.68
33 | 030804014008 | UPVC异径正三通 DN32-DN25 | 1.名称:UPVC异径正三通 2.规格:DN32-DN25 3.其他:满足设计及相关规范要求 |  | 个 | 18 | 8.69 |  | 156.42
34 | 030804014009 | UPVC异径正三通 DN32-DN20 | 1.名称:UPVC异径正三通 2.规格:DN32-DN20 3.其他:满足设计及相关规范要求 |  | 个 | 16 | 8.69 |  | 139.04
35 | 030804014010 | UPVC45°d斜三通 DN100 | 1.名称:UPVC45°d斜三通 2.规格:DN100 3.其他:满足设计及相关规范要求 |  | 个 | 21 | 44.06 |  | 925.26
36 | 030804014011 | UPVC45°d斜三通 DN200-DN150 | 1.名称:UPVC45°d斜三通 2.规格:DN200-DN150 3.其他:满足设计及相关规范要求 |  | 个 | 4 | 94.91 |  | 379.64
37 | 030804014012 | 90°弯头 DN200 | 1.名称:90°弯头 2.规格: DN200 3.其他:满足设计及相关规范要求 |  | 个 | 6 | 81.77 |  | 490.62
本页小计 | [8 empty] | 3290.82
注：为计取规费等的使用，可在表中增设其中：“定额人工费”。
表—08
分部分项工程和单价措施项目清单与计价表
工程名称：生产用房安装工程 |  |  |  | 标段： |  |  |  | 第 6 页 共 9 页
序号 | 项目编码 | 项目名称 | 项目特征描述 |  | 计量单位 | 工程量 | 金额（元）
[7 empty] | 综合单价 |  | 综合合价 | 其中
暂估价
38 | 030804014013 | 90°弯头 DN150 | 1.名称:90°弯头 2.规格:DN150 3.其他:满足设计及相关规范要求 |  | 个 | 6 | 60.18 |  | 361.08
39 | 030804014014 | 90°弯头 DN100 | 1.名称:90°弯头 2.规格:DN100 3.其他:满足设计及相关规范要求 |  | 个 | 41 | 38.71 |  | 1587.11
40 | 030804014015 | 90°弯头 DN65 | 1.名称:90°弯头 2.规格:DN65 3.其他:满足设计及相关规范要求 |  | 个 | 16 | 27.4 |  | 438.4
41 | 030804014016 | 90°弯头 DN50 | 1.名称:90°弯头 2.规格:DN50 3.其他:满足设计及相关规范要求 |  | 个 | 12 | 20.92 |  | 251.04
42 | 030804014017 | 90°弯头 DN32 | 1.名称:90°弯头 2.规格:DN32 3.其他:满足设计及相关规范要求 |  | 个 | 26 | 8.06 |  | 209.56
43 | 030804014018 | 90°弯头 DN25 | 1.名称:90°弯头 2.规格:DN25 3.其他:满足设计及相关规范要求 |  | 个 | 32 | 6.25 |  | 200
44 | 030804014019 | 90°弯头 DN20 | 1.名称:90°弯头 2.规格:DN20 3.其他:满足设计及相关规范要求 |  | 个 | 18 | 4.9 |  | 88.2
45 | 040201022001 | 排水沟 | 1.类型:排水沟 2.基础、垫层:材料品种、厚度:100厚C20混凝土 3.砌体材料:M7.5水泥砂浆砌Mu10砖 4.盖板材质、规格:钢格栅盖板 5.其他:详见设计图纸、满足设计及相关规范要求 |  | m | 4 | 370.58 |  | 1482.32
46 | 040504008001 | 玻璃钢化粪池 | 1.名称:玻璃钢化粪池 2.做法:参照国标图集14SS706 |  | 座 | 1 | 27833.17 |  | 27833.17
|  | 消防系统 | [6 empty] | 60076.24
本页小计 | [8 empty] | 32450.88
注：为计取规费等的使用，可在表中增设其中：“定额人工费”。
表—08
分部分项工程和单价措施项目清单与计价表
工程名称：生产用房安装工程 |  |  |  | 标段： |  |  |  | 第 7 页 共 9 页
序号 | 项目编码 | 项目名称 | 项目特征描述 |  | 计量单位 | 工程量 | 金额（元）
[7 empty] | 综合单价 |  | 综合合价 | 其中
暂估价
47 | 030801019001 | 球墨铸铁管 DN150 | 1.安装部位:室外 2.介质:消防给水 3.材质、规格:球墨铸铁管DN150 4.连接形式:胶圈接口 5.压力试验及吹、洗设计要求:水压试验、水冲洗 6.防腐要求应满足设计规范要求 |  | m | 21.6 | 197.13 |  | 4258.01
48 | 030801019002 | 球墨铸铁管 DN100 | 1.安装部位:室外 2.介质:消防给水 3.材质、规格:球墨铸铁管DN100 4.连接形式:胶圈接口 5.压力试验及吹、洗设计要求:水压试验、水冲洗 6.防腐要求应满足设计规范要求 |  | m | 48.6 | 149.18 |  | 7250.15
49 | 030804017001 | 镀锌正三通 DN150 | 1.名称:镀锌正三通 2.规格: DN150 3.其他:满足设计及相关规范要求 |  | 个 | 2 | 122.67 |  | 245.34
50 | 030804017002 | 镀锌正三通 DN100 | 1.名称:镀锌正三通 2.规格:DN100 3.其他:满足设计及相关规范要求 |  | 个 | 4 | 24.67 |  | 98.68
51 | 030804017003 | 镀锌异径三通150*100 | 1.名称:镀锌异径三通 2.规格:150*100 3.其他:满足设计及相关规范要求 |  | 个 | 4 | 80.52 |  | 322.08
52 | 030804017004 | 90°镀锌弯头DN150 | 1.名称:90°镀锌弯头 2.规格:DN150 3.其他:满足设计及相关规范要求 |  | 个 | 5 | 31.54 |  | 157.7
53 | 030804017005 | 90°镀锌弯头DN100 | 1.名称:90°镀锌弯头 2.规格:DN100 3.其他:满足设计及相关规范要求 |  | 个 | 6 | 24.52 |  | 147.12
本页小计 | [8 empty] | 12479.08
注：为计取规费等的使用，可在表中增设其中：“定额人工费”。
表—08
分部分项工程和单价措施项目清单与计价表
工程名称：生产用房安装工程 |  |  |  | 标段： |  |  |  | 第 8 页 共 9 页
序号 | 项目编码 | 项目名称 | 项目特征描述 |  | 计量单位 | 工程量 | 金额（元）
[7 empty] | 综合单价 |  | 综合合价 | 其中
暂估价
54 | 030901013001 | 干粉磷酸铵盐灭火器 | 1.名称:干粉磷酸铵盐灭火器 2.规格、型号:MF/ABC5 3.其他:满足设计及相关规范要求 |  | 个 | 13 | 98.87 |  | 1285.31
55 | 030901013002 | 消火栓箱(内含消防软管卷盘) | 1.形式:消火栓箱(内含消防软管卷盘) 2.规格、型号:内设2*MF/ABC4 3.其他:满足设计及相关规范要求 |  | 个 | 15 | 1440.38 |  | 21605.7
56 | 030901010001 | 消火栓 DN50 | 1.名称:消火栓 2.型号、规格:DN50 3.其他:满足设计及相关规范要求 |  | 套 | 15 | 546.97 |  | 8204.55
57 | 031003001001 | 截止阀 DN50 | 1.名称:截止阀 2.规格、压力等级:DN50 3.其他:满足设计及相关规范要求 |  | 个 | 15 | 173.6 |  | 2604
58 | 031003001002 | 真空破坏器 DN50 | 1.名称:真空破坏器 2.规格、压力等级:DN50 3.其他:满足设计及相关规范要求 |  | 个 | 15 | 152.33 |  | 2284.95
59 | 030901003001 | 自动排气阀 DN25 | 1.名称:自动排气阀 2.材质、型号、规格:DN25 3.其他:满足设计及相关规范要求 |  | 个 | 1 | 106.69 |  | 106.69
60 | 030901013003 | 屋顶试验栓 (设压力表) | 1.形式:屋顶试验栓 (含压力表) 2.规格、型号:DN150 3.其他:满足设计及相关规范要求 |  | 个 | 1 | 1426.45 |  | 1426.45
61 | 030807003002 | 闸阀 DN150 | 1.名称:闸阀 2.规格:DN150 3.其他:满足设计及相关规范要求 |  | 个 | 1 | 504.96 |  | 504.96
62 | 030807003003 | 闸阀 DN100 | 1.名称:闸阀 2.规格:DN100 3.其他:满足设计及相关规范要求 |  | 个 | 4 | 323.37 |  | 1293.48
本页小计 | [8 empty] | 39316.09
注：为计取规费等的使用，可在表中增设其中：“定额人工费”。
表—08
分部分项工程和单价措施项目清单与计价表
工程名称：生产用房安装工程 |  |  |  | 标段： |  |  |  | 第 9 页 共 9 页
序号 | 项目编码 | 项目名称 | 项目特征描述 |  | 计量单位 | 工程量 | 金额（元）
[7 empty] | 综合单价 |  | 综合合价 | 其中
暂估价
63 | 030807003004 | 止回阀 DN150 | 1.名称:止回阀 2.型号、规格:DN150 3.其他:满足设计及相关规范要求 |  | 个 | 1 | 975.85 |  | 975.85
64 | 030807003005 | 止回阀 DN100 | 1.名称:止回阀 2.型号、规格:DN100 3.其他:满足设计及相关规范要求 |  | 个 | 4 | 495.22 |  | 1980.88
65 | 030901012001 | 消防水泵结合器DN100 | 1.安装部位:消防水泵结合器 2.型号、规格:DN100 3.其他:满足设计及相关规范要求 |  | 套 | 3 | 1774.78 |  | 5324.34
|  | 措施项目 | [6 empty] | 1182.32
| 2 | 措施其他项目 | [6 empty] | 1182.32
66 | 031302007002 | 高层施工增加 |  |  | 项 | 1
67 | 031301017002 | 脚手架搭拆费 |  |  | 项 | 1 | 1182.32 |  | 1182.32
本页小计 | [8 empty] | 9463.39
合 计 | [8 empty] | 134540.13
注：为计取规费等的使用，可在表中增设其中：“定额人工费”。
表—08

## 表-11 总价措施项目清单与计价表
总价措施项目清单与计价表
工程名称：生产用房安装工程 | [5 empty] | 标段： |  | 第 1 页 共 2 页
序号 | 项目编码 | 项目名称 | 计算基础 | 费率 (%) | 金额 (元) |  | 调整 费率(%) |  | 调整后 金额(元) | 备注
1 | LSSGCSF00023 | 绿色施工安全防护措施费 | 分部分项人工费+分部分项机具费 | 35.77 | 7336.88 |  |  |  |  | 以分部分项的人工费与施工机具费之和为计算基础，费率35.77%
2 | 031301010002 | 安装与生产同时进行增加费用 | 分部分项人工费 | 0 | [5 empty] | 按人工费的10%计算
3 | 031301011002 | 在有害身体健康环境中施工增加费 | 分部分项人工费 | 0 | [5 empty] | 按人工费的10%计算
4 | TSSGBWZJF002 | 在地下（暗）室、设备及大口径管道内等特殊施工部位进行施工增加费 |  | 30 | [5 empty] | 按该部分人工费的30%计算
5 | 粤031302008002 | 赶工措施费 | 分部分项人工费+分部分项机具费 | 0 | [5 empty] | 赶工措施费=（1-δ）*分部分项（人工费+施工机具费）*0.344 （0.8≤δ＜1 式中：δ=合同工期/定额工期）
6 | 031302002002 | 夜间施工增加费 |  | 20 | [5 empty] | 按其夜间施工项目人工费的20%计算
7 | JTGRSGZJF002 | 交通干扰工程施工增加费 |  | 10 | [5 empty] | 按在市政道路上施工项目人工费的10%计算
8 | 粤031302009002 | 文明工地增加费 | 分部分项人工费+分部分项机具费 | 0 | [5 empty] | 以分部分项的人工费与施工机具费之和为计算基础；市级文明工地1.00%；省级文明工地2.00%
9 | DXGXJCJXF002 | 地下管线交叉降效费 | [7 empty] | 按实际发生或经批准的施工方案计
编制人（造价人员）： | [5 empty] | 复核人（造价工程师）：
表-11
总价措施项目清单与计价表
工程名称：生产用房安装工程 | [5 empty] | 标段： |  | 第 2 页 共 2 页
序号 | 项目编码 | 项目名称 | 计算基础 | 费率 (%) | 金额 (元) |  | 调整 费率(%) |  | 调整后 金额(元) | 备注
算
10 | QTFY00000023 | 其他费用 | [7 empty] | 按实际发生或经批准的施工组织设计方案计算
合 计 |  |  |  |  | 7336.88
编制人（造价人员）： | [5 empty] | 复核人（造价工程师）：
表-11

## 表-12 其他项目清单与计价汇总表
其他项目清单与计价汇总表
工程名称：生产用房安装工程 |  |  | 标段： |  | 第 1 页 共 1 页
序号 | 项目名称 | 金额（元） |  | 结算金额（元） |  | 备注
1 | 暂列金额 |  |  |  |  | 明细详见表-12-1
2 | 暂估价
2.1 | 材料暂估价 | — |  |  |  | 明细详见表-12-2
2.2 | 专业工程暂估价 |  |  |  |  | 明细详见表-12-3
3 | 计日工 |  |  |  |  | 明细详见表-12-4
4 | 总承包服务费 |  |  |  |  | 明细详见表-12-5
5 | 预算包干费 | 2051.13
6 | 工程优质费
7 | 概算幅度差
8 | 现场签证费用
9 | 索赔费用
10 | 其他费用
| 合 计 | 2051.13 |  |  |  | —
注：材料（工程设备）暂估单价进入清单项目综合单价，此处不汇总。
表—12

## 表-12-1 暂列金额表
暂列金额明细表
工程名称：生产用房安装工程 |  |  | 标段： |  | 第 1 页 共 1 页
序号 | 名称 | 计量单位 |  | 暂定金额（元） |  | 备注
1
合 计 |  |  |  | 0 |  | —
注：此表由招标人填写，如不能详列，也可只列暂列金额总额，投标人应将上述暂列金额计入投标总价中。
表—12—1

## 表-12-2 材料(工程设备)暂估价及调整表
材料（工程设备）暂估单价及调整表
工程名称：生产用房安装工程 | [6 empty] | 标段： |  |  | 第 1 页 共 1 页
序号 | 材料(工程设备) 名称、规格、型号 | 计量单位 | 数量 |  | 暂估（元） |  |  | 确认(元) |  |  | 差额±(元) |  | 备注
|  |  | 暂估 | 确认 | 单价 | 合价 |  | 单价 | 合价 |  | 单价 | 合价
合 计
注：1.此表由招标人填写“暂估单价”，并在备注栏说明暂估价的材料、工程设备拟用在那些清单项目上，投标人应将上述材料、工程设备暂估单价计入工程量清单综合单价报价中
表—12—2

## 表-12-3 专业工程暂估价及结算价表
专业工程暂估价及结算价表
工程名称：生产用房安装工程 |  |  |  | 标段： |  | 第 1 页 共 1 页
序号 | 工程名称 | 工程内容 | 暂估金额 （元） |  | 结算金额 (元) |  | 差额 ±(元) | 备注
1
合 计 |  |  | 0.00 |  |  |  |  | —
注：此表“暂估金额”由招标人填写，投标人应将“暂估金额”计入投标总价中。结算时按合同约定结算金额填写。
表—12—3

## 表-12-4 计日工表
计日工表
工程名称：生产用房安装工程 |  |  |  |  | 标段： |  | 第 1 页 共 1 页
编号 | 项目名称 | 单位 | 暂定数量 | 实际数量 |  | 综合单价 (元) |  | 合价（元）
[8 empty] | 暂定 | 实际
1 | 人工
1.1
人工小计
2 | 材料
2.1
材料小计
3 | 施工机具
3.1
施工机具小计
4.企业管理费和利润
总 计
注：此表项目名称、暂定数量由招标人填写，编制招标控制价时，单价由招标人按有关计价规定确定；投标时，单价由投标人自主报价，按暂定数量计算合价计入投标总价中。结算时，按发承包双方确认的实际数量计算合价。
表—12—4

## 表-12-5 总承包服务费计价表
总承包服务费计价表
工程名称：生产用房安装工程 |  |  |  | 标段： |  | 第 1 页 共 1 页
序号 | 项目名称 | 项目价值（元） | 服务内容 |  | 计算基础 |  | 费率(%) | 金额
1
合 计 | [7 empty] | 0.00
注：此表项目名称、服务内容由招标人填写，编制招标控制价时，费率及金额由招标人按有关计价规定确定；投标时，费率及金额由投标人自主报价，计入投标总价中。
表—12—5

## 表-13 规费、税金项目清单与计价表
规费、税金项目清单与计价表
工程名称：生产用房安装工程 |  |  | 标段： |  |  | 第 1 页 共 1 页
序号 | 项目名称 | 计算基础 |  | 计算基数 | 计算费率 (%) |  | 金额(元)
1 | 增值税销项税额 | 分部分项合计+措施合计+其他项目 |  | 143928.14 | 9 |  | 12953.53
合 计 | [6 empty] | 12953.53
编制人（造价人员）： |  |  | 复核人（造价工程师）：
表—13