## 表-04 单位工程招标控制价汇总表
单位工程招标控制价汇总表
工程名称：污水处理站安装工程（40） |  | 标段： |  | 第 1 页 共 1 页
序号 | 汇总内容 |  | 金额:(元) |  | 其中：暂估价(元)
1 | 分部分项合计
1.1 | 污水处理站安装工程
2 | 措施合计
2.1 | 绿色施工安全防护措施费
3 | 其他项目
3.1 | 暂列金额
3.2 | 暂估价
3.3 | 计日工
3.4 | 总承包服务费
3.5 | 预算包干费
3.6 | 工程优质费
3.7 | 概算幅度差
3.8 | 索赔费用
3.9 | 现场签证费用
3.10 | 其他费用
4 | 税前工程造价
5 | 增值税销项税额
6 | 总造价
7 | 人工费
招标控制价合计=1+2+3+5
注：本表适用于单位工程招标控制价或投标报价的汇总，如无单位工程划分，单项工程也使用本表汇总
表—04

## 表-08 分部分项工程和单价措施项目清单与计价表
分部分项工程和单价措施项目清单与计价表
工程名称：污水处理站安装工程（40） |  |  |  | 标段： |  |  |  | 第 1 页 共 4 页
序号 | 项目编码 | 项目名称 | 项目特征描述 |  | 计量单位 | 工程量 | 金额（元）
[7 empty] | 综合单价 |  | 综合合价 | 其中
暂估价
污水处理站安装工程
1 | 040602001001 | 人工钢格栅 不锈钢 | 1.名称:人工钢格栅 2.材质:不锈钢 3.规格:800*2000mm |  | 套 | 1
2 | 030109001001 | 潜水提升泵 | 1.名称:潜水提升泵 2.规格:N=0.55KW 3.材质:铸铁 |  | 台 | 2
3 | 080902006001 | 浮球式液位计 | 1.名称:浮球式液位计 2.规格:0-6m |  | 个 | 1
4 | 030601004001 | 涡轮电子流量计 | 1.名称:涡轮电子流量计 2.材质:不锈钢 3.规格:DN50(户外型) |  | 台 | 2
5 | 030108004001 | 高压旋涡风机 | 1.名称:高压旋涡风机 2.规格、型号:Q=1.2m3/min,N=0.37KW,P=25KpaV=0.07m3 |  | 台 | 2
6 | 010201001001 | 组合填料 | 1.材料种类:组合填料 2.规格:φ150 3.材质:pp |  | m3 | 24
7 | 030404033001 | 排风扇 | 1.名称:排风扇 2.规格、型号:N=40W |  | 台 | 1
8 | 030801016001 | 直管 DN300 | 1.材质:UPVC 2.规格:DN300，1.0Mpa 3.连接形式:承插粘接 4.压力试验、吹扫设计要求:管道闭水试验 |  | m | 6
9 | 030801016005 | 直管 DN50 | 1.材质:UPVC 2.规格:DN50，0.6Mpa 3.连接形式:承插粘接 4.压力试验、吹扫设计要求:管道闭水试验 |  | m | 115
10 | 030804014008 | UPVC90°弯头 | 1.名称：90°弯头 2.材质:UPVC 3.规格:DN50 4.连接形式:热风焊 |  | 个 | 26
11 | 030804014009 | UPVC活接 | 1.名称：活接 2.材质:UPVC 3.规格:DN50 4.连接形式:热风焊 |  | 个 | 2
本页小计
注：为计取规费等的使用，可在表中增设其中：“定额人工费”。
表—08
分部分项工程和单价措施项目清单与计价表
工程名称：污水处理站安装工程（40） |  |  |  | 标段： |  |  |  | 第 2 页 共 4 页
序号 | 项目编码 | 项目名称 | 项目特征描述 |  | 计量单位 | 工程量 | 金额（元）
[7 empty] | 综合单价 |  | 综合合价 | 其中
暂估价
12 | 030807003003 | 球阀 | 1.名称:球阀 2.材质:UPVC 3.型号、规格:DN50 |  | 个 | 6
13 | 030804014003 | 三通 | 1.名称：正三通 2.材质:UPVC 3.规格:DN50 4.连接形式:热风焊 |  | 个 | 30
14 | 030810002001 | 法兰 | 1.名称:法兰 2.材质:UPVC 3.型号、规格:DN50 |  | 片 | 4
15 | 030804014010 | 外牙直通 | 1.名称：外牙直通 2.材质:UPVC 3.规格:DN50 4.连接形式:热风焊 |  | 个 | 4
16 | 030801016006 | 直管 | 1.材质:UPVC 2.规格:DN150 3.连接形式:承插粘接 4.压力试验、吹扫设计要求:管道液压试验 |  | m | 20
17 | 030804014013 | 堵头 | 1.名称：堵头 2.材质:UPVC 3.规格:DN150 4.连接形式:热风焊 |  | 个 | 2
18 | 030804014012 | 正三通 | 1.名称：正三通 2.材质:UPVC 3.规格:DN150 4.连接形式:热风焊 |  | 个 | 2
19 | 030804014011 | 弯头90° | 1.名称：弯头90° 2.材质:UPVC 3.规格:DN150 4.连接形式:热风焊 |  | 个 | 4
20 | 030801005001 | 直管 | 1.材质:CS 2.规格:DN65 |  | m | 20
21 | 030804014014 | 钢制弯头90° | 1.名称：90°弯头 2.材质:CS 3.规格:DN65 4.连接形式:电弧焊 |  | 个 | 9
本页小计
注：为计取规费等的使用，可在表中增设其中：“定额人工费”。
表—08
分部分项工程和单价措施项目清单与计价表
工程名称：污水处理站安装工程（40） |  |  |  | 标段： |  |  |  | 第 3 页 共 4 页
序号 | 项目编码 | 项目名称 | 项目特征描述 |  | 计量单位 | 工程量 | 金额（元）
[7 empty] | 综合单价 |  | 综合合价 | 其中
暂估价
22 | 030804014015 | 钢制正三通 | 1.名称：正三通 2.材质:CS 3.规格:DN65 4.连接形式:电弧焊 |  | 个 | 2
23 | 030804014016 | 钢制大小头 | 1.名称：大小头 2.材质:CS 3.规格:DN65 4.连接形式:电弧焊 |  | 个 | 2
24 | 030810002002 | 钢制法兰 | 1.材质:CS 2.型号、规格:DN65 |  | 副 | 3
25 | 030703001001 | 涡轮蝶阀 | 1.名称:涡轮蝶阀 2.材质:CS 3.规格:DN65 |  | 个 | 2
26 | 030801005002 | 直管 | 1.材质:CS 2.规格:DN40 |  | m | 2
27 | 030804014017 | 钢制外牙直通 | 1.名称：外牙直通 2.材质:CS 3.规格:DN40 4.连接形式:电弧焊 |  | 个 | 2
28 | 030807003004 | 铜球阀 | 1.名称:铜球阀 2.材质:铜 3.型号、规格:DN40 |  | 个 | 1
29 | 030801005003 | 直管 | 1.材质:CS 2.规格:DN50 |  | m | 2
30 | 030804014018 | 钢制弯头90° | 1.名称：90°弯头 2.材质:CS 3.规格:DN50 4.连接形式:电弧焊 |  | 个 | 2
31 | 030810002003 | 钢制法兰 | 1.材质:CS 2.型号、规格:DN50 |  | 副 | 1
32 | 030703001002 | 涡轮蝶阀 | 1.名称:涡轮蝶阀 2.材质:CS 3.规格:DN50 |  | 个 | 2
33 | 010516002003 | 可调节支撑码 | 1.钢材种类:可调节支撑码 2.规格:DN50 3.材质:ABS |  | 个 | 20
34 | 030404016001 | 动力控制柜 | 316材质、配套立柱 |  | 台 | 1
35 | 030408002001 | 动力电缆 | 1.名称:动力电缆 2.规格:YJV-0.6/1KV3*6 |  | m | 100
本页小计
注：为计取规费等的使用，可在表中增设其中：“定额人工费”。
表—08
分部分项工程和单价措施项目清单与计价表
工程名称：污水处理站安装工程（40） |  |  |  | 标段： |  |  |  | 第 4 页 共 4 页
序号 | 项目编码 | 项目名称 | 项目特征描述 |  | 计量单位 | 工程量 | 金额（元）
[7 empty] | 综合单价 |  | 综合合价 | 其中
暂估价
36 | 030408002002 | 动力电缆 | 1.名称:动力电缆 2.规格:YJV-0.6/1KV3*1.5 |  | m | 100
37 | 030411001001 | 配管 | 1.名称:难燃PVC电线管 2.规格:DN25 |  | m | 100
38 | 030410001001 | 电线杆 | 1.名称:电线杆 2.材质:热镀锌 3.规格:H=4m 4.类型:配套底座、陶瓷街码 |  | 套 | 2
污水处理站安装工程合计
分部分项合计
措施项目
39 | 041102001001 | 垫层模板（一体化设施） | 1.混凝土基础垫层 木模 |  | m2 | 0.962
40 | 041102002001 | 基础模板（一体化设施） | 1.设备基础(单体在5m3以内) 复合木模 |  | m2 | 3.53
单价措施合计
本页小计
合 计
注：为计取规费等的使用，可在表中增设其中：“定额人工费”。
表—08

## 表-11 总价措施项目清单与计价表
总价措施项目清单与计价表
工程名称：污水处理站安装工程（40） |  |  |  |  | 标段： |  |  | 第 1 页 共 2 页
序号 | 项目编码 | 项目名称 | 计算基础 | 费率 (%) |  | 金额 (元) | 调整费率 (%) |  | 调整后金额 (元) | 备注
1 | LSSGCSF00001 | 绿色施工安全防护措施费 | 分部分项人工费+分部分项机械费 | 14.5 | [5 empty] | 以分部分项的人工费与施工机具费之和为计算基础；以专业工程类型 区分不同费率计算； 单独场地平整工程费率为4.35%； 道路、管网工程费率为16.50%； 桥涵、隧道、水处理构筑物工程费率为14.50%； 分部分项工程总费用在300 万元以内（含300 万元）的项目按基本费率乘以1.20；
2 | 粤041109009001 | 文明工地增加费 | 分部分项人工费+分部分项机械费 | 0 | [5 empty] | 以分部分项的人工费与施工机具费之和为计算基础；市级文明工地0.60%；省级文明工地1.20%
3 | 041109002001 | 夜间施工增加费 |  | 20 | [5 empty] | 以夜间施工项目人工费的20%计算
4 | 041109005001 | 交通疏解员增加费 |  | 15 | [5 empty] | 按照项目分部分项人工费的15%计算（有方案的按照方案计算），
编制人（造价人员）： |  |  |  |  | 复核人（造价工程师）：
表-11
总价措施项目清单与计价表
工程名称：污水处理站安装工程（40） |  |  |  |  | 标段： |  |  | 第 2 页 共 2 页
序号 | 项目编码 | 项目名称 | 计算基础 | 费率 (%) |  | 金额 (元) | 调整费率 (%) |  | 调整后金额 (元) | 备注
结算时据实结算。
5 | 041108001001 | 地下管线交叉降效费 |  | 0 | [5 empty] | 按实际发生或经批准的施工方案计算
6 | 粤041109008001 | 赶工措施费 | 分部分项人工费+分部分项机械费 | 0 | [5 empty] | 赶工措施费=（1-δ）*分部分项的（人工费+施工机具费）*0.30 （0.8≤δ＜1 式中：δ=合同工期/定额工期）
7 | QTFY00000001 | 其他费用 | [7 empty] | 按实际发生或经批准的施工组织设计方案计算
合 计
编制人（造价人员）： |  |  |  |  | 复核人（造价工程师）：
表-11

## 表-12 其他项目清单与计价汇总表
其他项目清单与计价汇总表
工程名称：污水处理站安装工程（40） |  |  | 标段： |  | 第 1 页 共 1 页
序号 | 项目名称 | 金额（元） |  | 结算金额（元） |  | 备注
1 | 暂列金额 | 6746.48 |  |  |  | 明细详见表-12-1
2 | 暂估价 | 0.00
2.1 | 材料暂估价 | — |  |  |  | 明细详见表-12-2
2.2 | 专业工程暂估价 | 0.00 |  |  |  | 明细详见表-12-3
3 | 计日工 |  |  |  |  | 明细详见表-12-4
4 | 总承包服务费 |  |  |  |  | 明细详见表-12-5
5 | 预算包干费
6 | 工程优质费
7 | 概算幅度差
8 | 现场签证费用
9 | 索赔费用
10 | 其他费用
合 计 | [5 empty] | —
注：材料（工程设备）暂估单价进入清单项目综合单价，此处不汇总。
表—12

## 表-12-1 暂列金额表
暂列金额明细表
工程名称：污水处理站安装工程（40） |  |  | 标段： |  | 第 1 页 共 1 页
序号 | 名称 | 计量单位 |  | 暂定金额（元） |  | 备注
1 | 暂列金额 |  |  | 6746.48
合 计 |  |  |  | 6746.48 |  | —
注：此表由招标人填写，如不能详列，也可只列暂列金额总额，投标人应将上述暂列金额计入投标总价中。
表—12—1

## 表-13 规费、税金项目清单与计价表
规费、税金项目清单与计价表
工程名称：污水处理站安装工程（40） |  |  | 标段： |  | 第 1 页 共 1 页
序号 | 项目名称 | 计算基础 | 计算基数 | 计算费率 (%) |  | 金额(元)
1 | 增值税销项税额 | 分部分项合计+措施合计+其他项目 |  | 9
合 计
编制人（造价人员）： |  |  | 复核人（造价工程师）：
表—13

## 表-21 承包人提供主要材料和工程设备一览表
承包人提供主要材料和工程设备一览表
(适用于造价信息差额调整法)
工程名称：污水处理站安装工程（40） | [5 empty] | 标段： |  | 第 1 页 共 4 页
序号 | 名称、规格、型号 | 单位 | 数量 | 风险系数 (%) | 基准单价 （元） |  | 投标单价 （元） |  | 发承包人 确认单价 (元) | 备注
1 | 人工费 | 元 | 8896.3091
2 | 人工费 | 元 | 1328.99
3 | 镀锌低碳钢丝 φ0.7~1.2 | kg | 0.0017
4 | 镀锌低碳钢丝 φ1.2~2.5 | kg | 70.32
5 | 镀锌低碳钢丝 φ1.2~2.5 | kg | 0.676
6 | 镀锌低碳钢丝 φ2.5~4.0 | kg | 4.8594
7 | 镀锌低碳钢丝 φ2.5~4.0 | kg | 0.1632
8 | 镀锌扁钢 综合 | kg | 1
9 | 钢板 综合 | kg | 4.8935
10 | 钢板 综合 | kg | 0.4
11 | 圆钉 综合 | kg | 0.8446
12 | 尼龙砂轮片 φ100×16×3 | 片 | 2.3228
13 | 铁砂布 0~2# | 张 | 1.7885
14 | 低碳钢焊条 综合 | kg | 1.3
15 | 低碳钢焊条 综合 | kg | 0.3
16 | 低碳钢焊条 结422 综合 | kg | 0.02
17 | 低碳钢焊条 结422 φ3.2 | kg | 6.6344
18 | 斜垫铁 Q195~Q235 1# | kg | 8.52
19 | 复合普通硅酸盐水泥 P.C 32.5 | t | 0.0001
20 | 复合普通硅酸盐水泥 P.C 32.5 | t | 0.001
21 | 复合普通硅酸盐水泥 P.C 32.5 | kg | 181.4
22 | 中砂 | m3 | 0.1761
23 | 中砂 | m3 | 0.11
24 | 中砂 | m3 | 0.0019
25 | 碎石 20 | m3 | 0.316
26 | 标准砖 240×115×53 | 千块 | 0.0044
27 | 标准砖 240×115×53 | 千块 | 0.0176
28 | 板枋材 综合 | m3 | 0.0381
注：1.此表由招标人填写除“投标单价”栏的内容，投标人在投标时自主确定投标单价。 2.基准单价应优先采用工程造价管理机构发布的单价，未发布的，通过市场调查确定其基准单价。
表-21
承包人提供主要材料和工程设备一览表
(适用于造价信息差额调整法)
工程名称：污水处理站安装工程（40） | [5 empty] | 标段： |  | 第 2 页 共 4 页
序号 | 名称、规格、型号 | 单位 | 数量 | 风险系数 (%) | 基准单价 （元） |  | 投标单价 （元） |  | 发承包人 确认单价 (元) | 备注
29 | 木板 | m3 | 0.012
30 | 木板 | m3 | 0.006
31 | 酚醛磁漆 | kg | 0.81
32 | 酚醛调和漆 | kg | 0.02
33 | 酚醛调和漆 | kg | 0.03
34 | 煤油 | kg | 8.2
35 | 煤油 | kg | 1.12
36 | 汽油 综合 | kg | 4.34
37 | 汽油 综合 | kg | 0.32
38 | 机油 综合 | kg | 4.02
39 | 机油 综合 | kg | 0.82
40 | 黄甘油 | kg | 6.304
41 | 黄甘油 | kg | 0.3
42 | 脱模剂 | kg | 0.4492
43 | 乙炔气 | kg | 2.1495
44 | 乙炔气 | kg | 0.09
45 | 尼龙绳 | m | 240
46 | 胶粘剂 | kg | 0.1
47 | 玻璃布 综合 | m2 | 40.152
48 | 焊接钢管 DN40 | m | 0.009
49 | 橡胶管 综合 | m | 0.45
50 | 铜芯聚氯乙烯绝缘导线 BV-2.5mm2 | m | 0.41
51 | 铜芯聚氯乙烯绝缘导线 BV-16mm2 | m | 2
52 | 镀锌电缆卡子 2×35 | 个 | 46.8
53 | 草板纸 80# | 张 | 1.059
54 | 水 | m3 | 4.1275
55 | 水 | m3 | 3.5991
56 | 电 | kW·h | 32.1408
57 | 木支撑 | m3 | 0.0185
注：1.此表由招标人填写除“投标单价”栏的内容，投标人在投标时自主确定投标单价。 2.基准单价应优先采用工程造价管理机构发布的单价，未发布的，通过市场调查确定其基准单价。
表-21
承包人提供主要材料和工程设备一览表
(适用于造价信息差额调整法)
工程名称：污水处理站安装工程（40） | [5 empty] | 标段： |  | 第 3 页 共 4 页
序号 | 名称、规格、型号 | 单位 | 数量 | 风险系数 (%) | 基准单价 （元） |  | 投标单价 （元） |  | 发承包人 确认单价 (元) | 备注
58 | 钢垫板 1~2 | kg | 0.1
59 | 环氧煤沥青 | kg | 67.968
60 | 组合填料 | m3 | 24.72
61 | 钢管 DN65 | m | 19.14
62 | 钢管 DN40 | m | 1.914
63 | 钢管 DN50 | m | 1.914
64 | PVC-U排水管A级（国标） DN50 | m | 114.195
65 | UPVC塑料排水管 Ф160 | m | 19.86
66 | UPVC排水管 DN300 1.0Mpa | m | 5.958
67 | 钢制弯头90° DN65 | 个 | 9
68 | 钢制正三通 DN65 | 个 | 2
69 | 钢制大小头 DN65 | 个 | 2
70 | 钢制外牙直通 DN40 | 个 | 2
71 | 钢制弯头90° DN50 | 个 | 2
72 | PVC-U外牙直通 DN50 | 个 | 4
73 | UPVC塑料弯头 品种:弯头¦外径De(mm):160¦材质:UPVC | 个 | 4
74 | PVC-U堵头 品种:管堵¦外径De(mm):160¦材质:UPVC | 只 | 2
75 | 活接 DN50 | 个 | 2
76 | PVC-U塑料弯头 Ф50×90° | 个 | 26
77 | PVC-U塑料三通(90度) Ф50×50 | 个 | 30
78 | PVC-U塑料三通(90度) Ф160×160 | 个 | 2
79 | 可调节支撑码 | 个 | 20.6
80 | 塑料球阀 DN50 | 个 | 6
81 | 涡轮蝶阀 DN65 | 个 | 2
82 | 铜球阀 DN40 | 个 | 1
83 | 涡轮蝶阀 DN50 | 个 | 2
注：1.此表由招标人填写除“投标单价”栏的内容，投标人在投标时自主确定投标单价。 2.基准单价应优先采用工程造价管理机构发布的单价，未发布的，通过市场调查确定其基准单价。
表-21
承包人提供主要材料和工程设备一览表
(适用于造价信息差额调整法)
工程名称：污水处理站安装工程（40） | [5 empty] | 标段： |  | 第 4 页 共 4 页
序号 | 名称、规格、型号 | 单位 | 数量 | 风险系数 (%) | 基准单价 （元） |  | 投标单价 （元） |  | 发承包人 确认单价 (元) | 备注
84 | PVC-U全塑法兰盘 DN50 | 个 | 4
85 | 钢制法兰 DN65 | 片 | 6
86 | 钢制法兰 DN50 | 片 | 2
87 | 涡轮电子流量计 DN50(户外型) | 台 | 2
88 | 灯座箱 | 个 | 2.02
89 | 动力电缆 YJV-0.6/1KV3*6 | m | 101.5
90 | 动力电缆 YJV-0.6/1KV3*1.5 | m | 101.5
91 | 难燃PVC电线管 DN25 | m | 110
92 | 电线杆 热镀锌,H=4m | 根 | 2
93 | 浮球式液位计 0-6m | 支 | 1
94 | 高压旋涡风机 | 台 | 2
95 | 排气扇 | 台 | 1
96 | 预拌水泥砂浆 1:2 | m3 | 0.0001
97 | 动力控制柜 | 台 | 1
98 | 调节池提升泵 N=0.55KW | 台 | 2
99 | 人工钢格栅 不锈钢 800*2000mm | 台 | 1
100 | 汽油 (机械用)国Ⅲ93# | kg | 2.0384
101 | 汽油 (机械用)国Ⅲ93# | kg | 1.274
102 | 柴油 (机械用)0# | kg | 18.3656
103 | 柴油 (机械用)0# | kg | 18.0294
104 | 电 (机械用) | kw·h | 496.9456
105 | 电 (机械用) | kw·h | 64.3567
106 | 电 (机械用) | kw·h | 0.0026
注：1.此表由招标人填写除“投标单价”栏的内容，投标人在投标时自主确定投标单价。 2.基准单价应优先采用工程造价管理机构发布的单价，未发布的，通过市场调查确定其基准单价。
表-21