## 表-04 单位工程招标控制价汇总表
单位工程招标控制价汇总表
工程名称：污水处理站安装工程（18） |  | 标段： |  | 第 1 页 共 1 页
序号 | 汇总内容 |  | 金额:(元) |  | 其中：暂估价(元)
1 | 分部分项合计
1.1 | 污水处理站安装工程
2 | 措施合计
2.1 | 绿色施工安全防护措施费
3 | 其他项目
3.1 | 暂列金额
3.2 | 暂估价
3.3 | 计日工
3.4 | 总承包服务费
3.5 | 预算包干费
3.6 | 工程优质费
3.7 | 概算幅度差
3.8 | 索赔费用
3.9 | 现场签证费用
3.10 | 其他费用
4 | 税前工程造价
5 | 增值税销项税额
6 | 总造价
7 | 人工费
招标控制价合计=1+2+3+5
注：本表适用于单位工程招标控制价或投标报价的汇总，如无单位工程划分，单项工程也使用本表汇总
表—04

## 表-08 分部分项工程和单价措施项目清单与计价表
分部分项工程和单价措施项目清单与计价表
工程名称：污水处理站安装工程（18） |  |  |  | 标段： |  |  |  | 第 1 页 共 4 页
序号 | 项目编码 | 项目名称 | 项目特征描述 |  | 计量单位 | 工程量 | 金额（元）
[7 empty] | 综合单价 |  | 综合合价 | 其中
暂估价
污水处理站安装工程
1 | 040602001001 | 人工钢格栅 不锈钢 | 1.名称:人工钢格栅 2.材质:不锈钢 3.规格:800*1500mm |  | 套 | 1
2 | 030109001001 | 潜水提升泵 | 1.名称:潜水提升泵 2.规格:N=0.55KW 3.材质:铸铁 |  | 台 | 2
3 | 080902006002 | 浮球式液位计 | 1.名称:浮球式液位计 2.规格:0-4m |  | 个 | 1
4 | 030601004001 | 电磁流量计 | 1.名称:电磁流量计 2.材质:不锈钢 3.规格:DN40 |  | 台 | 1
5 | 031008005001 | PE桶(暂存池) | 1.型号、规格:V=5m3 2.名称:PE桶(暂存池) |  | 个 | 2
6 | 030801016006 | 直管 DN300 | 1.材质:UPVC 2.规格:DN300，1.0Mpa 3.连接形式:承插粘接 4.压力试验、吹扫设计要求:管道闭水试验 |  | m | 6
7 | 030804014008 | UPVC90°弯头 | 1.名称：90°弯头 2.材质:UPVC 3.规格:DN300 4.连接形式:热风焊 |  | 个 | 2
8 | 030801016007 | 直管 DN40 | 1.材质:UPVC 2.规格:DN40，0.6Mpa 3.连接形式:承插粘接 4.压力试验、吹扫设计要求:管道闭水试验 |  | m | 20
9 | 030804014009 | UPVC90°弯头 | 1.名称：90°弯头 2.材质:UPVC 3.规格:DN40 4.连接形式:热风焊 |  | 个 | 10
10 | 030810002001 | 法兰 | 1.名称:法兰 2.材质:UPVC 3.型号、规格:DN40 |  | 片 | 2
11 | 030804014011 | UPVC活接 | 1.名称：活接 2.材质:UPVC 3.规格:DN40 4.连接形式:热风焊 |  | 个 | 4
本页小计
注：为计取规费等的使用，可在表中增设其中：“定额人工费”。
表—08
分部分项工程和单价措施项目清单与计价表
工程名称：污水处理站安装工程（18） |  |  |  | 标段： |  |  |  | 第 2 页 共 4 页
序号 | 项目编码 | 项目名称 | 项目特征描述 |  | 计量单位 | 工程量 | 金额（元）
[7 empty] | 综合单价 |  | 综合合价 | 其中
暂估价
12 | 030807003003 | 止回阀 | 1.名称:止回阀 2.材质:UPVC 3.型号、规格:DN40 |  | 个 | 2
13 | 030807003002 | 球阀 | 1.名称:球阀 2.材质:UPVC 3.型号、规格:DN40，1.6MPa 4.连接形式:焊接 |  | 个 | 3
14 | 030804014010 | 正三通 | 1.名称：正三通 2.材质:UPVC 3.规格:DN40 4.连接形式:热风焊 |  | 个 | 1
15 | 030804014003 | 内牙直通 | 1.名称：内牙直通 2.材质:UPVC 3.规格:DN40 4.连接形式:热风焊 |  | 个 | 2
16 | 030801016008 | 直管 | 1.材质:UPVC 2.规格:DN100 3.连接形式:承插粘接 4.压力试验、吹扫设计要求:管道液压试验 |  | m | 170
17 | 030804014018 | 正三通 | 1.名称：正三通 2.材质:UPVC 3.规格:DN100 4.连接形式:热风焊 |  | 个 | 6
18 | 030804014014 | 四通 | 1.名称：四通 2.材质:UPVC 3.规格:DN100 4.连接形式:热风焊 |  | 个 | 1
19 | 030804014019 | 直通 | 1.名称：直通 2.材质:UPVC 3.规格:DN100 4.连接形式:热风焊 |  | 个 | 25
20 | 030804014015 | 堵头 | 1.名称：堵头 2.材质:UPVC 3.规格:DN100 4.连接形式:热风焊 |  | 个 | 10
21 | 030810002002 | 法兰 | 1.名称:法兰 2.材质:UPVC 3.型号、规格:DN100 |  | 片 | 5
本页小计
注：为计取规费等的使用，可在表中增设其中：“定额人工费”。
表—08
分部分项工程和单价措施项目清单与计价表
工程名称：污水处理站安装工程（18） |  |  |  | 标段： |  |  |  | 第 3 页 共 4 页
序号 | 项目编码 | 项目名称 | 项目特征描述 |  | 计量单位 | 工程量 | 金额（元）
[7 empty] | 综合单价 |  | 综合合价 | 其中
暂估价
22 | 030804014012 | 弯头90° | 1.名称：弯头90° 2.材质:UPVC 3.规格:DN100 4.连接形式:热风焊 |  | 个 | 5
23 | 030804014016 | 变径三通 | 1.名称：变径三通 2.材质:UPVC 3.规格:DN50转DN100.6Mpa 4.连接形式:热风焊 |  | 个 | 1
24 | 030703001001 | 涡轮蝶阀 | 1.名称:涡轮蝶阀 2.材质:UPVC 3.规格:DN100 |  | 个 | 4
25 | 030807003004 | 球阀 | 1.名称:球阀 2.材质:UPVC 3.型号、规格:DN50 |  | 个 | 4
26 | 030801016009 | 直管 DN50 | 1.材质:UPVC 2.规格:DN50，0.6Mpa 3.连接形式:承插粘接 4.压力试验、吹扫设计要求:管道闭水试验 |  | m | 160
27 | 030804014017 | UPVC90°弯头 | 1.名称：90°弯头 2.材质:UPVC 3.规格:DN50 4.连接形式:热风焊 |  | 个 | 4
28 | 030810002003 | 法兰 | 1.名称:法兰 2.材质:UPVC 3.型号、规格:DN50 |  | 片 | 1
29 | 030804014020 | 变径三通 | 1.名称：变径三通 2.材质:UPVC 3.规格:DN50 4.连接形式:热风焊 |  | 个 | 1
30 | 030404016001 | 动力控制柜 | 户外型、配套立柱 |  | 台 | 1
31 | 030408002001 | 控制电缆 | 1.名称:控制电缆 2.规格:YJV-0.6/1KV3*6 |  | m | 100
32 | 030408002002 | 控制电缆 | 1.名称:控制电缆 2.规格:YJV-0.6/1KV3*1.5 |  | m | 30
33 | 030408002003 | PVC线缆 | 1.名称:PVC线缆 2.规格:DN25 |  | m | 30
34 | 030411001001 | 配管 | 1.名称:难燃PVC电线管 2.规格:DN25 |  | m | 3
本页小计
注：为计取规费等的使用，可在表中增设其中：“定额人工费”。
表—08
分部分项工程和单价措施项目清单与计价表
工程名称：污水处理站安装工程（18） |  |  |  | 标段： |  |  |  | 第 4 页 共 4 页
序号 | 项目编码 | 项目名称 | 项目特征描述 |  | 计量单位 | 工程量 | 金额（元）
[7 empty] | 综合单价 |  | 综合合价 | 其中
暂估价
35 | 030410001001 | 电线杆 | 1.名称:电线杆 2.材质:热镀锌 3.规格:H=4m 4.类型:配套底座、陶瓷街码 |  | 套 | 2
污水处理站安装工程合计
分部分项合计
措施项目
36 | 041102001001 | 垫层模板（一体化设施） | 1.混凝土基础垫层 木模 |  | m2 | 0.962
37 | 041102002001 | 基础模板（一体化设施） | 1.设备基础(单体在5m3以内) 复合木模 |  | m2 | 3.53
单价措施合计
本页小计
合 计
注：为计取规费等的使用，可在表中增设其中：“定额人工费”。
表—08

## 表-11 总价措施项目清单与计价表
总价措施项目清单与计价表
工程名称：污水处理站安装工程（18） |  |  |  |  | 标段： |  |  | 第 1 页 共 2 页
序号 | 项目编码 | 项目名称 | 计算基础 | 费率 (%) |  | 金额 (元) | 调整费率 (%) |  | 调整后金额 (元) | 备注
1 | LSSGCSF00001 | 绿色施工安全防护措施费 | 分部分项人工费+分部分项机械费 | 14.5 | [5 empty] | 以分部分项的人工费与施工机具费之和为计算基础；以专业工程类型 区分不同费率计算； 单独场地平整工程费率为4.35%； 道路、管网工程费率为16.50%； 桥涵、隧道、水处理构筑物工程费率为14.50%； 分部分项工程总费用在300 万元以内（含300 万元）的项目按基本费率乘以1.20；
2 | 粤041109009001 | 文明工地增加费 | 分部分项人工费+分部分项机械费 | 0 | [5 empty] | 以分部分项的人工费与施工机具费之和为计算基础；市级文明工地0.60%；省级文明工地1.20%
3 | 041109002001 | 夜间施工增加费 |  | 20 | [5 empty] | 以夜间施工项目人工费的20%计算
4 | 041109005001 | 交通疏解员增加费 |  | 15 | [5 empty] | 按照项目分部分项人工费的15%计算（有方案的按照方案计算），
编制人（造价人员）： |  |  |  |  | 复核人（造价工程师）：
表-11
总价措施项目清单与计价表
工程名称：污水处理站安装工程（18） |  |  |  |  | 标段： |  |  | 第 2 页 共 2 页
序号 | 项目编码 | 项目名称 | 计算基础 | 费率 (%) |  | 金额 (元) | 调整费率 (%) |  | 调整后金额 (元) | 备注
结算时据实结算。
5 | 041108001001 | 地下管线交叉降效费 |  | 0 | [5 empty] | 按实际发生或经批准的施工方案计算
6 | 粤041109008001 | 赶工措施费 | 分部分项人工费+分部分项机械费 | 0 | [5 empty] | 赶工措施费=（1-δ）*分部分项的（人工费+施工机具费）*0.30 （0.8≤δ＜1 式中：δ=合同工期/定额工期）
7 | QTFY00000001 | 其他费用 | [7 empty] | 按实际发生或经批准的施工组织设计方案计算
合 计
编制人（造价人员）： |  |  |  |  | 复核人（造价工程师）：
表-11

## 表-12 其他项目清单与计价汇总表
其他项目清单与计价汇总表
工程名称：污水处理站安装工程（18） |  |  | 标段： |  | 第 1 页 共 1 页
序号 | 项目名称 | 金额（元） |  | 结算金额（元） |  | 备注
1 | 暂列金额 | 7124.17 |  |  |  | 明细详见表-12-1
2 | 暂估价 | 27000.00
2.1 | 材料暂估价 | — |  |  |  | 明细详见表-12-2
2.2 | 专业工程暂估价 | 0.00 |  |  |  | 明细详见表-12-3
3 | 计日工 |  |  |  |  | 明细详见表-12-4
4 | 总承包服务费 |  |  |  |  | 明细详见表-12-5
5 | 预算包干费
6 | 工程优质费
7 | 概算幅度差
8 | 现场签证费用
9 | 索赔费用
10 | 其他费用
合 计 | [5 empty] | —
注：材料（工程设备）暂估单价进入清单项目综合单价，此处不汇总。
表—12

## 表-12-1 暂列金额表
暂列金额明细表
工程名称：污水处理站安装工程（18） |  |  | 标段： |  | 第 1 页 共 1 页
序号 | 名称 | 计量单位 |  | 暂定金额（元） |  | 备注
1 | 暂列金额 |  |  | 7124.17
合 计 |  |  |  | 7124.17 |  | —
注：此表由招标人填写，如不能详列，也可只列暂列金额总额，投标人应将上述暂列金额计入投标总价中。
表—12—1

## 表-13 规费、税金项目清单与计价表
规费、税金项目清单与计价表
工程名称：污水处理站安装工程（18） |  |  | 标段： |  | 第 1 页 共 1 页
序号 | 项目名称 | 计算基础 | 计算基数 | 计算费率 (%) |  | 金额(元)
1 | 增值税销项税额 | 分部分项合计+措施合计+其他项目 |  | 9
合 计
编制人（造价人员）： |  |  | 复核人（造价工程师）：
表—13

## 表-21 承包人提供主要材料和工程设备一览表
承包人提供主要材料和工程设备一览表
(适用于造价信息差额调整法)
工程名称：污水处理站安装工程（18） | [5 empty] | 标段： |  | 第 1 页 共 2 页
序号 | 名称、规格、型号 | 单位 | 数量 | 风险系数 (%) | 基准单价 （元） |  | 投标单价 （元） |  | 发承包人 确认单价 (元) | 备注
1 | 人工费 | 元 | 10618.7263
2 | 人工费 | 元 | 620.526
3 | 镀锌低碳钢丝 φ0.7~1.2 | kg | 0.0017
4 | 镀锌低碳钢丝 φ2.5~4.0 | kg | 10.8594
5 | 钢板 综合 | kg | 28.575
6 | 钢板 综合 | kg | 0.4
7 | 圆钉 综合 | kg | 0.8446
8 | 尼龙砂轮片 φ100×16×3 | 片 | 0.6035
9 | 铁砂布 0~2# | 张 | 4.844
10 | 低碳钢焊条 综合 | kg | 2.98
11 | 低碳钢焊条 综合 | kg | 0.2
12 | 低碳钢焊条 结422 φ3.2 | kg | 3.42
13 | 低碳钢焊条 结422 φ3.2 | kg | 0.495
14 | 斜垫铁 Q195~Q235 1# | kg | 2.4
15 | 复合普通硅酸盐水泥 P.C 32.5 | t | 0.0003
16 | 复合普通硅酸盐水泥 P.C 32.5 | kg | 77
17 | 中砂 | m3 | 0.0005
18 | 中砂 | m3 | 0.11
19 | 碎石 20 | m3 | 0.124
20 | 板枋材 综合 | m3 | 0.0381
21 | 木板 | m3 | 0.006
22 | 酚醛调和漆 | kg | 0.53
23 | 煤油 | kg | 4
24 | 煤油 | kg | 1.12
25 | 汽油 综合 | kg | 1.99
26 | 汽油 综合 | kg | 0.32
27 | 机油 综合 | kg | 2
28 | 机油 综合 | kg | 0.82
注：1.此表由招标人填写除“投标单价”栏的内容，投标人在投标时自主确定投标单价。 2.基准单价应优先采用工程造价管理机构发布的单价，未发布的，通过市场调查确定其基准单价。
表-21
承包人提供主要材料和工程设备一览表
(适用于造价信息差额调整法)
工程名称：污水处理站安装工程（18） | [5 empty] | 标段： |  | 第 2 页 共 2 页
序号 | 名称、规格、型号 | 单位 | 数量 | 风险系数 (%) | 基准单价 （元） |  | 投标单价 （元） |  | 发承包人 确认单价 (元) | 备注
29 | 黄甘油 | kg | 5.9
30 | 黄甘油 | kg | 0.3
31 | 脱模剂 | kg | 0.4492
32 | 乙炔气 | kg | 1.7725
33 | 乙炔气 | kg | 0.09
34 | 铜芯聚氯乙烯绝缘导线 BV-16mm2 | m | 1
35 | 草板纸 80# | 张 | 1.059
36 | 水 | m3 | 7.2911
37 | 电 | kW·h | 58.87
38 | 电 | kW·h | 0.5976
39 | 木支撑 | m3 | 0.0185
40 | 正三通 UPVC DN40 | 个 | 2
41 | 塑料球阀 DN40 | 个 | 3
42 | PVC-U全塑法兰盘 外径De(mm):40¦公称压力PN(MPa):1.6¦材质:UPVC¦结构形式:板式平焊法兰¦密封面形式:全平面 | 个 | 2
43 | 电磁流量计 | 台 | 1
44 | 浮球式液位计 0-6m | 支 | 1
45 | 预拌水泥砂浆 1:2 | m3 | 0.0001
46 | 调节池提升泵 N=0.55KW | 台 | 2
47 | 人工钢格栅 不锈钢 800*1700mm | 台 | 1
48 | 柴油 (机械用)0# | kg | 55.4694
49 | 柴油 (机械用)0# | kg | 10.818
50 | 电 (机械用) | kw·h | 549.6417
51 | 电 (机械用) | kw·h | 77.7933
注：1.此表由招标人填写除“投标单价”栏的内容，投标人在投标时自主确定投标单价。 2.基准单价应优先采用工程造价管理机构发布的单价，未发布的，通过市场调查确定其基准单价。
表-21