## 表-04 单位工程预算价汇总表
单位工程预算汇总表
工程名称：高州市深镇镇圩尾新街崩塌地质灾害治理工程 |  |  | 标段： | 第 1 页 共 1 页
序号 | 汇总内容 | 金额:(元) |  |  | 其中：暂估价(元)
1 | 分部分项合计
1.1 | 坡面整治
1.2 | 挡土墙
2 | 措施合计
2.1 | 绿色施工安全防护措施费
2.2 | 其他措施费
3 | 其他项目 |  |  |  | －
3.1 | 暂列金额
3.2 | 暂估价
3.3 | 计日工
3.4 | 总承包服务费
3.5 | 预算包干费
3.6 | 工程优质费
3.7 | 概算幅度差
3.8 | 索赔费用
3.9 | 现场签证费用
3.10 | 其他费用
4 | 税前工程造价
5 | 增值税销项税额 |  |  |  | －
6 | 总造价
7 | 人工费
预算价合计=1+2+3+5
注：本表适用于单位工程招标控制价或投标报价的汇总，如无单位工程划分，单项工程也使用本表汇总
表—04

## 表-08 分部分项工程和单价措施项目清单与计价表(含分部小计)
分部分项工程和单价措施项目清单与计价表
工程名称：高州市深镇镇圩尾新街崩塌地质灾害治理工程 |  |  |  | 标段： |  |  |  | 第 1 页 共 3 页
序号 | 项目编码 | 项目名称 | 项目特征描述 |  | 计量单位 | 工程量 | 金额（元）
[7 empty] | 综合单价 |  | 综合合价 | 其中
暂估价
坡面整治
1 | 041001007001 | 拆除砖石结构 | 1.结构形式:砖砌挡墙（结算按实际） |  | m3 | 111
2 | 040101001001 | 挖一般土方（斜坡面） | 1.土壤类别:一、二类土 2.挖土方式:挖掘机挖土方 3.运距:由投标人自行考虑 |  | m3 | 5545
3 | 040101002001 | 挖沟槽土方 | 1.土壤类别:一、二类土 2.挖土深度:2m 内 3.挖土方式:挖掘机挖人工配合 |  | m3 | 2045.3
4 | 040201022001 | 坡脚排水沟 | 1.断面尺寸:500*500 2.基础、垫层:材料品种、厚度:100mm厚C15砼 3.沟体材料:C30混凝土 4.盖板材质、规格:铸铁盖板 |  | m | 172.88
5 | 040201022002 | 排水沟 | 1.断面尺寸:300*300 2.基础、垫层:材料品种、厚度:100mm厚C15砼 3.沟体材料:C30混凝土 |  | m | 71.7
6 | 040201022003 | 跌水沟 | 1.断面尺寸:800*500 2.沟体材料:C30混凝土 |  | m | 71.1
7 | 040402010001 | 砌筑沟道 | 1.断面尺寸:400*180mm 2.材料品种、规格:蒸压灰砂砖 3.砂浆强度等级:M5水泥砂浆砌筑 |  | m3 | 12.281
8 | 040201022004 | 截水沟 | 1.断面尺寸:1250*800 2.基础、垫层:材料品种、厚度:100mm厚C15砼 3.沟体材料:C30混凝土 |  | m | 206.72
9 | 010503001001 | 基础梁 | 1.混凝土种类:泵送混凝土 2.混凝土强度等级:C30 3.部位:基础梁 |  | m3 | 398.134
10 | 040305005001 | 护坡 | 1.梁截面:300mm×300mm 2.混凝土强度等级:C30 3.格构梁、压顶梁 |  | m3 | 221.958
本页小计
注：为计取规费等的使用，可在表中增设其中：“定额人工费”。
表—08
分部分项工程和单价措施项目清单与计价表
工程名称：高州市深镇镇圩尾新街崩塌地质灾害治理工程 |  |  |  | 标段： |  |  |  | 第 2 页 共 3 页
序号 | 项目编码 | 项目名称 | 项目特征描述 |  | 计量单位 | 工程量 | 金额（元）
[7 empty] | 综合单价 |  | 综合合价 | 其中
暂估价
11 | 040302006002 | 锚杆 | 1.锚杆(索)类型、部位:钢筋锚杆 2.钻孔直径、深度:DN130mm 15m深 3.杆体材料品种、规格、数量:DN28mm钢筋 4.浆液种类、强度等级:M25水泥砂浆 |  | m | 3537
12 | 050102013001 | 喷播植草(灌木)籽 | 1.养护期:1个月 2.草(灌木)籽种类:喷播植草 3.喷混植生混合材料(按施工图配比表) |  | m2 | 2709.146
13 | 050102015001 | 植花挂网 | 1.规格:2.2-3.0，500*500 2.种类:镀锌钢丝 |  | m2 | 2709.146
14 | 010515001001 | 现浇构件钢筋 | 1.钢筋种类、规格:现浇构件圆钢 φ10内 |  | t | 11.738
15 | 010515001003 | 现浇构件钢筋 | 1.钢筋种类、规格:现浇构件带肋钢筋(Ⅲ级以上) φ10-25以内 |  | t | 62.6727
16 | 041108002001 | 施工监测、监控 | 1.部位：边坡挡土墙、周边建筑物 2.内容：水平位移、沉降 |  | 点 | 38
17 | 040504002001 | 沉砂井 | 1.垫层、基础材质及厚度:砼垫层、砼基础 2.混凝土强度等级:C15、C30 3.井盖、井圈材质及规格:C30混凝土盖板 |  | 座 | 5
18 | 010904004001 | 变形缝 | 1.嵌缝材料种类:沥青封缝 2.填缝材料种类:沥青麻筋 |  | m | 216.268
19 | 011503001001 | 金属扶手、栏杆、栏板 | 1.扶手材料种类、规格:不锈钢护手DN60 2.栏杆材料种类、规格:Φ54立管，Φ32栏管 |  | m | 172.88
坡面整治合计
挡土墙
20 | 040303015001 | 混凝土挡墙墙身 | 1.混凝土强度等级:C30 2.泄水孔材料品种、规格:塑料管Φ100 PVC |  | m3 | 694.7828
本页小计
注：为计取规费等的使用，可在表中增设其中：“定额人工费”。
表—08
分部分项工程和单价措施项目清单与计价表
工程名称：高州市深镇镇圩尾新街崩塌地质灾害治理工程 |  |  |  | 标段： |  |  |  | 第 3 页 共 3 页
序号 | 项目编码 | 项目名称 | 项目特征描述 |  | 计量单位 | 工程量 | 金额（元）
[7 empty] | 综合单价 |  | 综合合价 | 其中
暂估价
21 | 010515001005 | 现浇构件钢筋 | 1.钢筋种类、规格:现浇构件带肋钢筋(Ⅲ级以上) φ10-25以内 |  | t | 47.692
22 | 010515001006 | 现浇构件钢筋 | 1.钢筋种类、规格:现浇构件箍筋 带肋钢筋(HRB400内) φ10以内 |  | t | 4.0308
挡土墙合计
分部分项合计
措施项目
23 | 粤011701009001 | 单排钢脚手架 |  |  | m2 | 2709.146
24 | 011702001001 | 基础 | 1.基础类型:基础垫层模板 |  | m2 | 90.256
25 | 011702005001 | 基础梁 | 1.梁截面形状:400*600、300*300、500*800 |  | m2 | 1922.8
26 | 011702026001 | 电缆沟、地沟 | 1.沟类型:截水沟、排水沟、跌水沟 2.沟截面:400*400、500*600、1250*800、800*500 |  | m2 | 1080.74
27 | 041102017001 | 挡墙模板 | 1.构件类型:挡土墙 2.支模高度:4-5m |  | m2 | 1408.839
28 |  |  |  |  | 项 | 1
单价措施合计
本页小计
合 计
注：为计取规费等的使用，可在表中增设其中：“定额人工费”。
表—08

## 表-11 总价措施项目清单与计价表
总价措施项目清单与计价表
工程名称：高州市深镇镇圩尾新街崩塌地质灾害治理工程 | [5 empty] | 标段： |  | 第 1 页 共 1 页
序号 | 项目编码 | 项目名称 | 计算基础 | 费率 (%) | 金额 (元) |  | 调整 费率(%) |  | 调整后 金额(元) | 备注
1 | LSSGCSF00001 | 绿色施工安全防护措施费 | 分部分项人工费+分部分项机具费 |  | 180485.19
2 | WMGDZJF00001 | 文明工地增加费 | 分部分项人工费+分部分项机具费 | 0 | [5 empty] | 以分部分项的人工费与施工机具费之和为计算基础，市级文明工地为1.20%；省级文明工地为2.10%
3 | 011707002001 | 夜间施工增加费 |  | 20 | [5 empty] | 以夜间施工项目人工费的20%计算
4 | GGCSF0000001 | 赶工措施费 | 分部分项人工费+分部分项机具费 | 0 | [5 empty] | 赶工措施费=（1-δ）*分部分项的（人工费+施工机具费）*0.3 （0.8≤δ＜1 式中：δ=合同工期/定额工期）
5 | QTFY00000001 | 其他费用 | [7 empty] | 按经批准的专项施工组织方案计算
合 计
表-11

## 表-12 其他项目清单与计价汇总表
其他项目清单与计价汇总表
工程名称：高州市深镇镇圩尾新街崩塌地质灾害治理工程 |  |  | 标段： |  | 第 1 页 共 1 页
序号 | 项目名称 | 金额（元） |  | 结算金额（元） |  | 备注
1 | 暂列金额 | 265430.28 |  |  |  | 明细详见表-12-1
2 | 暂估价
2.1 | 材料暂估价 | — |  |  |  | 明细详见表-12-2
2.2 | 专业工程暂估价 |  |  |  |  | 明细详见表-12-3
3 | 计日工 |  |  |  |  | 明细详见表-12-4
4 | 总承包服务费 |  |  |  |  | 明细详见表-12-5
5 | 预算包干费
6 | 工程优质费
7 | 概算幅度差
8 | 现场签证费用
9 | 索赔费用
10 | 其他费用
| 合 计 |  |  |  |  | —
注：材料（工程设备）暂估单价进入清单项目综合单价，此处不汇总。
表—12

## 表-12-1 暂列金额表
暂列金额明细表
工程名称：高州市深镇镇圩尾新街崩塌地质灾害治理工程 |  |  | 标段： |  | 第 1 页 共 1 页
序号 | 名称 | 计量单位 |  | 暂定金额（元） |  | 备注
1 | 暂列金额 | 元 |  | 265430.28
合 计 |  |  |  | 265430.28 |  | —
注：此表由招标人填写，如不能详列，也可只列暂列金额总额，投标人应将上述暂列金额计入投标总价中。
表—12—1

## 表-13 规费、税金项目清单与计价表
规费、税金项目清单与计价表
工程名称：高州市深镇镇圩尾新街崩塌地质灾害治理工程 |  |  | 标段： |  |  | 第 1 页 共 1 页
序号 | 项目名称 | 计算基础 |  | 取费基数 | 计算费率 (%) |  | 金额(元)
1 | 增值税销项税额 | 分部分项合计+措施合计+其他项目 |  |  | 9
合 计
表—13

## 5.1-1单位工程人材机汇总表
单位工程人材机汇总表
工程名称：高州市深镇镇圩尾新街崩塌地质灾害治理工程 | [6 empty] | 第 1 页 共 3 页
序号 | 编码 | 名称及规格 | 单位 | 数量 | 单价 （元） | 合价 （元） |  | 品牌 | 厂家
1 | 00010010 | 人工费
2 | 00010010@1 | 人工费
3 | 01010030 | 热轧圆盘条φ10以内
4 | 01010040 | 螺纹钢筋φ25以内
5 | 01010040@4 | 螺纹钢筋φ16-25以内
6 | 01010120 | 螺纹钢筋φ10以内
7 | 01030017 | 镀锌低碳钢丝φ4.0
8 | 01030031 | 镀锌低碳钢丝φ0.7~1.2
9 | 01030031@1 | 镀锌低碳钢丝φ0.7~1.2
10 | 01050081 | 钢丝绳φ12.5
11 | 01090022 | 圆钢φ10以内
12 | 01290003 | 钢板综合
13 | 01610020 | 钨棒
14 | 02050260 | 密封胶圈
15 | 02090090 | 塑料薄膜
16 | 02190060 | 尼龙帽φ1.5
17 | 02270070 | 土工布
18 | 02290150 | 乳化沥青幼麻筋(麻刀)
19 | 02310010 | 无纺布
20 | 03011325 | 对拉螺栓
21 | 03016011 | 垫圈综合
22 | 03017001 | 保护圈盖综合
23 | 03019001 | 圆钉综合
24 | 03019021 | 圆钉50~75
25 | 03135001 | 低碳钢焊条综合
26 | 03135071 | 低合金钢耐热焊条综合
27 | 03136071 | 不锈钢焊丝
28 | 03139491 | 扩孔钻头
29 | 03210090@1 | 钢丝网12#
30 | 03210295 | 不锈钢法兰座(装饰用)φ59
31 | 03213001 | 铁件综合
32 | 03213471 | 抗蚀预埋件
33 | 03214046 | 零星卡具
单位工程人材机汇总表
工程名称：高州市深镇镇圩尾新街崩塌地质灾害治理工程 | [6 empty] | 第 2 页 共 3 页
序号 | 编码 | 名称及规格 | 单位 | 数量 | 单价 （元） | 合价 （元） |  | 品牌 | 厂家
34 | 03214106 | 铸铁盖板490×500×18
35 | 04010020 | 复合普通硅酸盐水泥P.C 32.5
36 | 04090115 | 石膏
37 | 04090175 | 通用种植土(松方)
38 | 04130001 | 标准砖240×115×53
39 | 05030060 | 板枋材综合
40 | 05030080 | 松杂板枋材
41 | 05050120 | 防水胶合板模板用 18mm
42 | 12230020 | 不锈钢扶手φ75
43 | 13050440 | 酚醛红丹防锈漆
44 | 13050500 | 油性防锈漆
45 | 13310001 | 改性乳化沥青
46 | 13350250 | 模板嵌缝料
47 | 13410010 | 嵌缝料
48 | 14010030 | 松节油
49 | 14210050 | 环氧树脂综合
50 | 14350250 | 隔离剂
51 | 14350630 | 脱模剂
52 | 14390060 | 氩气
53 | 17010049 | 焊接钢管综合
54 | 17050050 | 不锈钢管D32
55 | 17250080 | 塑料排水管DN50
56 | 17270180 | 高压橡胶管综合
57 | 18250615 | 管箍
58 | 32070075 | 草籽混合物
59 | 32270001@1 | 保水剂
60 | 32270020 | 有机肥
61 | 33310001 | 圆木桩
62 | 34090320@1 | 纸浆
63 | 34090390 | 合金刀片
64 | 34110010 | 水
65 | 35010030 | 组合钢模板
66 | 35030020 | 脚手架接驳管φ43×350
67 | 35030030 | 脚手架钢管底座
单位工程人材机汇总表
工程名称：高州市深镇镇圩尾新街崩塌地质灾害治理工程 | [6 empty] | 第 3 页 共 3 页
序号 | 编码 | 名称及规格 | 单位 | 数量 | 单价 （元） | 合价 （元） |  | 品牌 | 厂家
68 | 35030050 | 脚手架钢管φ51×3.5
69 | 35030160 | 脚手架活动扣(含螺丝)
70 | 35030170 | 脚手架直角扣(含螺丝)
71 | 35090230 | 钢支撑
72 | 99450760 | 其他材料费
73 | 80210210 | 普通预拌混凝土C25
74 | 80210220 | 普通预拌混凝土C30
75 | 8021902 | 普通预拌混凝土碎石粒径综合考虑 C15
76 | 8021902@1 | 普通预拌混凝土碎石粒径综合考虑 C15
77 | 8021905 | 普通预拌混凝土碎石粒径综合考虑 C30
78 | 8021905@1 | 普通预拌混凝土碎石粒径综合考虑 C30
79 | 8021905@2 | 普通预拌混凝土碎石粒径综合考虑 C30
80 | 80050570 | 预拌砂浆(干拌)
81 | 8005901 | 湿拌砌筑砂浆砌筑灰缝≥5mm M5
82 | 8005902 | 湿拌砌筑砂浆砌筑灰缝≥5mm M7.5
83 | 36010080@1 | 铸铁盖板1.8*1.4*8
84 | 00010003 | 机上人工
85 | 99450630 | 折旧费
86 | 99450640 | 检修费
87 | 99450650 | 维护费
88 | 99450660 | 安拆费
89 | 99450670 | 汽油(机械用)国Ⅲ93#
90 | 99450680 | 柴油(机械用)0#
91 | 99450680@1 | 柴油(机械用)0#
92 | 99450680@2 | 柴油(机械用)0#
93 | 99450680@3 | 柴油(机械用)0#
94 | 99450700 | 电(机械用)
95 | 99450700@1 | 电(机械用)
96 | JXFTZ | 机械费调整
合计