## 表-04 单位工程汇总表
单位工程汇总表
工程名称：市桥水道-沙湾水道流域（市桥河以北）城中村截污纳管工程——南郊村（清淤修复部分） |  |  | 标段： | 第 1 页 共 1 页
序号 | 汇总内容 | 金额:(元) |  |  | 其中：暂估价(元)
1 | 分部分项合计
1.1 | 南郊村
2 | 措施合计
2.1 | 绿色施工安全防护措施费 | 85389.69
2.2 | 其他措施费
3 | 其他项目 |  |  |  | －
3.1 | 暂列金额
3.2 | 暂估价
3.3 | 计日工
3.4 | 总承包服务费
3.5 | 预算包干费
3.6 | 工程优质费
3.7 | 概算幅度差
3.8 | 索赔费用
3.9 | 现场签证费用
3.10 | 其他费用（消纳费）
4 | 税前工程造价
5 | 增值税销项税额 |  |  |  | －
6 | 总造价
招标控制价合计=1+2+3+5
注：本表适用于单位工程招标控制价或投标报价的汇总，如无单位工程划分，单项工程也使用本表汇总
表—04

## 表-08 分部分项工程和单价措施项目清单与计价表
分部分项工程和单价措施项目清单与计价表
工程名称：市桥水道-沙湾水道流域（市桥河以北）城中村截污纳管工程——南郊村（清淤修复部分） |  |  |  | 标段： |  |  |  | 第 1 页 共 14 页
序号 | 项目编码 | 项目名称 | 项目特征描述 |  | 计量单位 | 工程量 | 金额（元）
[7 empty] | 综合单价 最高限价 |  | 综合单价 | 合价
南郊村
管道清淤
1 | 040501001106 | 管道清淤 | 1、管径:DN300内 2、运距:15km 3、淤积程度:淤积1/4 |  | m | 557 | 6.32
2 | 040501001205 | 管道清淤 | 1、管径:DN300内 2、运距:15km 3、淤积程度:淤积1/2 |  | m | 575 | 12.43
3 | 040501001257 | 管道清淤 | 1、管径:DN300内 2、运距:15km 3、淤积程度:淤积3/4 |  | m | 907 | 19.05
4 | 040501001206 | 管道清淤 | 1、管径:DN300内 2、运距:15km 3、淤积程度:积泥全封 管 |  | m | 5629 | 24.76
5 | 040501001209 | 管道清淤 | 1、管径:DN400-DN600 2、运距:15km 3、淤积程度:淤积1/4 |  | m | 390 | 11.07
6 | 040501001207 | 管道清淤 | 1、管径:DN400-DN600 2、运距:15km 3、淤积程度:淤积1/2 |  | m | 130 | 22.56
7 | 040501001208 | 管道清淤 | 1、管径:DN400-DN600 2、运距:15km 3、淤积程度:积泥全封 管 |  | m | 269 | 44.99
8 | 040501001210 | 管道清淤 | 1、管径:DN800 2、运距:15km 3、淤积程度:淤积1/4 |  | m | 30 | 21.24
9 | 040501001258 | 管道清淤 | 1、管径:DN800 2、运距:15km 3、淤积程度:淤积1/2 |  | m | 20 | 44.22
10 | 040501001211 | 管道清淤 | 1、管径:DN1000 2、运距:15km 3、淤积程度:淤积1/4 |  | m | 234 | 31.43
11 | 040101005001 | 暗渠清淤 | 1、尺寸:500*500 2、运距:15km 3、淤积程度:淤积1/2 |  | m3 | 18.5 | 302.84
本页小计
注：为计取规费等的使用，可在表中增设其中：“定额人工费”。
表—08
分部分项工程和单价措施项目清单与计价表
工程名称：市桥水道-沙湾水道流域（市桥河以北）城中村截污纳管工程——南郊村（清淤修复部分） |  |  |  | 标段： |  |  |  | 第 2 页 共 14 页
序号 | 项目编码 | 项目名称 | 项目特征描述 |  | 计量单位 | 工程量 | 金额（元）
[7 empty] | 综合单价 最高限价 |  | 综合单价 | 合价
12 | 04B017 | 管道清除障碍物 管径<DN800 | 1.管道异物清除 障碍物 管径<DN800 2.包含现场围护,材料破除,检查清除效果,清理场地等 3.本清单适用于非金属异物的清除，障碍物指具有一定体积的丢弃物 4.运距:15km |  | m3 | 7.767 | 2478.3
13 | 04B017 | 管道清除障碍物 管径≥DN800 | 1.管道异物清除 障碍物 管径≥DN800 2.包含现场围护,材料破除,检查清除效果,清理场地等 3.本清单适用于非金属异物的清除，障碍物指具有一定体积的丢弃物 4.运距:15km |  | m3 | 2.575 | 1330.38
管道非开挖修复
14 | 040501001259 | 管道修复 | 1.规格:管道修复 2.修复方法：点状原位固化法 3.管径(mm内) DN300 |  | 点(环) | 12 | 1060.6
15 | 040501001260 | 管道修复 | 1.规格:管道修复 2.修复方法：紫光固化 3.管径(mm内) DN300 |  | m | 20 | 855.47
16 | 040501001215 | 管道修复 | 1.规格:管道修复 点状原位固化法 管径(mm内) DN500 |  | 点(环) | 20 | 1458.3
17 | 04B034 | 管道修复 | 1、名称:管道修复 2、修复方法:土体注浆固化 3、规格:DN500 |  | m3 | 30.144 | 181.98
18 | 040501001218 | 管道修复 | 1、名称:管道修复 2、修复方法:不锈钢双胀环修复 3、规格:DN1000 |  | 点(环) | 32 | 1124.39
19 | 040308001001 | 水泥砂浆抹面 |  |  | m2 | 2615.62 | 43.15
检查井
本页小计
注：为计取规费等的使用，可在表中增设其中：“定额人工费”。
表—08
分部分项工程和单价措施项目清单与计价表
工程名称：市桥水道-沙湾水道流域（市桥河以北）城中村截污纳管工程——南郊村（清淤修复部分） |  |  |  | 标段： |  |  |  | 第 3 页 共 14 页
序号 | 项目编码 | 项目名称 | 项目特征描述 |  | 计量单位 | 工程量 | 金额（元）
[7 empty] | 综合单价 最高限价 |  | 综合单价 | 合价
20 | 040504002018 | Φ1000预制装配式钢筋砼圆形检查井 | 1、井径:φ1000 2、混凝土强度等级:C35 3、井深:1.5m 4、防渗、防水要求:抗渗P6 |  | 座 | 69 | 3875.25
21 | 040504002023 | Φ1000预制装配式钢筋砼圆形检查井 | 1、井径:φ1000 2、混凝土强度等级:C35 3、井深:2m 4、防渗、防水要求:抗渗P6 |  | 座 | 15 | 4495.2
22 | 040504002024 | Φ1200预制装配式钢筋砼圆形检查井 | 1、井径:φ1200 2、混凝土强度等级:C35 3、井深:2.5m 4、防渗、防水要求:抗渗P6 |  | 座 | 24 | 6151.14
23 | 040504002025 | Φ1600预制装配式钢筋砼圆形沉砂井 | 1、井径:φ1600 2、混凝土强度等级:C35 3、井深:3m 4、防渗、防水要求:抗渗P6 |  | 座 | 2 | 11618.66
24 | 041001009001 | 拆除检查井 | 拆除检查井 |  | 座 | 110 | 207.4
25 | 040103002021 | 余方弃置 | 1、废弃料品种:石方 2、运距:15km |  | m3 | 124.342 | 70.93
管道开挖修复
污水管道
26 | 041001006001 | 拆除管道 | 拆除管道d300 |  | m | 134 | 40.21
27 | 040103002022 | 余方弃置 | 1、废弃料品种:石方 2、运距:15km |  | m3 | 25.2 | 70.93
28 | 040501001219 | 管道开挖修复（污水管道） | 1.钢筋混凝土管180°混凝土基础 2.d300钢筋混凝土排水管 3.承插口、企口 |  | m | 134 | 107.53
29 | 040101002001 | 挖沟槽土方 | 1、土壤类别:一、二类土 2、挖土深度:2m内 3、机械为主,人工为辅助 4、开挖方式:人机配合（5:95） |  | m3 | 206.83 | 9.02
30 | 040103002004 | 余方弃置 | 1.自卸汽车运土方 运距1km内 实际运距(km):15 |  | m3 | 206.83 | 43.67
31 | 040103001001 | 回填方 | 1.管(基)坑回填石屑 |  | m3 | 162.66 | 242.03
本页小计
注：为计取规费等的使用，可在表中增设其中：“定额人工费”。
表—08
分部分项工程和单价措施项目清单与计价表
工程名称：市桥水道-沙湾水道流域（市桥河以北）城中村截污纳管工程——南郊村（清淤修复部分） |  |  |  | 标段： |  |  |  | 第 4 页 共 14 页
序号 | 项目编码 | 项目名称 | 项目特征描述 |  | 计量单位 | 工程量 | 金额（元）
[7 empty] | 综合单价 最高限价 |  | 综合单价 | 合价
雨水管道
32 | 041001006002 | 拆除管道 | 拆除管道d600内 |  | m | 135 | 48.44
33 | 041001006003 | 拆除管道 | 拆除管道d1000 |  | m | 7 | 88.46
34 | 040103002023 | 余方弃置 | 1、废弃料品种:石方 2、运距:15km |  | m3 | 64.79 | 70.93
35 | 040501001222 | 管道开挖修复（雨水管道） | 1.钢筋混凝土管180°混凝土基础 2.d500钢筋混凝土排水管 3.承插口、企口 |  | m | 60 | 189.62
36 | 040501001261 | 管道开挖修复（雨水管道） | 1.钢筋混凝土管180°混凝土基础 2.d600钢筋混凝土排水管 3.承插口、企口 |  | m | 75 | 240.91
37 | 040501001262 | 管道开挖修复（雨水管道） | 1.钢筋混凝土管180°混凝土基础 2.d1000钢筋混凝土排水管 3.承插口、企口 |  | m | 7 | 653.44
38 | 040101002007 | 挖沟槽土方 | 1、土壤类别:一、二类土 2、挖土深度:2m内 3、机械为主,人工为辅助 4、开挖方式:人机配合（5:95） |  | m3 | 235.87 | 9.02
39 | 040101002010 | 挖沟槽土方 | 1、土壤类别:一、二类土 2、挖土深度:4m内 3、机械为主,人工为辅助 4、开挖方式:人机配合（5:95） |  | m3 | 389.49 | 9.54
40 | 040103002017 | 余方弃置 | 1.自卸汽车运土方 运距1km内 实际运距(km):15 |  | m3 | 484.33 | 43.67
41 | 040103001007 | 回填方 | 1.管(基)坑回填石屑 |  | m3 | 377.95 | 242.03
42 | 040103001010 | 回填原土 | 1.管(基)坑回填石屑 |  | m3 | 122.63 | 20.35
路面破除恢复
混凝土路面破除修复
本页小计
注：为计取规费等的使用，可在表中增设其中：“定额人工费”。
表—08
分部分项工程和单价措施项目清单与计价表
工程名称：市桥水道-沙湾水道流域（市桥河以北）城中村截污纳管工程——南郊村（清淤修复部分） |  |  |  | 标段： |  |  |  | 第 5 页 共 14 页
序号 | 项目编码 | 项目名称 | 项目特征描述 |  | 计量单位 | 工程量 | 金额（元）
[7 empty] | 综合单价 最高限价 |  | 综合单价 | 合价
43 | 041001001005 | 拆除旧砼路面面层 24cm | 1、材质:水泥混凝土路面 2、厚度:240mm 3、其他未尽事宜详见设计图纸及相关规范要求 |  | m2 | 966 | 28.78
44 | 041001003012 | 拆除旧砼路面水稳基层 32cm | 1、厚度:320mm 2、部位:基层 3、其他未尽事宜详见设计图纸及相关规范要求 |  | m2 | 724.5 | 29.37
45 | 040203007005 | 24cmC35水泥混凝土路面 | 1、混凝土强度等级:C35商品混凝土，水养生 2、掺和料:按设计要求 3、厚度:240mm 4、缩缝 5、伸缝 沥青木板 |  | m2 | 966 | 210.91
46 | 040203004003 | 0.5cm70#热沥青+撒布瓜米石 | 1、材料品种:70#热沥青+撒布瓜米石 2、喷油量:1.1kg/m2 3、厚度:5mm 4、部位:下封层 5、其他未尽事宜详见设计图纸及相关规范要求 |  | m2 | 966 | 1.41
47 | 040202003009 | 18cm 5%水泥稳定石屑 | 1、水泥含量:5% 2、厚度:180mm 3、其他未尽事宜详见设计图纸及相关规范要求 |  | m2 | 724.5 | 84.95
48 | 040202003012 | 18cm 5%水泥稳定石屑 | 1、水泥含量:5% 2、厚度:180mm 3、其他未尽事宜详见设计图纸及相关规范要求 |  | m2 | 724.5 | 84.95
49 | 040901008001 | 植筋（拉杆Ф14mm L=700mmHRB400） | 1、材料种类:HRB400 2、材料规格:Ф14mm 3、植入深度:详见设计图纸要求 4、其他未尽事宜详见设计图纸及相关规范要求 |  | 根 | 346 | 22.7
50 | 040901008002 | 植筋（传力杆Ф30mm L=400mmHRB300） | 1、材料种类:HRB300 2、材料规格:Ф30mm 3、植入深度:详见设计图纸要求 4、其他未尽事宜详见设计图纸及相关规范要求 |  | 根 | 33 | 16.34
本页小计
注：为计取规费等的使用，可在表中增设其中：“定额人工费”。
表—08
分部分项工程和单价措施项目清单与计价表
工程名称：市桥水道-沙湾水道流域（市桥河以北）城中村截污纳管工程——南郊村（清淤修复部分） |  |  |  | 标段： |  |  |  | 第 6 页 共 14 页
序号 | 项目编码 | 项目名称 | 项目特征描述 |  | 计量单位 | 工程量 | 金额（元）
[7 empty] | 综合单价 最高限价 |  | 综合单价 | 合价
51 | 040402017001 | 切缝 | 1、切缝 2、道路类型：混凝土 |  | m | 276 | 5.57
52 | 040103002024 | 余方弃置 | 1.装载机装土 2.自卸汽车运土方 运距1km内 实际运距(km):15 |  | m3 | 278.208 | 43.67
53 | 040103002025 | 余方弃置 | 1、废弃料品种:石方 2、运距:15km |  | m3 | 231.84 | 70.93
措施项目
54 | 041102031002 | 管(渠)道平基模板 | 1、构件类型:管道基础 |  | m2 | 288.7 | 45.17
55 | 041101005001 | 井字架 | 1、井深:2m以内 |  | 座 | 15 | 119.54
56 | 041101005002 | 井字架 | 1、井深:4m以内 |  | 座 | 26 | 231.27
57 | 040602012004 | 安拆气囊 | 1、类型:封堵气囊 2、规格、型号:DN600内 |  | 只 | 132 | 454.62
58 | 040602012005 | 安拆气囊 | 1、类型:封堵气囊 2、规格、型号:DN1200内 |  | 只 | 10 | 637.7
59 | 040501001254 | 抽水 | 1、机械:抽水泵 2、规格:出口直径150(mm) |  | 台班 | 60 | 353.23
60 | 04B002001 | 柴油发电机组 | 1.柴油发电机组 2.功率100kw 3.已扣除发电机产生的电费 |  | 台班 | 60 | 546.54
61 | 04B003002 | 导水软管 | 1.类型:导水软管 2.规格、型号:DN150 |  | m | 240 | 9.76
62 | 04B003002 | 有毒气体检测 | 1.类型:有毒气体检测 |  | 次 | 1538 | 78.12
63 | 040205007001 | 直行导向箭头 长6m | 1、材料品种:液态双组份反光环保涂料 2、类型:直行箭头 3、规格尺寸:6m |  | 个 | 6 | 104.19
64 | 040205008001 | 交通标线 | 1、材料品种：液态双组份反光环保涂料 2、工艺：按设计图纸要求 3、线型：按设计图纸要求 |  | m2 | 25 | 35.69
65 | 040205007002 | 临时导向箭头 长6m | 1、材料品种:液态双组份反光环保涂料 2、类型:直行箭头 3、规格尺寸:6m |  | 个 | 6 | 104.19
本页小计
注：为计取规费等的使用，可在表中增设其中：“定额人工费”。
表—08
分部分项工程和单价措施项目清单与计价表
工程名称：市桥水道-沙湾水道流域（市桥河以北）城中村截污纳管工程——南郊村（清淤修复部分） |  |  |  | 标段： |  |  |  | 第 7 页 共 14 页
序号 | 项目编码 | 项目名称 | 项目特征描述 |  | 计量单位 | 工程量 | 金额（元）
[7 empty] | 综合单价 最高限价 |  | 综合单价 | 合价
66 | 040205008002 | 橙色临时标线 | 1、材料品种：按设计图纸要求 2、工艺：按设计图纸要求 3、线型：按设计图纸要求 |  | m2 | 25 | 35.69
67 | 040205009001 | 清除标线 | 1、清除方法：自行考虑 2、其他:本清单包含施工图纸、技术规范所需全部工作内容 |  | m2 | 50 | 33.51
68 | 040205004001 | 反光标志板 版面1*2m | 1、类型:交通标志板 2、材质、规格尺寸:1×2m×3mm 3、板面反光膜等级:IV类反光膜 |  | 块 | 2 | 706.25
69 | 040205004007 | 拆除反光标志牌100*200cm | 1、拆除反光标志牌100*200cm 2、拆除方式:自行考虑 |  | 块 | 2 | 132.66
70 | 040205004002 | 反光标志板 版面2*0.6m | 1、类型:交通标志板 2、材质、规格尺寸:2×0.6m×3mm 3、板面反光膜等级:IV类反光膜 |  | 块 | 2 | 600.61
71 | 04B002 | 拆除反光标志板版面2*0.6m | 1、拆除反光标志牌 版面2*0.6m 2、拆除方式:自行考虑 |  | 块 | 2 | 132.66
72 | 040205004003 | 反光标志板 三角形标志，边长a=90cm | 1、类型:交通标志板 2、材质、规格尺寸:三角形标志，边长a=90cm 3、板面反光膜等级:IV类反光膜 |  | 块 | 10 | 300.21
73 | 04B003 | 拆除反光标志牌A=90cm | 1、拆除反光标志牌A=90cm 2、拆除方式:自行考虑 |  | 块 | 10 | 82.93
74 | 040205004004 | 反光标志板 长方形标志，80*40cm | 1、类型:交通标志板 2、材质、规格尺寸:长方形标志，80*40cm 3、板面反光膜等级:IV类反光膜 |  | 块 | 8 | 318.82
75 | 04B003 | 拆除反光标志牌80*40cm | 1、拆除反光标志牌80*40cm 2、拆除方式:自行考虑 |  | 块 | 8 | 82.93
本页小计
注：为计取规费等的使用，可在表中增设其中：“定额人工费”。
表—08
分部分项工程和单价措施项目清单与计价表
工程名称：市桥水道-沙湾水道流域（市桥河以北）城中村截污纳管工程——南郊村（清淤修复部分） |  |  |  | 标段： |  |  |  | 第 8 页 共 14 页
序号 | 项目编码 | 项目名称 | 项目特征描述 |  | 计量单位 | 工程量 | 金额（元）
[7 empty] | 综合单价 最高限价 |  | 综合单价 | 合价
76 | 040205004005 | 反光标志板 圆形标志，直径D=80cm | 1、类型:交通标志板 2、材质、规格尺寸: 圆形标志，直径D=80cm 3、板面反光膜等级:IV类反光膜 |  | 块 | 6 | 342.79
77 | 04B003 | 拆除反光标志牌φ80cm | 1、拆除反光标志牌φ80cm 2、拆除方式:自行考虑 |  | 块 | 6 | 82.93
78 | 040205004006 | 反光标志板 长方形标志，80*100cm | 1、类型:交通标志板 2、材质、规格尺寸:长方形标志，80*100cm 3、板面反光膜等级:IV类反光膜 |  | 块 | 6 | 547.78
79 | 04B003 | 拆除反光标志牌80*100cm | 1、拆除反光标志牌80*100cm 2、拆除方式:自行考虑 |  | 块 | 6 | 132.66
80 | 040205003001 | 立柱式标志杆φ102mm*10mm*5150mm（含基础及杆件） | 1.人工挖沟槽土方 一、二类土 深度在2m内 2.管(基)坑回填石屑 3.水泥砂浆保护层 25mm厚 合并制作子目 湿拌抹灰砂浆 一次抹灰厚度≥5mm M10 4.现浇基础 混凝土 合并制作子目 普通预拌混凝土 碎石粒径综合考虑 C25 5.信号灯杆、标志杆、门架及零星构件制作 钢管柱式杆制作 6.信号灯杆、标志杆、门架及零星构件制作 零星构件制作 7.铁件制作、安装 预埋铁件 8.信号灯杆、标志杆安装 单柱式杆 杆高5000mm内 9.一类金属结构件运输 运距(km以内) 10km以内 实际运距(km):15 10.钢构件热浸镀锌 |  | 根 | 2 | 2106.15
81 | 04B009 | 拆除单立杆φ102mm*10mm*5150mm（含基础及杆件） | 1、拆除单立杆φ102mm*10mm*5150mm 2、拆除方式:自行考虑 |  | 根 | 2 | 236.34
本页小计
注：为计取规费等的使用，可在表中增设其中：“定额人工费”。
表—08
分部分项工程和单价措施项目清单与计价表
工程名称：市桥水道-沙湾水道流域（市桥河以北）城中村截污纳管工程——南郊村（清淤修复部分） |  |  |  | 标段： |  |  |  | 第 9 页 共 14 页
序号 | 项目编码 | 项目名称 | 项目特征描述 |  | 计量单位 | 工程量 | 金额（元）
[7 empty] | 综合单价 最高限价 |  | 综合单价 | 合价
82 | 040205003002 | 立柱式标志杆φ76*4.5*4400mm（含基础及杆件） | 1.人工挖沟槽土方 一、二类土 深度在2m内 2.管(基)坑回填石屑 3.水泥砂浆保护层 25mm厚 合并制作子目 湿拌抹灰砂浆 一次抹灰厚度≥5mm M10 4.现浇基础 混凝土 合并制作子目 普通预拌混凝土 碎石粒径综合考虑 C25 5.信号灯杆、标志杆、门架及零星构件制作 钢管柱式杆制作 6.信号灯杆、标志杆、门架及零星构件制作 零星构件制作 7.铁件制作、安装 预埋铁件 8.信号灯杆、标志杆安装 单柱式杆 杆高3500mm内 9.一类金属结构件运输 运距(km以内) 10km以内 实际运距(km):15 10.钢构件热浸镀锌 |  | 根 | 2 | 791.95
83 | 04B010 | 拆除单立杆φ76*4.5*440mm（含基础和杆） | 1、拆除单立杆φ76*4.5*4400mm（含基础和杆） 2、拆除方式:自行考虑 |  | 根 | 2 | 80.35
本页小计
注：为计取规费等的使用，可在表中增设其中：“定额人工费”。
表—08
分部分项工程和单价措施项目清单与计价表
工程名称：市桥水道-沙湾水道流域（市桥河以北）城中村截污纳管工程——南郊村（清淤修复部分） |  |  |  | 标段： |  |  |  | 第 10 页 共 14 页
序号 | 项目编码 | 项目名称 | 项目特征描述 |  | 计量单位 | 工程量 | 金额（元）
[7 empty] | 综合单价 最高限价 |  | 综合单价 | 合价
84 | 040205003003 | 立柱式标志杆φ76*4.5*4000mm（含基础及杆件） | 1.人工挖沟槽土方 一、二类土 深度在2m内 2.管(基)坑回填石屑 3.水泥砂浆保护层 25mm厚 合并制作子目 湿拌抹灰砂浆 一次抹灰厚度≥5mm M10 4.现浇基础 混凝土 合并制作子目 普通预拌混凝土 碎石粒径综合考虑 C25 5.信号灯杆、标志杆、门架及零星构件制作 钢管柱式杆制作 6.信号灯杆、标志杆、门架及零星构件制作 零星构件制作 7.铁件制作、安装 预埋铁件 8.信号灯杆、标志杆安装 单柱式杆 杆高3500mm内 9.一类金属结构件运输 运距(km以内) 10km以内 实际运距(km):15 10.钢构件热浸镀锌 |  | 根 | 8 | 687.09
85 | 04B011 | 拆除单立杆φ76*4.5*4000mm（含基础和杆） | 1、拆除单立杆φ76*4.5*4000mm（含基础和杆） 2、拆除方式:自行考虑 |  | 根 | 8 | 78.14
本页小计
注：为计取规费等的使用，可在表中增设其中：“定额人工费”。
表—08
分部分项工程和单价措施项目清单与计价表
工程名称：市桥水道-沙湾水道流域（市桥河以北）城中村截污纳管工程——南郊村（清淤修复部分） |  |  |  | 标段： |  |  |  | 第 11 页 共 14 页
序号 | 项目编码 | 项目名称 | 项目特征描述 |  | 计量单位 | 工程量 | 金额（元）
[7 empty] | 综合单价 最高限价 |  | 综合单价 | 合价
86 | 040205003004 | 立柱式标志杆φ76*4.5*3750m（含基础及杆件） | 1.人工挖沟槽土方 一、二类土 深度在2m内 2.管(基)坑回填石屑 3.水泥砂浆保护层 25mm厚 合并制作子目 湿拌抹灰砂浆 一次抹灰厚度≥5mm M10 4.现浇基础 混凝土 合并制作子目 普通预拌混凝土 碎石粒径综合考虑 C25 5.信号灯杆、标志杆、门架及零星构件制作 钢管柱式杆制作 6.信号灯杆、标志杆、门架及零星构件制作 零星构件制作 7.铁件制作、安装 预埋铁件 8.信号灯杆、标志杆安装 单柱式杆 杆高3500mm内 9.一类金属结构件运输 运距(km以内) 10km以内 实际运距(km):15 10.钢构件热浸镀锌 |  | 根 | 6 | 750.09
87 | 04B012 | 拆除单立杆φ76*4.5*3750m（含基础和杆） | 1、拆除单立杆φ76*4.5*3750m（含基础和杆） 2、拆除方式:自行考虑 |  | 根 | 6 | 79.48
本页小计
注：为计取规费等的使用，可在表中增设其中：“定额人工费”。
表—08
分部分项工程和单价措施项目清单与计价表
工程名称：市桥水道-沙湾水道流域（市桥河以北）城中村截污纳管工程——南郊村（清淤修复部分） |  |  |  | 标段： |  |  |  | 第 12 页 共 14 页
序号 | 项目编码 | 项目名称 | 项目特征描述 |  | 计量单位 | 工程量 | 金额（元）
[7 empty] | 综合单价 最高限价 |  | 综合单价 | 合价
88 | 040205003005 | 立柱式标志杆φ76*4.5*3550m（含基础及杆件） | 1.人工挖沟槽土方 一、二类土 深度在2m内 2.管(基)坑回填石屑 3.水泥砂浆保护层 25mm厚 合并制作子目 湿拌抹灰砂浆 一次抹灰厚度≥5mm M10 4.现浇基础 混凝土 合并制作子目 普通预拌混凝土 碎石粒径综合考虑 C25 5.信号灯杆、标志杆、门架及零星构件制作 钢管柱式杆制作 6.信号灯杆、标志杆、门架及零星构件制作 零星构件制作 7.铁件制作、安装 预埋铁件 8.信号灯杆、标志杆安装 单柱式杆 杆高3500mm内 9.一类金属结构件运输 运距(km以内) 10km以内 实际运距(km):15 10.钢构件热浸镀锌 |  | 根 | 4 | 737.81
89 | 04B013 | 拆除单立杆φ76*4.5*3550m（含基础和杆） | 1、拆除单立杆φ76*4.5*3550m（含基础和杆） 2、拆除方式:自行考虑 |  | 根 | 4 | 79.22
本页小计
注：为计取规费等的使用，可在表中增设其中：“定额人工费”。
表—08
分部分项工程和单价措施项目清单与计价表
工程名称：市桥水道-沙湾水道流域（市桥河以北）城中村截污纳管工程——南郊村（清淤修复部分） |  |  |  | 标段： |  |  |  | 第 13 页 共 14 页
序号 | 项目编码 | 项目名称 | 项目特征描述 |  | 计量单位 | 工程量 | 金额（元）
[7 empty] | 综合单价 最高限价 |  | 综合单价 | 合价
90 | 040205003006 | 双立柱式标志杆φ89mm*5.5mm*4650mm（含基及杆件） | 1.人工挖沟槽土方 一、二类土 深度在2m内 2.管(基)坑回填石屑 3.水泥砂浆保护层 25mm厚 合并制作子目 湿拌抹灰砂浆 一次抹灰厚度≥5mm M10 4.现浇基础 混凝土 合并制作子目 普通预拌混凝土 碎石粒径综合考虑 C25 5.信号灯杆、标志杆、门架及零星构件制作 钢管柱式杆制作 6.信号灯杆、标志杆、门架及零星构件制作 零星构件制作 7.铁件制作、安装 预埋铁件 8.信号灯杆、标志杆安装 单柱式杆 杆高5000mm内 9.一类金属结构件运输 运距(km以内) 10km以内 实际运距(km):15 10.钢构件热浸镀锌 |  | 根 | 2 | 4121.53
91 | 04B014 | 拆除双立柱式标志杆φ89mm*5.5mm*4650mm（含基础及杆件） | 1、拆除单立杆φ89mm*5.5mm*4650mm 2、拆除方式:自行考虑 |  | 根 | 2 | 590.44
92 | 040205003007 | 立柱式太阳能导流屏0.4*1.2m（含立柱Φ76×4.5×1200mm） | 1.交通信号灯安装 2.信号灯杆、标志杆、门架及零星构件制作 钢管柱式杆制作 3.信号灯杆、标志杆、门架及零星构件制作 零星构件制作 4.铁件制作、安装 预埋铁件 5.信号灯杆、标志杆安装 单柱式杆 杆高3500mm内 6.一类金属结构件运输 运距(km以内) 10km以内 实际运距(km):15 7.钢构件热浸镀锌 |  | 根 | 4 | 1428.93
本页小计
注：为计取规费等的使用，可在表中增设其中：“定额人工费”。
表—08
分部分项工程和单价措施项目清单与计价表
工程名称：市桥水道-沙湾水道流域（市桥河以北）城中村截污纳管工程——南郊村（清淤修复部分） |  |  |  | 标段： |  |  |  | 第 14 页 共 14 页
序号 | 项目编码 | 项目名称 | 项目特征描述 |  | 计量单位 | 工程量 | 金额（元）
[7 empty] | 综合单价 最高限价 |  | 综合单价 | 合价
93 | 04B014 | 拆除立柱式太阳能导流屏0.4*1.2m（含立柱Φ76×4.5×1200mm） | 1、拆除立柱式太阳能导流屏0.4*1.2m（含立柱Φ76×4.5×1200mm） 2、拆除方式:自行考虑 |  | 根 | 4 | 149.55
94 | 040205014001 | 爆闪灯安装及拆除 | 1.交通信号灯安装 2.信号灯杆、标志杆、门架及零星构件制作 钢管柱式杆制作 3.信号灯杆、标志杆、门架及零星构件制作 零星构件制作 4.铁件制作、安装 预埋铁件 5.信号灯杆、标志杆安装 单柱式杆 杆高3500mm内 6.一类金属结构件运输 运距(km以内) 10km以内 实际运距(km):15 7.钢构件热浸镀锌 12.信号灯杆、标志杆安装 单柱式杆 杆高3500mm内 单价*0.3 13.一类金属结构件运输 运距(km以内) 10km以内 实际运距(km):15 |  | 套 | 4 | 1023.16
95 | 040205014002 | 施工警示灯 |  |  | 盏 | 512 | 10
96 | 041103001001 | 移动式施工钢护栏（铁马） | 1.移动式施工钢护栏（铁马） 2.尺寸：综合考虑 3.单价已考虑摊销周转 4.工期:3天 |  | m | 3072 | 9.02
97 | 040205012001 | 移动式路栏 | 1、材料品种:移动式路 栏 |  | m | 4 | 85
98 | 040205017001 | 锥形交通标 | 1、材料品种:锥形交通标 |  | 个 | 10 | 15
99 | 040205012002 | 交通协管员 | 1、交通协管员 |  | 工日 | 120 | 200
100 | 040103002026 | 土方运输 | 1、废弃料品种:土方 2、运距:15km |  | m3 | 48.915 | 43.67
101 | 040103002027 | 余方弃置 石方 | 1、废弃料品种:石方 2、运距:15km |  | m3 | 7.424 | 70.93
本页小计
合 计
注：为计取规费等的使用，可在表中增设其中：“定额人工费”。
表—08

## 表-11 总价措施项目清单与计价表
总价措施项目清单与计价表
工程名称：市桥水道-沙湾水道流域（市桥河以北）城中村截污纳管工程——南郊村（清淤修复部分） | [5 empty] | 标段： |  | 第 1 页 共 2 页
序号 | 项目编码 | 项目名称 | 计算基础 | 费率 (%) | 金额 (元) |  | 调整 费率(%) |  | 调整后 金额(元) | 备注
1 | LSSGCSF00001 | 绿色施工安全防护措施费 | 分部分项人工费+分部分项机具费 |  | 85389.69
2 | 粤041109009001 | 文明工地增加费 | 分部分项人工费+分部分项机具费 | 0 | [5 empty] | 以分部分项的人工费与施工机具费之和为计算基础；市级文明工地0.60%；省级文明工地1.20%
3 | 041109002001 | 夜间施工增加费 |  | 20 | [5 empty] | 以夜间施工项目人工费的20%计算
4 | 041109005001 | 交通疏解员增加费 |  | 15 | [5 empty] | 按照项目分部分项人工费的15%计算（有方案的按照方案计算），
编制人（造价人员）： | [5 empty] | 复核人（造价工程师）：
表-11
总价措施项目清单与计价表
工程名称：市桥水道-沙湾水道流域（市桥河以北）城中村截污纳管工程——南郊村（清淤修复部分） | [5 empty] | 标段： |  | 第 2 页 共 2 页
序号 | 项目编码 | 项目名称 | 计算基础 | 费率 (%) | 金额 (元) |  | 调整 费率(%) |  | 调整后 金额(元) | 备注
结算时据实结算。
5 | 041108001001 | 地下管线交叉降效费 |  | 0 | [5 empty] | 按实际发生或经批准的施工方案计算
6 | 粤041109008001 | 赶工措施费 | 分部分项人工费+分部分项机具费 | 0 | [5 empty] | 赶工措施费=（1-δ）*分部分项的（人工费+施工机具费）*0.30 （0.8≤δ＜1 式中：δ=合同工期/定额工期）
7 | QTFY00000001 | 其他费用 | [7 empty] | 按实际发生或经批准的施工组织设计方案计算
合 计
编制人（造价人员）： | [5 empty] | 复核人（造价工程师）：
表-11

## 表-12 其他项目清单与计价汇总表
其他项目清单与计价汇总表
工程名称：市桥水道-沙湾水道流域（市桥河以北）城中村截污纳管工程——南郊村（清淤修复部分） |  |  | 标段： |  | 第 1 页 共 1 页
序号 | 项目名称 | 金额（元） |  | 结算金额（元） |  | 备注
1 | 暂列金额 |  |  |  |  | 明细详见表-12-1
2 | 暂估价
2.1 | 材料暂估价 | — |  |  |  | 明细详见表-12-2
2.2 | 专业工程暂估价 |  |  |  |  | 明细详见表-12-3
3 | 计日工 |  |  |  |  | 明细详见表-12-4
4 | 总承包服务费 |  |  |  |  | 明细详见表-12-5
5 | 预算包干费
6 | 工程优质费
7 | 概算幅度差
8 | 现场签证费用
9 | 索赔费用
10 | 其他费用（消纳费）
| 合 计 |  |  |  |  | —
注：材料（工程设备）暂估单价进入清单项目综合单价，此处不汇总。
表—12

## 表-13 规费、税金项目清单与计价表
规费、税金项目清单与计价表
工程名称：市桥水道-沙湾水道流域（市桥河以北）城中村截污纳管工程——南郊村（清淤修复部分） |  |  | 标段： |  |  | 第 1 页 共 1 页
序号 | 项目名称 | 计算基础 |  | 计算基数 | 计算费率 (%) |  | 金额(元)
1 | 增值税销项税额 | 分部分项合计+措施合计+其他项目
合 计
编制人（造价人员）： |  |  | 复核人（造价工程师）：
表—13

## 5.1-1单位工程人材机汇总表
单位工程人材机汇总表
工程名称：市桥水道-沙湾水道流域（市桥河以北）城中村截污纳管工程——南郊村（清淤修复部分） | [6 empty] | 第 1 页 共 8 页
序号 | 编码 | 名称及规格 | 单位 | 数量 | 单价 （元） | 合价 （元） |  | 品牌 | 厂家
1 | 00010010 | 人工费 | 元 | 288386.2252
2 | R00001@1 | 综合人工 | 工日 | 51.541
3 | RGFTZ | 人工费调整 | 元 | 0.0748
4 | 00010014 | 塑料彩条纺织布 | m2 | 198.432
5 | 01000001 | 型钢综合 | kg | 85.4278
6 | 01010020 | 热轧圆盘条φ10以外 | t | 0.0168
7 | 01010030 | 热轧圆盘条φ10以内 | t | 0.1496
8 | 01010030@1 | 热轧圆盘条 φ10以内 | t | 0.084
9 | 01010125@1 | 螺纹钢筋 φ10～25 | t | 0.3318
10 | 01030005 | 镀锌低碳钢丝综合 | kg | 0.7492
11 | 01030031@1 | 镀锌低碳钢丝φ0.7～1.2 | kg | 1.7652
12 | 01030055 | 镀锌低碳钢丝φ2.5~4.0 | kg | 195.7532
13 | 01050081 | 钢丝绳φ12.5 | m | 0.0754
14 | 01210002 | 角钢综合 | t | 0.6963
15 | 01290001 | 钢板综合 | t | 0.5788
16 | 01290180 | 钢板15以内 | kg | 413.6176
17 | 01610001 | 金属材料(摊销) | kg | 0.6613
18 | 02030018 | 橡胶密封条 | m | 1.14
19 | 02090041 | 聚乙烯薄膜 | m2 | 2.88
20 | 02090041@2 | 聚乙烯(PE)保护膜 宽 0.5m，2kg | 卷 | 9.6
21 | 02090090 | 塑料薄膜 | m2 | 148.002
22 | 02090090@1 | 塑料薄膜 | m2 | 244.398
23 | 02090090@2 | 塑料薄膜 | m2 | 79.426
24 | 02270070 | 土工布 | m2 | 1.2443
25 | 02290050 | 麻绳 | kg | 0.074
26 | 03019001 | 圆钉 综合 | kg | 60.4567
27 | 03135001 | 低碳钢焊条综合 | kg | 167.6538
28 | 03135001@1 | 低碳钢焊条综合 | kg | 178.74
29 | 03135001@2 | 低碳钢焊条 综合 | kg | 0.2184
30 | 03139291 | 钢锯片φ300 | 片 | 1.2144
31 | 03139291@1 | 钢锯片φ300 | 片 | 1.276
32 | 03139531 | 合金钎头φ150 | 个 | 0.5941
33 | 03213001 | 铁件综合 | kg | 99.15
单位工程人材机汇总表
工程名称：市桥水道-沙湾水道流域（市桥河以北）城中村截污纳管工程——南郊村（清淤修复部分） | [6 empty] | 第 2 页 共 8 页
序号 | 编码 | 名称及规格 | 单位 | 数量 | 单价 （元） | 合价 （元） |  | 品牌 | 厂家
34 | 03213001@1 | 铁件综合 | kg | 97.48
35 | 03214046 | 零星卡具 | kg | 63.6353
36 | 04010015@3 | 复合普通硅酸盐水泥P.C 32.5 | t | 26.6643
37 | 04010030 | 复合普通硅酸盐水泥P.O 42.5 | t | 29.2118
38 | 04010035@1 | 复合普通硅酸盐水泥P.O 42.5 | kg | 3315.84
39 | 04030015 | 中砂 | m3 | 3.6
40 | 04030015@3 | 中砂机制砂 | m3 | 7.521
41 | 04030015@4 | 中砂 | m3 | 2.105
42 | 04050005 | 碎石20~40 | m3 | 383.1446
43 | 04050015 | 碎石30~50 | m3 | 3.6
44 | 04050015@1 | 碎石30~50 | m3 | 7.521
45 | 04050015@2 | 碎石30~50 | m3 | 2.105
46 | 04070045@1 | 石屑 | m3 | 724.4174
47 | 04070045@3 | 瓜米石 | m3 | 1.1824
48 | 04090005 | 粉煤灰 | t | 2.4115
49 | 04090040@1 | 膨润土 | kg | 338.5171
50 | 04130001 | 标准砖240×115×53 | 千块 | 0.0978
51 | 05030060 | 板枋材综合 | m3 | 0.7093
52 | 05030060@1 | 板枋材综合 | m3 | 0.358
53 | 05030060@2 | 板枋材 综合 | m3 | 0.4157
54 | 05030080 | 松杂板枋材 | m3 | 0.0264
55 | 05030220 | 木板20 | m3 | 0.427
56 | 05350015 | 竹箩 | 个 | 18.5
57 | 13010130@1 | 酚醛调和漆 | kg | 2.9491
58 | 13010170@1 | 红丹漆 | kg | 4.3315
59 | 13010530 | 热塑标线底漆 | kg | 13.7876
60 | 13030360 | 沥青漆 | kg | 20
61 | 13110040 | 热熔标线涂料 | kg | 395.2198
62 | 13310090 | 石油沥青60~100# | t | 0.2291
63 | 13310090@1 | 石油沥青70# | t | 0.1942
64 | 13350020 | 防水粉 | kg | 1589.5646
65 | 13370060-1 | 橡胶止水带 | m | 0.94
66 | 14030001 | 柴油 | t | 0.0097
单位工程人材机汇总表
工程名称：市桥水道-沙湾水道流域（市桥河以北）城中村截污纳管工程——南郊村（清淤修复部分） | [6 empty] | 第 3 页 共 8 页
序号 | 编码 | 名称及规格 | 单位 | 数量 | 单价 （元） | 合价 （元） |  | 品牌 | 厂家
67 | 14030001@1 | 柴油 | t | 0.0232
68 | 14030010 | 柴油 | kg | 26.7485
69 | 14050050@1 | 溶剂油 | kg | 3.7786
70 | 14310130 | 硅酸钠(水玻璃) | kg | 170.9165
71 | 14350540 | 润滑剂 | kg | 0.6021
72 | 14350630 | 脱模剂 | kg | 13.2535
73 | 14350630@2 | 脱模剂 | kg | 28.87
74 | 14390070 | 氧气 | m3 | 20.8384
75 | 14390080 | 液化石油气 | m3 | 12.7334
76 | 14390100 | 乙炔气 | kg | 8.3918
77 | 14410010 | 108胶 | kg | 0.33
78 | 14410480 | 强力植筋胶 | L | 11.1862
79 | 17010058 | 焊接钢管DN40 | m | 0.0402
80 | 17070040 | 热轧无缝钢管D63.5×5 | kg | 617.9108
81 | 17250070 | 塑料排水管DN25 | m | 3.3495
82 | 17250400 | 塑料注浆阀管 | m | 15.9763
83 | 17270120 | 橡胶管综合 | m | 2.01
84 | 18090001 | 塑料管堵DN25 | 个 | 33.33
85 | 27170010 | 黑胶布20mm×20m | 卷 | 14.88
86 | 27170010@1 | 绝缘胶带20mm×20m | 卷 | 49.6
87 | 34050040 | 草板纸 80# | 张 | 86.61
88 | 34090160 | 锯木屑 | m3 | 0.001
89 | 34110010 | 水 | m3 | 1548.8389
90 | 34110010@1 | 水 | m3 | 126.9079
91 | 35010001 | 复合木模板面板 | m2 | 5.9472
92 | 35010010 | 钢模板 | kg | 258.3084
93 | 35010010@2 | 钢模板 | kg | 2.6243
94 | 35030060 | 木脚手杆 | m3 | 0.093
95 | 35030070 | 木脚手板 | m3 | 0.082
96 | 35030080 | 木支撑 | m3 | 1.7351
97 | 36210030 | 反光材料(玻璃珠) | kg | 26.9266
98 | 36270080@1 | 移动式钢护栏 | m | 51.6096
99 | 80010310 | 膨胀水泥砂浆 | m3 | 4.392
100 | 80010310@1 | 膨胀水泥砂浆 | m3 | 5.727
101 | 80010310@2 | 膨胀水泥砂浆 | m3 | 1.622
单位工程人材机汇总表
工程名称：市桥水道-沙湾水道流域（市桥河以北）城中村截污纳管工程——南郊村（清淤修复部分） | [6 empty] | 第 4 页 共 8 页
序号 | 编码 | 名称及规格 | 单位 | 数量 | 单价 （元） | 合价 （元） |  | 品牌 | 厂家
102 | 99450760 | 其他材料费 | 元 | 11549.4268
103 | 9946131 | 其他材料费 | 元 | 31.026
104 | BCCLF0 | 钢构件热浸镀锌 | t | 2.204
105 | CLFTZ | 材料费调整 | 元 | 0.6581
106 | FKWC0002 | 紫外光固化玻璃纤维软管DN300×3(mm) | m | 21.2
107 | FKWC0070@2 | 充气气囊600(mm) | 只 | 33
108 | FKWC0071 | 充气管堵1200(mm) | 只 | 2.5
109 | FKWC0073@2 | 修复气囊300(mm) | 只 | 0.48
110 | FKWC0074@2 | 修复气囊500(mm) | 只 | 0.8
111 | FKWC0084 | 底膜DN300(mm) | m | 21.2
112 | FKWC0099 | 扎头布DN300 | 块 | 0.92
113 | FKWC0113 | 扎头绑带B50型 | 支 | 1.84
114 | FKWC0145 | 树脂(A+B料) | kg | 49.824
115 | FKWC0145@1 | 树脂(A+B料) | kg | 201.96
116 | FKWC0165 | 堵漏王 | kg | 6
117 | FKWC0236 | 不锈钢快速锁(DN1000) | 环 | 32.32
118 | FKWC0251 | 玻璃纤维毡布宽1.3(m) | m | 19.32
119 | FKWC0251@1 | 玻璃纤维毡布宽1.3(m) | m | 71.6
120 | FKWC0253 | 消防水带φ150 | m | 126
121 | FKWC0262 | 密封橡胶套F/1000-L300 | 个 | 32.32
122 | 80210190 | 普通预拌混凝土C15 | m3 | 5.76
123 | 80210190@1 | 普通预拌混凝土C15 | m3 | 12.282
124 | 80210190@2 | 普通预拌混凝土C15 | m3 | 3.37
125 | 80210200 | 普通预拌混凝土C20 | m3 | 5.952
126 | 80210200@1 | 普通预拌混凝土C20 | m3 | 12.42
127 | 80210200@2 | 普通预拌混凝土C20 | m3 | 3.476
128 | 8021902 | 普通预拌混凝土碎石粒径综合考虑 C15 | m3 | 6.6296
129 | 8021904 | 普通预拌混凝土碎石粒径综合考虑 C25 | m3 | 9.8253
130 | 8021906 | 普通预拌混凝土碎石粒径综合考虑 C35 | m3 | 236.4768
131 | 8005903 | 湿拌砌筑砂浆砌筑灰缝≥5mm M10 | m3 | 0.067
132 | 8005907 | 湿拌抹灰砂浆一次抹灰厚度≥5mm M10 | m3 | 0.3488
单位工程人材机汇总表
工程名称：市桥水道-沙湾水道流域（市桥河以北）城中村截污纳管工程——南郊村（清淤修复部分） | [6 empty] | 第 5 页 共 8 页
序号 | 编码 | 名称及规格 | 单位 | 数量 | 单价 （元） | 合价 （元） |  | 品牌 | 厂家
133 | 8005915 | 湿拌防水砂浆：P6用于抗渗压力要求的工程部位 M20 | m3 | 58.0668
134 | 02050001@1 | 橡胶圈DN300 | 个 | 5.15
135 | 02050001@5 | 橡胶圈DN500 | 个 | 0.515
136 | 02050001@8 | 橡胶圈DN600 | 个 | 0.515
137 | 02050001@9 | 橡胶圈DN1000 | 个 | 0.515
138 | 13030410@1 | 煤焦油沥清漆L01-17 | kg | 33.948
139 | 13030410@2 | 煤焦油沥清漆L01-17 | kg | 20.172
140 | 17290070@14 | II级钢筋混凝土承插管Φ600 | m | 75.75
141 | 17290070@15 | II级钢筋混凝土承插管Φ1000 | m | 7.07
142 | 17290070@3 | II级钢筋混凝土承插管Φ300 | m | 135.34
143 | 17290070@9 | II级钢筋混凝土承插管Φ500 | m | 60.6
144 | 25350001@1 | 交通信号灯 | 套 | 8
145 | 34130010 | 标志板（拆除） | 块 | 6
146 | 34130010@4 | 标志板1×2m×3mm | 块 | 0.4
147 | 34130010@5 | 标志板2×0.6m×3mm | 块 | 0.4
148 | 34130010@6 | 标志板a=90cm | 块 | 2
149 | 34130010@7 | 标志板80*40cm | 块 | 1.6
150 | 34130010@8 | 标志板D=80cm | 块 | 1.2
151 | 34130010@9 | 标志板80*100cm | 块 | 1.2
152 | 36010201@1 | 机动车道混凝土雨水检查井直承式井盖 | 套 | 24
153 | 36010201@4 | 机动车道混凝土雨水检查井井盖 | 套 | 69
154 | 36010201@5 | 机动车道混凝土雨水检查井直承式井盖 | 套 | 15
155 | 36010201@6 | 机动车道混凝土污水检查井直承式井盖 | 套 | 2
156 | 36210110 | 直杆（拆除）杆高3500mm以内 | 套 | 34
157 | 36210110@2 | 直杆φ76*4.5*4400mm杆高3500mm以内 | 套 | 10
158 | 36210110@3 | 直杆φ76*4.5*3750m杆高3500mm以内 | 套 | 6
159 | 36210110@4 | 直杆φ76*4.5*3550m杆高3500mm以内 | 套 | 4
单位工程人材机汇总表
工程名称：市桥水道-沙湾水道流域（市桥河以北）城中村截污纳管工程——南郊村（清淤修复部分） | [6 empty] | 第 6 页 共 8 页
序号 | 编码 | 名称及规格 | 单位 | 数量 | 单价 （元） | 合价 （元） |  | 品牌 | 厂家
160 | 36210110@5 | 直杆Φ76×4.5×1200mm杆高3500mm以内 | 套 | 8
161 | 36210120@2 | 直杆φ102mm*10mm*5150mm杆高5000mm以内 | 套 | 2
162 | 36210120@3 | 直杆φ89mm*5.5mm*4650mm杆高5000mm以内 | 套 | 4
163 | 80030280 | 水泥石屑(碎石)混合料 | m3 | 266.0364
164 | BC-1 | 井标识铭牌 | 个 | 41
165 | BC-2 | 防坠网 | 个 | 41
166 | SZB04015@10 | D1600底部井筒 H=1840 | 块 | 2.02
167 | SZB04015@7 | D1000底部井筒 H=1040 | 块 | 69.69
168 | SZB04015@8 | D1000底部井筒 H=1040H=1040 | 块 | 15.15
169 | SZB04015@9 | D1200底部井筒 H=1160 | 块 | 24.24
170 | SZB04016@4 | D1200调节井筒 H=100 | 块 | 24.24
171 | SZB04017@10 | D1200调节井筒 H=500 | 块 | 48
172 | SZB04017@11 | D1200调节井筒 H=500 | 块 | 4
173 | SZB04017@9 | D1000调节井筒 H=500H=500 | 块 | 15.15
174 | SZB04018@9 | D1000调节井筒 H=200H=200 | 块 | 15.15
175 | SZB04029@10 | D1600井座 H=200 | 块 | 2.02
176 | SZB04029@7 | D1000井座 H=200 | 块 | 69.69
177 | SZB04029@8 | D1000井座 H=200H=200 | 块 | 15.15
178 | SZB04029@9 | D1200井座 H=200 | 块 | 24.24
179 | SZB04030@11 | 防水橡胶圈 D1600 | 个 | 6
180 | SZB04030@4 | 防水橡胶圈D1000 | 个 | 45
181 | SZB04030@7 | 防水橡胶圈D1200 | 个 | 98.88
182 | SZB04030@8 | 防水橡胶圈D10001000 | 个 | 71.07
183 | 补充主材001@1 | 施工警示灯 | 盏 | 512
184 | 补充主材002 | 井标识铭牌 | 套 | 69
185 | 补充主材003 | 防坠网 | 套 | 69
186 | 补充主材004@1 | D1000调节井筒 H=200 | 块 | 139.38
187 | 补充主材005@1 | 锥形交通标 | 个 | 10
单位工程人材机汇总表
工程名称：市桥水道-沙湾水道流域（市桥河以北）城中村截污纳管工程——南郊村（清淤修复部分） | [6 empty] | 第 7 页 共 8 页
序号 | 编码 | 名称及规格 | 单位 | 数量 | 单价 （元） | 合价 （元） |  | 品牌 | 厂家
188 | 补充主材006 | 交通协管员 | 工日 | 120
189 | 补充主材007 | 导水软管 | m | 240
190 | 补充主材008 | 移动式路栏 | m | 4
191 | 00010003 | 机上人工 | 工日 | 402.128
192 | 00010003@1 | 机上人工 | 工日 | 106.7383
193 | 99450630 | 折旧费 | 元 | 66165.8472
194 | 99450630@1 | 折旧费 | 元 | 427.2399
195 | 99450640 | 检修费 | 元 | 12127.6791
196 | 99450640@1 | 检修费 | 元 | 147.256
197 | 99450650 | 维护费 | 元 | 40247.6963
198 | 99450650@1 | 维护费 | 元 | 386.9674
199 | 99450660 | 安拆费 | 元 | 3199.7247
200 | 99450670 | 汽油(机械用)国Ⅲ93# | kg | 2213.6437
201 | 99450670@2 | 汽油(机械用)国Ⅲ93# | kg | 2036.5664
202 | 99450670@4 | 汽油(机械用)国Ⅲ93# | kg | 53.3399
203 | 99450680 | 柴油(机械用)0# | kg | 8705.5542
204 | 99450680@2 | 柴油(机械用)0# | kg | 1392.4293
205 | 99450680@3 | 柴油(机械用)0# | kg | 261.8467
206 | 99450680@4 | 柴油(机械用) | kg | 57.9352
207 | 99450680@5 | 柴油(机械用)0# | kg | 646.7261
208 | 99450680@6 | 柴油(机械用)0# | kg | 18.5693
209 | 99450700 | 电(机械用) | kw·h | 15359.1055
210 | 99450700@1 | 电(机械用) | kw·h | 5288.0158
211 | 99450700@2 | 电(机械用) | kw·h | 10.7344
212 | 99450700@3 | 电(机械用) | kw·h | 590.4119
213 | 99451300 | 校验费 | 元 | 6631.285
214 | 9946001 | 折旧费 | 元 | 164.3869
215 | 9946011 | 大修理费 | 元 | 25.7504
216 | 9946021 | 经常修理费 | 元 | 71.8301
217 | 9946031 | 安拆费及场外运输费 | 元 | 43.746
218 | 9946071@1 | 电(机械用) | kw·h | 477.568
219 | 9946606@1 | 机上人工 | 工日 | 9.3275
220 | FKWJ0003@1 | CCTV检测仪 | 台班 | 0.52
221 | FKWJ0004@1 | 紫外光固化设备 | 台班 | 0.74
222 | FKWJ0025 | 气动切割锯 | 台班 | 0.3
单位工程人材机汇总表
工程名称：市桥水道-沙湾水道流域（市桥河以北）城中村截污纳管工程——南郊村（清淤修复部分） | [6 empty] | 第 8 页 共 8 页
序号 | 编码 | 名称及规格 | 单位 | 数量 | 单价 （元） | 合价 （元） |  | 品牌 | 厂家
223 | FKWJ0035 | 锁紧机 | 台班 | 13.184
224 | J00005 | QV检测仪 | 台班 | 9.3136
225 | J00009 | 电动葫芦0.5t | 台班 | 9.3136
226 | J00024 | 机动翻斗车1.5t | 台班 | 9.3275
227 | J00025 | 水平运输专用工具 | 台班 | 1.545
228 | JXFTZ | 机械费调整 | 元 | -4.1902
合计