## 表-04 单位工程招标控制价汇总表
单位工程招标控制价汇总表
工程名称：E-1高中食堂及F-1北区连廊-土建结构工程 |  | 标段： |  | 第 1 页 共 1 页
序号 | 汇总内容 |  | 金额:(元) |  | 其中：暂估价(元)
1 | 分部分项合计
1.1 | A.4砌筑工程
1.2 | A.5混凝土及钢筋混凝土工程
1.3 | A.6金属结构工程
1.4 | A.8门窗工程
1.5 | A.9屋面及防水工程
1.6 | A.10保温、隔热、防腐工程
1.7 | A.11楼地面装饰工程
1.8 | G.2其他装饰工程
2 | 措施合计
2.1 | 绿色施工安全防护措施费
2.2 | 其他措施费
3 | 其他项目
3.1 | 暂列金额
3.2 | 暂估价
3.3 | 计日工
3.4 | 总承包服务费
3.5 | 预算包干费
3.6 | 工程优质费
3.7 | 概算幅度差
3.8 | 索赔费用
3.9 | 现场签证费用
3.10 | 其他费用
4 | 税前工程造价
5 | 增值税销项税额
6 | 总造价
7 | 人工费
招标控制价合计=1+2+3+5
注：本表适用于单位工程招标控制价或投标报价的汇总，如无单位工程划分，单项工程也使用本表汇总
表—04

## 表-08 分部分项工程和单价措施项目清单与计价表
分部分项工程和单价措施项目清单与计价表
工程名称：E-1高中食堂及F-1北区连廊-土建结构工程 |  |  |  | 标段： |  |  |  | 第 1 页 共 21 页
序号 | 项目编码 | 项目名称 | 项目特征描述 |  | 计量单位 | 工程量 | 金额（元）
[7 empty] | 综合单价 |  | 综合合价 | 其中
暂估价
| A.4 | 砌筑工程
1 | 010401003009 | 实心砖墙 | 1.部位:卫生间墙体 2.砖品种:灰砂砖MU10 3.墙体厚度:100mm 4.砂浆强度等级：M5.0水泥砂浆砌筑 5.其他:具体做法及施工详见设计图纸和规范要求 |  | m3 | 8.45
2 | 010401003010 | 实心砖墙 | 1.部位:卫生间墙体 2.砖品种:灰砂砖MU10 3.墙体厚度:200mm 4.砂浆强度等级：M5.0水泥砂浆砌筑 5.其他:具体做法及施工详见设计图纸和规范要求 |  | m3 | 47.43
3 | 010401012013 | 砖砌台阶 | 1.墙体类型：台阶 2.砌块品种、规格、强度等级：蒸压灰砂砖MU10 3.砂浆强度等级：M5.0砌筑砂浆 4.其他:具体做法及施工详见设计图纸和规范要求 |  | m2 | 19.99
4 | 010401012014 | 零星砌砖 | 1.部位:水厕(蹲位) 2.砌块品种、规格、强度等级:灰砂砖MU10 3.砂浆强度等级:专用砂浆M5.0 4.其他:具体做法及施工详见设计图纸和规范要求 |  | 个 | 24
5 | 010402001021 | 砌块墙 | 1.墙体类型:外墙200厚 2.砌块品种、规格、强度等级:蒸压加气混凝土砌块A5.0 3.砂浆强度等级:专用砂浆M5.0 4.其他:具体做法及施工详见设计图纸和规范要求 |  | m3 | 303.13
本页小计
注：为计取规费等的使用，可在表中增设其中：“定额人工费”。
表—08
分部分项工程和单价措施项目清单与计价表
工程名称：E-1高中食堂及F-1北区连廊-土建结构工程 |  |  |  | 标段： |  |  |  | 第 2 页 共 21 页
序号 | 项目编码 | 项目名称 | 项目特征描述 |  | 计量单位 | 工程量 | 金额（元）
[7 empty] | 综合单价 |  | 综合合价 | 其中
暂估价
6 | 010402001022 | 砌块墙 | 1.墙体类型:外墙100厚 2.砌块品种、规格、强度等级:蒸压加气混凝土砌块A5.0 3.砂浆强度等级:专用砂浆M5.0 4.其他:具体做法及施工详见设计图纸和规范要求 |  | m3 | 41.63
7 | 010402001023 | 砌块墙 | 1.墙体类型:外墙150厚 2.砌块品种、规格、强度等级:蒸压加气混凝土砌块A5.0 3.砂浆强度等级:专用砂浆M5.0 4.其他:具体做法及施工详见设计图纸和规范要求 |  | m3 | 1.3
8 | 010402001024 | 砌块墙 | 1.墙体类型:内墙200厚 2.砌块品种、规格、强度等级:蒸压加气混凝土砌块A5.0 3.砂浆强度等级:专用砂浆M5.0 4.其他:具体做法及施工详见设计图纸和规范要求 |  | m3 | 387.77
9 | 010402001025 | 砌块墙 | 1.墙体类型:内墙100厚 2.砌块品种、规格、强度等级:蒸压加气混凝土砌块A5.0 3.砂浆强度等级:专用砂浆M5.0 4.其他:具体做法及施工详见设计图纸和规范要求 |  | m3 | 22.85
10 | 010401014009 | 砖地沟、明沟 | 1.工程部位:砖砌明沟 2.砖品种、规格、强度等级:灰砂砖 3.垫层材料种类、厚度:C15商品混凝土 4.砂浆强度等级:水泥砂浆 M10 5.抹灰砂浆:水泥砂浆M10 6.其他:具体做法及施工详见设计图纸和规范要求 |  | m | 317.62
砌筑工程合计
| A.5 | 混凝土及钢筋混凝土工程
本页小计
注：为计取规费等的使用，可在表中增设其中：“定额人工费”。
表—08
分部分项工程和单价措施项目清单与计价表
工程名称：E-1高中食堂及F-1北区连廊-土建结构工程 |  |  |  | 标段： |  |  |  | 第 3 页 共 21 页
序号 | 项目编码 | 项目名称 | 项目特征描述 |  | 计量单位 | 工程量 | 金额（元）
[7 empty] | 综合单价 |  | 综合合价 | 其中
暂估价
11 | 010501006008 | 设备基础 | 1.混凝土强度等级：C25商品混凝土 2.综合考虑混凝土运输 3.其他:具体做法及施工详见设计图纸和规范要求 |  | m3 | 5
12 | 010502001016 | 矩形柱 | 1.混凝土强度等级:商品砼C35 2.综合考虑混凝土运输、泵送费用 3.其他:具体做法及施工详见设计图纸和规范要求 |  | m3 | 103.36
13 | 010502001017 | 矩形柱 | 1.混凝土强度等级:商品砼C30 2.综合考虑混凝土运输、泵送费用 3.其他:具体做法及施工详见设计图纸和规范要求 |  | m3 | 50.61
14 | 010502003005 | 异形柱 | 1.混凝土强度等级:商品砼C35 2.综合考虑混凝土运输、泵送费用 3.其他:具体做法及施工详见设计图纸和规范要求 |  | m3 | 20.53
15 | 010502002008 | 构造柱 | 1.混凝土强度等级:商品砼C25 2.综合考虑混凝土运输费用 3.其他:具体做法及施工详见设计图纸和规范要求 |  | m3 | 74.66
16 | 010504001010 | 直形墙 | 1.混凝土种类:商品砼C35 ，抗渗等级为P8 2.综合考虑混凝土运输、泵送费用 3.其他:具体做法及施工详见设计图纸和规范要求 |  | m3 | 11.81
17 | 010505001014 | 有梁板 | 1.混凝土强度等级:商品砼C30 2.综合考虑混凝土运输、泵送费用 3.其他:具体做法及施工详见设计图纸和规范要求 |  | m3 | 425.71
本页小计
注：为计取规费等的使用，可在表中增设其中：“定额人工费”。
表—08
分部分项工程和单价措施项目清单与计价表
工程名称：E-1高中食堂及F-1北区连廊-土建结构工程 |  |  |  | 标段： |  |  |  | 第 4 页 共 21 页
序号 | 项目编码 | 项目名称 | 项目特征描述 |  | 计量单位 | 工程量 | 金额（元）
[7 empty] | 综合单价 |  | 综合合价 | 其中
暂估价
18 | 010505001015 | 有梁板（屋面） | 1.混凝土强度等级:商品砼C30 P6 2.综合考虑混凝土运输、泵送费用 3.其他:具体做法及施工详见设计图纸和规范要求 |  | m3 | 413.74
19 | 010512001003 | 管道井盖板 | 1.混凝土强度等级:商品预制砼C30 2.综合考虑混凝土运输费用 3.其他:具体做法及施工详见设计图纸和规范要求 |  | m3 | 0.57
20 | 010503004011 | 圈梁、过梁 | 1.混凝土强度等级:商品砼C25 2.综合考虑混凝土运输费用 3.其他:具体做法及施工详见设计图纸和规范要求 |  | m3 | 35.39
21 | 010503004012 | 现浇门槛 | 1.混凝土强度等级:商品砼C25 2.综合考虑混凝土运输费用 3.其他:具体做法及施工详见设计图纸和规范要求 |  | m3 | 2.06
22 | 010503004013 | 反坎 | 1.混凝土强度等级:商品砼C25 2.综合考虑混凝土运输费用 3.其他:具体做法及施工详见设计图纸和规范要求 |  | m3 | 30.15
23 | 010507005003 | 扶手、压顶 | 1.混凝土种类:商品砼C25 2.综合考虑混凝土运输费用 3.其他:具体做法及施工详见设计图纸和规范要求 |  | m3 | 29.4
24 | 010505006005 | 栏板 | 1.混凝土强度等级:商品砼C30 2.综合考虑混凝土运输费用、泵送费用 3.其他:具体做法及施工详见设计图纸和规范要求 |  | m3 | 111
本页小计
注：为计取规费等的使用，可在表中增设其中：“定额人工费”。
表—08
分部分项工程和单价措施项目清单与计价表
工程名称：E-1高中食堂及F-1北区连廊-土建结构工程 |  |  |  | 标段： |  |  |  | 第 5 页 共 21 页
序号 | 项目编码 | 项目名称 | 项目特征描述 |  | 计量单位 | 工程量 | 金额（元）
[7 empty] | 综合单价 |  | 综合合价 | 其中
暂估价
25 | 010505008004 | 雨篷、悬挑板、阳台板 | 1.混凝土强度等级:商品砼C30 2.综合考虑混凝土运输费用、泵送费用 3.其他:具体做法及施工详见设计图纸和规范要求 |  | m3 | 7.65
26 | 010505007005 | 天沟(檐沟)、挑檐板 | 1.混凝土强度等级:商品砼C30 2.综合考虑混凝土运输费用、泵送费用 3.其他:具体做法及施工详见设计图纸和规范要求 |  | m3 | 61.77
27 | 010512001004 | 预制挑檐顶板 | 1.混凝土强度等级:C30 2.预制混凝土板 3.其他:具体做法及施工详见设计图纸和规范要求 |  | m3 | 0.47
28 | 010506001006 | 直形楼梯 | 1.混凝土强度等级:商品砼C30 2.综合考虑混凝土运输、泵送费用 3.其他:具体做法及施工详见设计图纸和规范要求 |  | m3 | 44.78
29 | 010507001003 | 散水、坡道 | 1.面层厚度:C25混凝土 2.其他:其他:具体做法及施工详见设计图纸和规范要求 |  | m2 | 50.63
30 | 010515001069 | 现浇构件钢筋 | 1.钢筋种类、规格:HRB400直径10内 2.除设计（包括规范规定）标明的搭接外，其他施工搭接在综合单价中综合考虑 3.其他:具体做法及施工详见设计图纸和规范要求 |  | t | 55.73
31 | 010515001070 | 现浇构件钢筋 | 1.钢筋种类、规格:HRB400直径25内 2.除设计（包括规范规定）标明的搭接外，其他施工搭接在综合单价中综合考虑 3.其他:具体做法及施工详见设计图纸和规范要求 |  | t | 41.59
本页小计
注：为计取规费等的使用，可在表中增设其中：“定额人工费”。
表—08
分部分项工程和单价措施项目清单与计价表
工程名称：E-1高中食堂及F-1北区连廊-土建结构工程 |  |  |  | 标段： |  |  |  | 第 6 页 共 21 页
序号 | 项目编码 | 项目名称 | 项目特征描述 |  | 计量单位 | 工程量 | 金额（元）
[7 empty] | 综合单价 |  | 综合合价 | 其中
暂估价
32 | 010515001071 | 现浇构件钢筋 | 1.钢筋种类、规格:HRB400（带E）直径25内 2.除设计（包括规范规定）标明的搭接外，其他施工搭接在综合单价中综合考虑 3.其他:具体做法及施工详见设计图纸和规范要求 |  | t | 72.81
33 | 010515001072 | 现浇构件钢筋 | 1.钢筋种类、规格:HRB400（带E）直径10内 2.除设计（包括规范规定）标明的搭接外，其他施工搭接在综合单价中综合考虑 3.其他:具体做法及施工详见设计图纸和规范要求 |  | t | 1
34 | 010515001073 | 现浇构件钢筋 | 1.钢筋种类、规格:HRB400直径10内箍筋 2.除设计（包括规范规定）标明的搭接外，其他施工搭接在综合单价中综合考虑 3.其他:具体做法及施工详见设计图纸和规范要求 |  | t | 31.77
35 | 010515001074 | 现浇构件钢筋 | 1.钢筋种类、规格:HRB400直径10外箍筋 2.除设计（包括规范规定）标明的搭接外，其他施工搭接在综合单价中综合考虑 3.其他:具体做法及施工详见设计图纸和规范要求 |  | t | 0.56
36 | 010516003011 | 机械连接 | 1.连接方式:套筒直螺纹钢筋接头 2.接头规格:φ25以内 3.其他:具体做法及施工详见设计图纸和规范要求 |  | 个 | 1014
37 | 010516002008 | 预埋铁件 | 1.钢材种类、规格:按设计图示 2.综合考虑:钢材类型、规格及制安、运输、刷防护材料、油漆等 3.其他:具体做法及施工详见设计图纸和规范要求 |  | t | 1.5
混凝土及钢筋混凝土工程合计
本页小计
注：为计取规费等的使用，可在表中增设其中：“定额人工费”。
表—08
分部分项工程和单价措施项目清单与计价表
工程名称：E-1高中食堂及F-1北区连廊-土建结构工程 |  |  |  | 标段： |  |  |  | 第 7 页 共 21 页
序号 | 项目编码 | 项目名称 | 项目特征描述 |  | 计量单位 | 工程量 | 金额（元）
[7 empty] | 综合单价 |  | 综合合价 | 其中
暂估价
| A.6 | 金属结构工程
38 | 010607005012 | 砌块墙钢丝网加固 | 1.材料品种、规格:镀锌钢丝网 φ0.9x10x10mm 2.位置：墙体不同材质交接处 3.其他:具体做法及施工详见设计图纸和规范要求 |  | m2 | 2119.34
39 | 010607005013 | 砌块墙钢丝网加固 | 1.材料品种、规格:镀锌钢丝网 φ1.0x20x20mm 2.位置：楼梯间挂网 3.其他:具体做法及施工详见设计图纸和规范要求 |  | m2 | 1042.29
金属结构工程合计
| A.8 | 门窗工程
40 | 010802003031 | 钢质防火门 | 1.门类型:钢质甲级防火门（单扇） 2.门框、扇材质:材料选型、厚度需符合国家和设计标准 3.门窗锁、闭门器等各种小五金配件及特殊五金采用不锈钢 4.其他:具体做法及施工详见设计图纸和规范要求 |  | m2 | 38.64
41 | 010802003032 | 钢质防火门 | 1.门类型:钢质甲级防火门（双扇） 2.门框、扇材质:材料选型、厚度需符合国家和设计标准 3.门窗锁、闭门器、顺位器等各种小五金配件及特殊五金采用不锈钢 4.其他:具体做法及施工详见设计图纸和规范要求 |  | m2 | 76.11
42 | 010802003033 | 钢质防火门 | 1.门类型:钢质乙级防火门（单扇） 2.门框、扇材质:材料选型、厚度需符合国家和设计标准 3.门窗锁、闭门器等各种小五金配件及特殊五金采用不锈钢 4.其他:具体做法及施工详见设计图纸和规范要求 |  | m2 | 3.47
本页小计
注：为计取规费等的使用，可在表中增设其中：“定额人工费”。
表—08
分部分项工程和单价措施项目清单与计价表
工程名称：E-1高中食堂及F-1北区连廊-土建结构工程 |  |  |  | 标段： |  |  |  | 第 8 页 共 21 页
序号 | 项目编码 | 项目名称 | 项目特征描述 |  | 计量单位 | 工程量 | 金额（元）
[7 empty] | 综合单价 |  | 综合合价 | 其中
暂估价
43 | 010802003034 | 钢质防火门 | 1.门类型:钢质乙级防火门（双扇） 2.门框、扇材质:材料选型、厚度需符合国家和设计标准 3.门窗锁、闭门器、顺位器等各种小五金配件及特殊五金采用不锈钢 4.其他:具体做法及施工详见设计图纸和规范要求 |  | m2 | 39.56
44 | 010805005002 | 铝合金玻璃门 | 1.门类型:平开铝合金门（双扇） 2.门框、扇材质:90系列，壁厚2.2厚，材料选型、厚度需符合国家和设计标准 3.玻璃品种、厚度:6mm钢化LOW-E+12A+6mm厚钢化中空玻璃 4.门窗锁等各种小五金配件及特殊五金采用不锈钢 5.其他:具体做法及施工详见设计图纸和规范要求 |  | m2 | 14.59
45 | 010805005003 | 铝合金玻璃门 | 1.门类型: 平开乙级防火玻璃门 2.门框、扇材质:90系列，壁厚2.2厚，材料选型、厚度需符合国家和设计标准 3.玻璃品种、厚度:10mm防火玻璃 4.门窗锁等各种小五金配件及特殊五金采用不锈钢 5.其他:具体做法及施工详见设计图纸和规范要求 |  | m2 | 24.24
本页小计
注：为计取规费等的使用，可在表中增设其中：“定额人工费”。
表—08
分部分项工程和单价措施项目清单与计价表
工程名称：E-1高中食堂及F-1北区连廊-土建结构工程 |  |  |  | 标段： |  |  |  | 第 9 页 共 21 页
序号 | 项目编码 | 项目名称 | 项目特征描述 |  | 计量单位 | 工程量 | 金额（元）
[7 empty] | 综合单价 |  | 综合合价 | 其中
暂估价
46 | 010801002020 | 90系列铝合金地弹簧门（外门） | 1.门代号及洞口尺寸:铝合金地弹门（带亮 双扇） 2.镶嵌玻璃品种、厚度:6mm钢化LOW-E+12A+6mm厚钢化中空玻璃 3.门框、扇材质:90系列、厚度2.2mm 4.其他:门锁、门执手、五金等 5.部位:外门 6.门窗锁等各种小五金配件及特殊五金采用不锈钢 7.其他:具体做法及施工详见设计图纸和规范要求 |  | m2 | 11.73
47 | 010801002021 | 铝合金木门 | 1.门代号及洞口尺寸:平开铝合金木门（单扇） 2.门框、扇材质:90系列，壁厚2.0厚，材料选型、厚度需符合国家和设计标准 3.门窗锁等各种小五金配件及特殊五金采用不锈钢 4.其他:具体做法及施工详见设计图纸和规范要求 |  | m2 | 43.67
48 | 010801002022 | 铝合金木门 | 1.门代号及洞口尺寸:平开铝合金木门（双扇） 2.门框、扇材质:90系列，壁厚2.0厚，材料选型、厚度需符合国家和设计标准 3.门窗锁等各种小五金配件及特殊五金采用不锈钢 4.其他:具体做法及施工详见设计图纸和规范要求 |  | m2 | 14.7
49 | 010802001007 | 铝合金木门(推拉门） | 1.门代号及洞口尺寸:推拉铝合金木门 2.门框、扇材质:90系列，壁厚2.0厚，材料选型、厚度需符合国家和设计标准 3.其他:门锁、门执手、五金等 4.门窗锁等各种小五金配件及特殊五金采用不锈钢 5.其他:具体做法及施工详见设计图纸和规范要求 |  | m2 | 5.99
本页小计
注：为计取规费等的使用，可在表中增设其中：“定额人工费”。
表—08
分部分项工程和单价措施项目清单与计价表
工程名称：E-1高中食堂及F-1北区连廊-土建结构工程 |  |  |  | 标段： |  |  |  | 第 10 页 共 21 页
序号 | 项目编码 | 项目名称 | 项目特征描述 |  | 计量单位 | 工程量 | 金额（元）
[7 empty] | 综合单价 |  | 综合合价 | 其中
暂估价
50 | 010807003007 | 金属百页窗 | 1.门类型:铝合金百页 2.门框、扇材质:50系列铝合金框、厚度1.8mm 3.门窗锁等各种小五金配件及特殊五金采用不锈钢 4.其他:具体做法及施工详见设计图纸和规范要求 |  | m2 | 13.75
51 | 010807003008 | 金属百页窗 | 1.窗类型:铝合金防雨百页 2.窗框、扇材质:50系列，壁厚1.8mm，材料选型、厚度需符合国家和设计标准 3.门窗锁等各种小五金配件及特殊五金采用不锈钢 4.其他:具体做法及施工详见设计图纸和规范要求 |  | m2 | 1.23
52 | 010807003009 | 金属百页窗 | 1.窗类型:铝合金防冲撞百页 2.窗框、扇材质:50系列，壁厚1.8mm，材料选型、厚度需符合国家和设计标准 3.门窗锁等各种小五金配件及特殊五金采用不锈钢 4.其他:具体做法及施工详见设计图纸和规范要求 |  | m2 | 10.47
53 | 010807003010 | 金属百页窗 | 1.窗类型:铝合金防冲撞防雨百页 2.窗框、扇材质:50系列，壁厚1.8mm，材料选型、厚度需符合国家和设计标准 3.门窗锁等各种小五金配件及特殊五金采用不锈钢 4.其他:具体做法及施工详见设计图纸和规范要求 |  | m2 | 52.73
54 | 010807003011 | 金属百页窗 | 1.窗类型:铝合金防冲撞百页 异型 2.窗框、扇材质:50系列，壁厚1.8mm，材料选型、厚度需符合国家和设计标准 3.门窗锁等各种小五金配件及特殊五金采用不锈钢 4.其他:具体做法及施工详见设计图纸和规范要求 |  | m2 | 2.45
本页小计
注：为计取规费等的使用，可在表中增设其中：“定额人工费”。
表—08
分部分项工程和单价措施项目清单与计价表
工程名称：E-1高中食堂及F-1北区连廊-土建结构工程 |  |  |  | 标段： |  |  |  | 第 11 页 共 21 页
序号 | 项目编码 | 项目名称 | 项目特征描述 |  | 计量单位 | 工程量 | 金额（元）
[7 empty] | 综合单价 |  | 综合合价 | 其中
暂估价
55 | 010807001028 | 铝合金上悬窗 | 1.窗类型:断热铝合金上悬窗 2.窗框、扇材质:70系列，壁厚1.8mm 3.玻璃品种、厚度:6mm钢化LOW-E+12A+6mm厚钢化中空玻璃 4.含手摇开窗器，数量以设计门窗大样为准 5.门窗锁等各种小五金配件及特殊五金采用不锈钢 6.其他:具体做法及施工详见设计图纸和规范要求 |  | m2 | 222.34
56 | 010807001029 | 上悬窗 | 1.窗类型:断热铝合金上悬窗 2.窗框、扇材质:90系列，壁厚1.8mm 3.玻璃品种、厚度:6mm钢化LOW-E+12A+6mm厚钢化中空玻璃 4.含手摇开窗器，数量以设计门窗大样为准 5.门窗锁等各种小五金配件及特殊五金采用不锈钢 6.其他:具体做法及施工详见设计图纸和规范要求 |  | m2 | 28.07
57 | 010807001030 | 金属(塑钢、断桥)窗 | 1.窗类型:断热铝合金固定窗 2.框、扇材质:70系列，壁厚1.8mm 3.玻璃品种、厚度:Low-E中空玻璃6+12A+6mm 4.门窗锁等各种小五金配件及特殊五金采用不锈钢 5.其他:具体做法及施工详见设计图纸和规范要求 |  | m2 | 194.33
本页小计
注：为计取规费等的使用，可在表中增设其中：“定额人工费”。
表—08
分部分项工程和单价措施项目清单与计价表
工程名称：E-1高中食堂及F-1北区连廊-土建结构工程 |  |  |  | 标段： |  |  |  | 第 12 页 共 21 页
序号 | 项目编码 | 项目名称 | 项目特征描述 |  | 计量单位 | 工程量 | 金额（元）
[7 empty] | 综合单价 |  | 综合合价 | 其中
暂估价
58 | 010807001031 | 金属(塑钢、断桥)窗 | 1.窗类型:断热铝合金固定窗 2.窗框、扇材质:90系列，壁厚1.8mm，材料选型、厚度需符合国家和设计标准 3.玻璃品种、厚度:6mm钢化LOW-E+12A+6mm厚钢化中空玻璃 4.门窗锁等各种小五金配件及特殊五金采用不锈钢 5.其他:具体做法及施工详见设计图纸和规范要求 |  | m2 | 33.97
59 | 010807001032 | 乙级防火窗 | 1.门类型:乙级防火窗 2.门框、扇材质:铝合金框、厚度1.8mm 3.玻璃品种、厚度:10mm防火玻璃 4.门窗锁等各种小五金配件及特殊五金采用不锈钢 5.其他:具体做法及施工详见设计图纸和规范要求 |  | m2 | 16.67
60 | 010802003035 | 防虫网、防护罩 | 1.防虫网、防护罩 2.其他:具体做法及施工详见设计图纸和规范要求 |  | m2 | 68.1
门窗工程合计
| A.9 | 屋面及防水工程
61 | 010902001010 | 屋面卷材防水 | 1.卷材品种、规格、厚度:1.5厚单面自粘聚合物改性沥青防水卷材(聚酯胎) 2.防水层数:1道 3.防水层做法:遇墙上反高出屋面建筑完成阴角位置作R=100的圆弧处理面不少于400，遇反梁上反至梁面不少于50，（或完全包裹反梁），端部用密封膏封口 4.类别:屋-1上人屋面、屋-1不上人屋面、屋-2、屋面5、屋-3A/3B 5.其他:具体做法及施工详见设计图纸和规范要求 |  | m2 | 3462.01
本页小计
注：为计取规费等的使用，可在表中增设其中：“定额人工费”。
表—08
分部分项工程和单价措施项目清单与计价表
工程名称：E-1高中食堂及F-1北区连廊-土建结构工程 |  |  |  | 标段： |  |  |  | 第 13 页 共 21 页
序号 | 项目编码 | 项目名称 | 项目特征描述 |  | 计量单位 | 工程量 | 金额（元）
[7 empty] | 综合单价 |  | 综合合价 | 其中
暂估价
62 | 010902001011 | 屋面卷材防水 | 1.卷材品种、规格、厚度:3.0厚SBS改性沥青防水卷材 2.防水层数:1道 3.防水层做法:遇墙上反高出屋面建筑完成阴角位置作R=100的圆弧处理面不少于400，遇反梁上反至梁面不少于50，（或完全包裹反梁），端部用密封膏封口 4.类别:屋-1上人屋面、屋-1不上人屋面、屋-2、屋面5、屋-3A/3B 5.其他:具体做法及施工详见设计图纸和规范要求 |  | m2 | 3462.01
63 | 010902002008 | 屋面涂膜防水 | 1.防水膜品种:非固化橡胶沥青防水涂料 2.涂膜厚度、遍数:2.5厚 3.增强材料种类:遇墙上反高出楼面建筑完成面不少于400,遇反梁上反至梁面不少于50（或完全包裹反梁），端部用密封膏封口 4.类别:屋-1、屋-2、屋-3A、屋-3B 5.其他:具体做法及施工详见设计图纸和规范要求 |  | m2 | 3462.01
64 | 010903003013 | 墙面砂浆防水(防潮) | 1.砂浆厚度、配合比:5mm聚合物防水砂浆防水层 2.类别:外墙-3A、外墙-1a、外墙-5a 3.其他:具体做法及施工详见设计图纸和规范要求 |  | m2 | 5908.2
65 | 010903003014 | 墙面砂浆防水(防潮) | 1.防水层做法:15厚M15掺外加剂DWP水泥防水砂浆找平,分两遍成活,底层抹灰应压实搓毛 2.内墙-5a、内墙-2c 3.其他:具体做法及施工详见设计图纸和规范要求 |  | m2 | 2099.73
本页小计
注：为计取规费等的使用，可在表中增设其中：“定额人工费”。
表—08
分部分项工程和单价措施项目清单与计价表
工程名称：E-1高中食堂及F-1北区连廊-土建结构工程 |  |  |  | 标段： |  |  |  | 第 14 页 共 21 页
序号 | 项目编码 | 项目名称 | 项目特征描述 |  | 计量单位 | 工程量 | 金额（元）
[7 empty] | 综合单价 |  | 综合合价 | 其中
暂估价
66 | 010903003015 | 墙面砂浆防水(防潮) | 1.防水层做法:20厚M15掺外加剂DWP水泥防水砂浆找平,分两遍成活,底层抹灰应压实搓毛 2.内墙-01a、内墙-3、内墙-03 3.其他:具体做法及施工详见设计图纸和规范要求 |  | m2 | 877.89
67 | 010903002020 | 墙面涂膜防水 | 1.防水膜品种:聚合物水泥防水涂料 2.涂膜厚度、遍数:2厚 3.反边高度:遇墙上反沿墙面高出楼地面最终完成面300/400（或到凸出物顶） 4.类别:内墙-01a、内墙-03 5.其他:具体做法及施工详见设计图纸和规范要求 |  | m2 | 877.89
68 | 010904002015 | 楼(地)面涂膜防水 | 1.防水膜品种:聚合物水泥防水涂料 2.涂膜厚度、遍数:2厚 3.反边高度:遇墙上反沿墙面高出楼地面最终完成面300/400（或到凸出物顶） 4.类别:楼-2a、楼3b、楼(地）-6b、楼(地）-6e、楼(地）-3c、楼(地）-3d、楼-01a、楼-01b 5.其他:具体做法及施工详见设计图纸和规范要求 |  | m2 | 3069.4
69 | 010904002016 | 楼(地)面涂膜防水 | 1.防水膜品种:双组份聚氨酯防水涂料 2.涂膜厚度、遍数:1.5厚 3.增强材料种类:内衬耐碱玻纤网格布 4.反边高度:四周上翻,遇墙上反沿顺高出楼地面最终完成面300 5.类别:楼(地）-3c、楼(地）-3d、楼-01b 6.其他:具体做法及施工详见设计图纸和规范要求 |  | m2 | 228.87
本页小计
注：为计取规费等的使用，可在表中增设其中：“定额人工费”。
表—08
分部分项工程和单价措施项目清单与计价表
工程名称：E-1高中食堂及F-1北区连廊-土建结构工程 |  |  |  | 标段： |  |  |  | 第 15 页 共 21 页
序号 | 项目编码 | 项目名称 | 项目特征描述 |  | 计量单位 | 工程量 | 金额（元）
[7 empty] | 综合单价 |  | 综合合价 | 其中
暂估价
70 | 011407002036 | 天棚防水涂料 | 1.喷刷涂料部位:天棚面 2.涂料品种、喷刷遍数:1.5厚聚合物水泥防水涂料 3.顶-2b、顶-6 4.其他:具体做法及施工详见设计图纸和规范要求 |  | m2 | 2168.76
屋面及防水工程合计
| A.10 | 保温、隔热、防腐工程
71 | 011001001007 | 保温屋面 | 1.保温材料品种、规格、厚度:80厚挤塑聚苯板(B1级难燃，抗压强度≥250KPa) 2.隔气层材料品种、厚度:聚酯无纺布一层隔离层 3.粘结材料种类、做法:拼缝处贴胶带 4.类别:屋-1 5.其他:具体做法及施工详见设计图纸和规范要求 |  | m2 | 762.66
72 | 011001001008 | 无保温屋面 | 1.保温材料品种、规格、厚度:无保温 2.隔气层材料品种、厚度:聚酯无纺布一层隔离层 3.粘结材料种类、做法:拼缝处贴胶带 4.类别:屋-2、屋6 5.其他:具体做法及施工详见设计图纸和规范要求 |  | m2 | 1389.91
73 | 011001004004 | 保温柱、梁 | 1.保温隔热部位:热桥梁内侧 2.保温隔热面层材料品种、规格、性能:敷设10mm玻化微珠保温砂浆保温 3.其他:具体做法及施工详见设计图纸和规范要求 |  | m2 | 100.22
74 | 011001003005 | 保温墙面（集水井、电梯基坑) | 1.保温隔热部位:地防2 2.保温隔热材料品种、规格及厚度:50厚挤塑聚苯板 3.其他:具体做法及施工详见设计图纸和规范要求 |  | m2 | 116.47
本页小计
注：为计取规费等的使用，可在表中增设其中：“定额人工费”。
表—08
分部分项工程和单价措施项目清单与计价表
工程名称：E-1高中食堂及F-1北区连廊-土建结构工程 |  |  |  | 标段： |  |  |  | 第 16 页 共 21 页
序号 | 项目编码 | 项目名称 | 项目特征描述 |  | 计量单位 | 工程量 | 金额（元）
[7 empty] | 综合单价 |  | 综合合价 | 其中
暂估价
保温、隔热、防腐工程合计
| A.11 | 楼地面装饰工程
75 | 011101003026 | 轻质混凝土屋面 | 1.部位:上人屋面、不上人屋面 2.面层厚度、混凝土强度等级:最薄10厚A型复合轻集料混凝土（图集12BJ1-1总3）找坡层 3.类别:屋-1、屋-2 4.其他:具体做法及施工详见设计图纸和规范要求 |  | m2 | 2152.57
76 | 011101003027 | 细石混凝土楼地面 | 1.部位:上人屋面 2.面层厚度、混凝土强度等级:50厚C20细石抗渗混凝土找平保护层，抗渗等级不低于P6，内配筋Ø4@100双向（置于该层上半部，保护层厚度≥15），平面内间距≤6000设纵横分格缝，缝宽底部20，表面25，钢筋断开，缝内嵌硅酮密封膏 3.类别:屋-1、屋-2 4.其他:具体做法及施工详见设计图纸和规范要求 |  | m2 | 2152.57
77 | 011101003028 | 细石混凝土楼地面 | 1.部位:天沟 2.面层厚度、混凝土强度等级:25厚C20细石抗渗混凝土找平保护层，抗渗等级不低于P6，平面内间距≤6000设纵横分格缝，缝宽底部20，表面25，钢筋断开，缝内嵌硅酮密封膏 3.类别:屋-3A、屋-3B 4.其他:具体做法及施工详见设计图纸和规范要求 |  | m2 | 138.07
本页小计
注：为计取规费等的使用，可在表中增设其中：“定额人工费”。
表—08
分部分项工程和单价措施项目清单与计价表
工程名称：E-1高中食堂及F-1北区连廊-土建结构工程 |  |  |  | 标段： |  |  |  | 第 17 页 共 21 页
序号 | 项目编码 | 项目名称 | 项目特征描述 |  | 计量单位 | 工程量 | 金额（元）
[7 empty] | 综合单价 |  | 综合合价 | 其中
暂估价
78 | 011101003029 | 细石混凝土楼地面 | 1.部位:不上人屋面 2.面层厚度、混凝土强度等级:40厚C20细石抗渗混凝土找平保护层，抗渗等级不低于P6，内配筋Ø4@100双向（置于该层上半部，保护层厚度≥15），平面内间距≤6000设纵横分格缝，缝宽底部20，表面25，钢筋断开，缝内嵌硅酮密封膏 3.类别:屋-1（不上人）、屋-2 4.其他:具体做法及施工详见设计图纸和规范要求 |  | m2 | 2152.57
79 | 011101006015 | 平面砂浆找平层 | 1.部位:天面排水沟 2.找平层厚度、砂浆配合比:最薄处20厚WS M20预拌砂浆(加5％防水粉)找坡找平 3.类别:屋-3A、屋-3B 4.其他:具体做法及施工详见设计图纸和规范要求 |  | m2 | 381.14
80 | 011101006016 | 平面砂浆找平层 | 1.部位:天面管道井顶板 2.找平层厚度、砂浆配合比:最薄处15厚WS M20预拌砂浆(加5％防水粉)找坡找平 3.类别:屋-6 4.其他:具体做法及施工详见设计图纸和规范要求 |  | m2 | 3.79
81 | 011102003041 | 块料楼地面 | 1.部位:上人屋面 2.结合层厚度、砂浆配合比:20厚M15干硬性预拌砂浆 3.面层材料品种、规格、颜色:10厚600×600灰色防滑砖 4.嵌缝材料种类:专用填缝剂填缝 5.类别:屋-1 6.其他:具体做法及施工详见设计图纸和规范要求 |  | m2 | 1389.91
楼地面装饰工程合计
| G.2 | 其他装饰工程
本页小计
注：为计取规费等的使用，可在表中增设其中：“定额人工费”。
表—08
分部分项工程和单价措施项目清单与计价表
工程名称：E-1高中食堂及F-1北区连廊-土建结构工程 |  |  |  | 标段： |  |  |  | 第 18 页 共 21 页
序号 | 项目编码 | 项目名称 | 项目特征描述 |  | 计量单位 | 工程量 | 金额（元）
[7 empty] | 综合单价 |  | 综合合价 | 其中
暂估价
82 | 粤R2-5-1 | 不锈钢盖板 | 1.成品排水沟金属盖板 2.部位：排水沟不锈钢成品篦子450mm宽 3.其他:具体做法及施工详见设计图纸和规范要求 |  | m | 317.62
83 | 010902008006 | 屋面变形缝 | 1.做法:做法详见14J936-AW4 2.盖板材料:6厚不锈钢盖板 3.部位:屋面变形缝 4.其他:具体做法及施工详见设计图纸和规范要求 |  | m | 56.8
其他装饰工程合计
分部分项合计
措施项目
84 | 粤011701008010 | 综合钢脚手架 | 1.搭设高度:12.5m以内 2.综合考虑建筑用综合脚手架使用费由投标人自行考虑 3.其他:具体做法及施工详见设计图纸和规范要求 |  | m2 | 603.58
85 | 粤011701008011 | 综合钢脚手架 | v1.搭设高度:20.5m以内 2.综合考虑建筑用综合脚手架使用费由投标人自行考虑 3.其他:具体做法及施工详见设计图纸和规范要求 |  | m2 | 2983.58
86 | 粤011701010013 | 满堂脚手架 | 1.满堂脚手架(钢管)基本层3.6m实际高度(m):5.2以内 2.其他:具体做法及施工详见设计图纸和规范要求 |  | m2 | 4228.44
87 | 粤011701011012 | 里脚手架 | 1.搭设高度:4.2~5.3m以内 2.其他:具体做法及施工详见设计图纸和规范要求 |  | m2 | 2114.22
88 | 粤011701015005 | 电梯井脚手架 | 1.搭设高度:电梯井脚手架(钢管) 高度(m以内) 20 2.其他:具体做法及施工详见设计图纸和规范要求 |  | 座 | 3
89 | 011702002035 | 矩形柱 | 1.矩形柱模板(周长m) 支模高度3.6m内 1.8内 2.其他:具体做法及施工详见设计图纸和规范要求 |  | m2 | 39.98
本页小计
注：为计取规费等的使用，可在表中增设其中：“定额人工费”。
表—08
分部分项工程和单价措施项目清单与计价表
工程名称：E-1高中食堂及F-1北区连廊-土建结构工程 |  |  |  | 标段： |  |  |  | 第 19 页 共 21 页
序号 | 项目编码 | 项目名称 | 项目特征描述 |  | 计量单位 | 工程量 | 金额（元）
[7 empty] | 综合单价 |  | 综合合价 | 其中
暂估价
90 | 011702002036 | 矩形柱 | 1.矩形柱模板(周长m) 支模高度3.6m内 1.8外 2.其他:具体做法及施工详见设计图纸和规范要求 |  | m2 | 214.96
91 | 011702002037 | 矩形柱 | 1.矩形柱模板(周长m) 支模高度4m 1.8外 2.其他:具体做法及施工详见设计图纸和规范要求 |  | m2 | 1834.21
92 | 011702002038 | 矩形柱 | 1.矩形柱模板(周长m) 支模高度4.6m内 1.8内 2.其他:具体做法及施工详见设计图纸和规范要求 |  | m2 | 20.11
93 | 011702002039 | 矩形柱 | 1.矩形柱模板(周长m) 支模高度5.6m内 1.8内 2.其他:具体做法及施工详见设计图纸和规范要求 |  | m2 | 16.1
94 | 011702002040 | 矩形柱 | 1.矩形柱模板(周长m) 支模高度4.6m内 1.8外 2.其他:具体做法及施工详见设计图纸和规范要求 |  | m2 | 235.56
95 | 011702002041 | 矩形柱 | 1.矩形柱模板(周长m) 支模高度5.6m 1.8外 2.其他:具体做法及施工详见设计图纸和规范要求 |  | m2 | 821.06
96 | 011702003016 | 构造柱 | 1.构造柱模板 支模高度(m):4.6m内，周长1.2m内 2.其他:具体做法及施工详见设计图纸和规范要求 |  | m2 | 961.85
97 | 011702008007 | 圈、过梁 | 1.圈、过梁模板 2.其他:具体做法及施工详见设计图纸和规范要求 |  | m2 | 434.28
98 | 011702006048 | 矩形梁 | 1.单梁、连续梁模板(梁宽cm) 25以内 支模高度3.6m 2.其他:具体做法及施工详见设计图纸和规范要求 |  | m2 | 29.14
99 | 011702006049 | 矩形梁 | 1.单梁、连续梁模板(梁宽cm) 25以内 支模高度4.6m内 2.其他:具体做法及施工详见设计图纸和规范要求 |  | m2 | 360.64
本页小计
注：为计取规费等的使用，可在表中增设其中：“定额人工费”。
表—08
分部分项工程和单价措施项目清单与计价表
工程名称：E-1高中食堂及F-1北区连廊-土建结构工程 |  |  |  | 标段： |  |  |  | 第 20 页 共 21 页
序号 | 项目编码 | 项目名称 | 项目特征描述 |  | 计量单位 | 工程量 | 金额（元）
[7 empty] | 综合单价 |  | 综合合价 | 其中
暂估价
100 | 011702006050 | 矩形梁 | 1.单梁、连续梁模板(梁宽cm) 25以内 支模高度5.6m内 2.其他:具体做法及施工详见设计图纸和规范要求 |  | m2 | 1505.55
101 | 011702006051 | 矩形梁 | 1.单梁、连续梁模板(梁宽cm) 25以外 支模高度4.6m内 2.其他:具体做法及施工详见设计图纸和规范要求 |  | m2 | 553.4
102 | 011702006052 | 矩形梁 | 1.单梁、连续梁模板(梁宽cm) 25以内 支模高度5.6m内 2.其他:具体做法及施工详见设计图纸和规范要求 |  | m2 | 1281.1
103 | 011702014039 | 有梁板 | 1.有梁板模板 支模高度3.6m 2.其他:具体做法及施工详见设计图纸和规范要求 |  | m2 | 4.93
104 | 011702014040 | 有梁板 | 1.有梁板模板 支模高度4.6m内 2.其他:具体做法及施工详见设计图纸和规范要求 |  | m2 | 970.41
105 | 011702014041 | 有梁板 | 1.有梁板模板 支模高度5.6m内 2.其他:具体做法及施工详见设计图纸和规范要求 |  | m2 | 2469.25
106 | 011702024006 | 楼梯 | 1.楼梯模板 2.其他:具体做法及施工详见设计图纸和规范要求 |  | m2 | 407.83
107 | 011702028003 | 压顶、扶手 | 1.压顶、扶手模板 2.其他:具体做法及施工详见设计图纸和规范要求 |  | m2 | 285.58
108 | 011702025009 | 栏板、反檐模板 | 1.栏板、反檐模板 2.其他:具体做法及施工详见设计图纸和规范要求 |  | m2 | 493.61
109 | 011702023003 | 雨篷、悬挑板、阳台板 | 1.雨篷、悬挑板、阳台板模板 2.其他:具体做法及施工详见设计图纸和规范要求 |  | m2 | 479.51
110 | 011702025010 | 挑檐模板 | 1.挑檐模板 2.其他:具体做法及施工详见设计图纸和规范要求 |  | m2 | 358
本页小计
注：为计取规费等的使用，可在表中增设其中：“定额人工费”。
表—08
分部分项工程和单价措施项目清单与计价表
工程名称：E-1高中食堂及F-1北区连廊-土建结构工程 |  |  |  | 标段： |  |  |  | 第 21 页 共 21 页
序号 | 项目编码 | 项目名称 | 项目特征描述 |  | 计量单位 | 工程量 | 金额（元）
[7 empty] | 综合单价 |  | 综合合价 | 其中
暂估价
111 | 011703001007 | 垂直运输 | 1.建筑物20m以内的垂直运输 现浇框架结构 2.其他:具体做法及施工详见设计图纸和规范要求 |  | m2 | 4228.44
112 | 011705001006 | 大型机械设备进出场及安拆 | 1.施工电梯每次安拆费 (梯高75m以内)1台次 |  | 项 | 1
单价措施合计
本页小计
合 计
注：为计取规费等的使用，可在表中增设其中：“定额人工费”。
表—08

## 表-09 综合单价分析表
综合单价分析表
工程名称： | [6 empty] | 标段： |  |  |  | 第 页 共 页
项目编码 |  |  |  | 项目名称 |  |  |  |  | 计量单位 |  |  | 工程量
清单综合单价组成明细
定额编号 | 定额项目名称 | 定额 单位 | 数量 | 单价 |  |  |  |  | 合价
|  |  |  | 人工费 | 材料费 | 机具费 |  | 管理费 和利润 | 人工费 | 材料费 |  | 机具费 | 管理费 和利润
人工单价 |  | 小计
元/工日 |  | 未计价材料费
清单项目综合单价
材 料 费 明 细 | 主要材料名称、规格、型号 |  |  |  |  | 单位 |  | 数量 | 单价（元） | 合价（元） |  | 暂估单价 （元） | 暂估合价 （元）
| 其他材料费 | [7 empty] | - |  |  | -
| 材料费小计 | [7 empty] | - |  |  | -
注：1.如不使用省级或行业建设主管部门发布的计价依据，可不填定额编码、名称等； 2.招标文件提供了暂估单价的材料，按暂估的单价填入表内“暂估单价”栏及“暂估合价”栏。
表-09

## 表-11 总价措施项目清单与计价表
总价措施项目清单与计价表
工程名称：E-1高中食堂及F-1北区连廊-土建结构工程 |  |  |  |  | 标段： |  |  | 第 1 页 共 1 页
序号 | 项目编码 | 项目名称 | 计算基础 | 费率 (%) |  | 金额 (元) | 调整费率 (%) |  | 调整后金额 (元) | 备注
1 | LSSGCSF00079 | 绿色施工安全防护措施费 | 分部分项人工费+分部分项机具费 | 19 | [5 empty] | 以分部分项的人工费与施工机具费之和为计算基础，费率19%
合 计
编制人（造价人员）： |  |  |  |  | 复核人（造价工程师）：
表-11

## 表-12 其他项目清单与计价汇总表
其他项目清单与计价汇总表
工程名称：E-1高中食堂及F-1北区连廊-土建结构工程 |  |  | 标段： |  | 第 1 页 共 1 页
序号 | 项目名称 | 金额（元） |  | 结算金额（元） |  | 备注
1 | 暂列金额 | 521051.70 |  |  |  | 明细详见表-12-1
2 | 暂估价 | 0.00
2.1 | 材料暂估价 | — |  |  |  | 明细详见表-12-2
2.2 | 专业工程暂估价 | 0.00 |  |  |  | 明细详见表-12-3
3 | 计日工 |  |  |  |  | 明细详见表-12-4
4 | 总承包服务费 |  |  |  |  | 明细详见表-12-5
5 | 预算包干费
6 | 工程优质费
7 | 概算幅度差
8 | 现场签证费用
9 | 索赔费用
10 | 其他费用
合 计 | [5 empty] | —
注：材料（工程设备）暂估单价进入清单项目综合单价，此处不汇总。
表—12

## 表-12-1 暂列金额表
暂列金额明细表
工程名称：E-1高中食堂及F-1北区连廊-土建结构工程 |  |  | 标段： |  | 第 1 页 共 1 页
序号 | 名称 | 计量单位 |  | 暂定金额（元） |  | 备注
1 | 暂列金额 |  |  | 521051.7
合 计 |  |  |  | 521051.70 |  | —
注：此表由招标人填写，如不能详列，也可只列暂列金额总额，投标人应将上述暂列金额计入投标总价中。
表—12—1

## 表-12-3 专业工程暂估价及结算价表
专业工程暂估价及结算价表
工程名称：E-1高中食堂及F-1北区连廊-土建结构工程 |  |  |  | 标段： |  | 第 1 页 共 1 页
序号 | 工程名称 | 工程内容 | 暂估金额 （元） |  | 结算金额 (元) |  | 差额 ±(元) | 备注
1
合 计 |  |  | 0.00 |  |  |  |  | —
注：此表由招标人填写，投标人应将上述专业工程暂估价计入投标总价中。
表—12—3

## 表-13 规费、税金项目清单与计价表
规费、税金项目清单与计价表
工程名称：E-1高中食堂及F-1北区连廊-土建结构工程 |  |  | 标段： |  | 第 1 页 共 1 页
序号 | 项目名称 | 计算基础 | 计算基数 | 计算费率 (%) |  | 金额(元)
1 | 增值税销项税额 | 分部分项合计+措施合计+其他项目 |  | 9
合 计
编制人（造价人员）： |  |  | 复核人（造价工程师）：
表—13

## 单位工程人材机汇总表
单位工程人材机汇总表
工程名称：E-1高中食堂及F-1北区连廊-土建结构工程 | [5 empty] | 第 1 页 共 7 页
序号 | 编码 | 名称及规格 | 单位 | 数量 | 单价 （元） |  | 合价 （元） | 备注
1 | 8005909@3 | 湿拌抹灰砂浆一次抹灰厚度≥5mm M20 | m3 | 30.1318
2 | 14350410 | 聚合物乳液 | kg | 3317.4543
3 | 00010010 | 人工费 | 元 | 1527827.7867
4 | 00010010@1 | 人工费 | 元 | 5940
5 | 00010010@2 | 人工费 | 元 | 30599.1204
6 | RGFTZ | 人工费调整 | 元 | 0.0771
7 | 01010030@1 | 热轧圆盘条φ10以内 | t | 0.0208
8 | 01010040@2 | 螺纹钢筋HRB400 φ25以内 | t | 42.9806
9 | 01010040@4 | 螺纹钢筋HRB400E φ25以内 | t | 74.6313
10 | 01010040@5 | 螺纹钢筋HRB400 φ10以外 | t | 0.5709
11 | 01010080 | 冷拉热轧圆盘条φ4 | t | 10.1877
12 | 01010120@1 | 螺纹钢筋HRB400 φ10以内 | t | 89.9397
13 | 01010120@5 | 螺纹钢筋HRB400E φ10以内 | t | 1.0231
14 | 01030017 | 镀锌低碳钢丝φ4.0 | kg | 1742.47
15 | 01030017@2 | 镀锌低碳钢丝φ4.0 | kg | 8
16 | 01030031 | 镀锌低碳钢丝φ0.7~1.2 | kg | 177.4521
17 | 01030031@1 | 镀锌低碳钢丝φ0.7~1.2 | kg | 864.0725
18 | 01030031@7 | 镀锌低碳钢丝φ0.7~1.2 | kg | 3.5278
19 | 01030035 | 镀锌低碳钢丝φ1.2~2.5 | kg | 38.1898
20 | 01030035@1 | 镀锌低碳钢丝φ1.2~2.5 | kg | 5.1304
21 | 01290100@2 | 钢板1.0 | t | 0.5339
22 | 01290225@1 | 镀锌钢板0.75 | m2 | 22.0157
23 | 01290335@1 | 花纹钢板5~8 | t | 0.0045
24 | 02030040 | 门窗密封橡胶条 | m | 2437.1786
25 | 02050260 | 密封胶圈 | 个 | 33.7761
26 | 02270070 | 土工布 | m2 | 3142.1353
27 | 02270070@4 | 土工布 | m2 | 71.3651
28 | 02270070@5 | 土工布 | m2 | 5.88
29 | 02310010@2 | 聚酯无纺布 | m2 | 2400.1156
30 | 02310010@3 | 耐碱网格布 | m2 | 255.1901
31 | 03010155@2 | 不锈钢螺钉M5×12 | 十套 | 724.5508
单位工程人材机汇总表
工程名称：E-1高中食堂及F-1北区连廊-土建结构工程 | [5 empty] | 第 2 页 共 7 页
序号 | 编码 | 名称及规格 | 单位 | 数量 | 单价 （元） |  | 合价 （元） | 备注
32 | 03010195 | 木螺钉M5×50 | 十套 | 1884.1183
33 | 03011325 | 对拉螺栓 | kg | 634.5428
34 | 03012475 | U型螺栓M10×108 | 十套 | 2.4
35 | 03013101 | 膨胀螺栓M5×50 | 十套 | 21.8997
36 | 03013121 | 膨胀螺栓M6×80 | 十套 | 361.9614
37 | 03019021 | 圆钉50~75 | kg | 1209.7381
38 | 03019101 | 扣钉 | kg | 0.4374
39 | 03019161@1 | 马钉综合 | kg | 126.4652
40 | 03033003 | 不锈钢合页100mm | 个 | 72.5778
41 | 03033156@1 | 地弹簧 | 台 | 8.08
42 | 03033161@4 | 闭门器 | 副 | 44.44
43 | 03033161@5 | 手摇开窗器 | 副 | 148.47
44 | 03034095@2 | 顺位器 | 套 | 52.52
45 | 03135001@1 | 低碳钢焊条综合 | kg | 1117.1766
46 | 03135001@3 | 低碳钢焊条综合 | kg | 1.8653
47 | 03135001@4 | 低碳钢焊条综合 | kg | 54
48 | 03210090@1 | 镀锌钢丝网φ0.9x10x10mm | m2 | 2331.274
49 | 03210090@2 | 镀锌钢丝网φ1.0x20x20mm | m2 | 1146.519
50 | 03210115 | 钢板网0.8 | m2 | 14.91
51 | 03210280 | 钢脚手直角扣件 | 个 | 425.7762
52 | 03213001 | 铁件综合 | kg | 1624.6497
53 | 03213111 | 镀锌铁码 | 支 | 9347.4494
54 | 03214106@1 | 成品不锈钢篦子450×500×18 | 十块 | 65.4297
55 | 03230045@1 | 直螺纹套筒接头φ25以内 | 个 | 1024.14
56 | 04010015 | 复合普通硅酸盐水泥P.C 42.5 | t | 23.7381
57 | 04010015@6 | 复合普通硅酸盐水泥P.C 32.5 | t | 3.2633
58 | 04010015@8 | 复合普通硅酸盐水泥P.O 42.5 | t | 0.0212
59 | 04010045 | 白色硅酸盐水泥32.5 | t | 0.139
60 | 04030010 | 细砂 | m3 | 0.7095
61 | 04030015 | 中砂 | m3 | 0.9002
62 | 04050025 | 碎石10 | m3 | 1.104
单位工程人材机汇总表
工程名称：E-1高中食堂及F-1北区连廊-土建结构工程 | [5 empty] | 第 3 页 共 7 页
序号 | 编码 | 名称及规格 | 单位 | 数量 | 单价 （元） |  | 合价 （元） | 备注
63 | 04050025@1 | 碎石10 | m3 | 0.0234
64 | 04070001 | 粘土陶粒 | m3 | 279.662
65 | 04090015 | 生石灰 | t | 0.6038
66 | 04130001@5 | 蒸压灰砂砖240×115×53 | 千块 | 54.7194
67 | 04150001@4 | 蒸压加气混凝土砌块A5.0600×100×200 | 千块 | 1.8371
68 | 04150010@3 | 蒸压加气混凝土砌块A5.0600×200×200 | 千块 | 12.0039
69 | 04150010@4 | 蒸压加气混凝土砌块A5.0600×200×200 | 千块 | 15.3557
70 | 04150010@5 | 蒸压加气混凝土砌块A5.0600×100×200 | 千块 | 1.6485
71 | 04150010@6 | 蒸压加气混凝土砌块A5.0600×150×200 | 千块 | 0.0515
72 | 05010040 | 松杂原木φ100~280 | m3 | 0.0054
73 | 05030080 | 松杂板枋材 | m3 | 61.7486
74 | 05030180@1 | 松木板 | m3 | 0.0023
75 | 05030260 | 板条1000×30×8 | 百根 | 0.8875
76 | 05030320 | 垫木 | m3 | 0.0005
77 | 05030370 | 松杂直边板 | m3 | 5.4711
78 | 05050120 | 防水胶合板模板用 18mm | m2 | 1749.2582
79 | 07050090@4 | 灰色防滑砖600*600*10 | m2 | 1424.6578
80 | 09050130@3 | 不锈钢板（变形缝）6 | kg | 221.3496
81 | 09090075@1 | 挤塑聚苯板50厚 | m3 | 6.1147
82 | 11010240@5 | 平开铝合金木门(含框扇)单扇、90系列、壁厚2.0mm | m2 | 42.7966
83 | 11010240@6 | 平开铝合金木门(含框扇)双扇、90系列、壁厚2.0mm | m2 | 14.406
84 | 11010240@8 | 铝合金推拉门（含框扇）90系列、壁厚2.0mm | m2 | 5.8702
85 | 13050153 | 聚氨酯防水涂料双组份 I型 | kg | 536.1509
86 | 13050170 | 聚合物水泥防水涂料JS-II | kg | 20547.2765
87 | 13050440 | 酚醛红丹防锈漆 | kg | 476.8327
88 | 13050440@1 | 酚醛红丹防锈漆 | kg | 56.0122
89 | 13050500 | 油性防锈漆 | kg | 158.4924
90 | 13050520 | 橡胶沥青防水涂料溶剂型 | kg | 138.4804
91 | 13050530 | 非固化橡胶沥青防水涂料 | kg | 11251.5325
单位工程人材机汇总表
工程名称：E-1高中食堂及F-1北区连廊-土建结构工程 | [5 empty] | 第 4 页 共 7 页
序号 | 编码 | 名称及规格 | 单位 | 数量 | 单价 （元） |  | 合价 （元） | 备注
92 | 13310060 | 石油沥青10# | kg | 1003.336
93 | 13310070 | 石油沥青30# | kg | 28.2165
94 | 13330033@6 | SBS聚酯胎改性沥青卷材1.5mm厚 I型 | m2 | 4372.5186
95 | 13330033@7 | SBS改性沥青防水卷材(聚酯胎）3. 0mm | m2 | 4372.5186
96 | 13350215@1 | 聚氨酯密封膏 | kg | 48.3084
97 | 13410010 | 嵌缝料 | kg | 275.9854
98 | 13410050 | 软填料 | kg | 196.9792
99 | 14010030 | 松节油 | kg | 188.4965
100 | 14030040 | 汽油综合 | kg | 68.9234
101 | 14070050 | 机油综合 | kg | 91.2393
102 | 14230060 | 滑石粉 | kg | 621.3412
103 | 14350250 | 隔离剂 | kg | 1403.0044
104 | 14350830 | 改性沥青卷材基层处理剂水性 | kg | 2423.407
105 | 14410130 | 玻璃胶335克/支 | 支 | 360.1708
106 | 14410490 | 墙边胶 | L | 134.3948
107 | 15010310 | 石棉泥 | t | 0.1817
108 | 15130095@1 | 聚苯乙烯泡沫板20mm | m2 | 0.159
109 | 15130110@1 | 挤塑聚苯板80厚 | m2 | 777.9132
110 | 17010470 | 钢管φ48.3×3.6 | m | 352.0455
111 | 17270180 | 高压橡胶管综合 | m | 11.2587
112 | 18250615 | 管箍 | 个 | 7.5059
113 | 34090010 | 白棉纱 | kg | 20.8487
114 | 34110010 | 水 | m3 | 642.4183
115 | 34110010@1 | 水 | m3 | 24.4667
116 | 34110010@2 | 水 | m3 | 0.28
117 | 34110010@4 | 水 | m3 | 3.9798
118 | 35030010 | 脚手架钢管 | kg | 6896.0365
119 | 35030020 | 脚手架接驳管φ43×350 | 支 | 10.6254
120 | 35030030 | 脚手架钢管底座 | 个 | 99.3515
121 | 35030160 | 脚手架活动扣(含螺丝) | 套 | 17.191
122 | 35030170 | 脚手架直角扣(含螺丝) | 套 | 75.1851
123 | 35030210 | 脚手板(钢笆网) | m2 | 347.8455
124 | 35030220 | 挡脚板(钢笆网) | m2 | 92.6474
单位工程人材机汇总表
工程名称：E-1高中食堂及F-1北区连廊-土建结构工程 | [5 empty] | 第 5 页 共 7 页
序号 | 编码 | 名称及规格 | 单位 | 数量 | 单价 （元） |  | 合价 （元） | 备注
125 | 35050025 | 密目式阻燃安全网 | m2 | 900.6991
126 | 35090230 | 钢支撑 | kg | 11325.3877
127 | 80030290 | 炉(矿)渣综合 | m3 | 11.3664
128 | 80090205@1 | 玻化微珠保温砂浆 | m3 | 1.1565
129 | 99450760 | 其他材料费 | 元 | 28807.6087
130 | CLFTZ | 材料费调整 | 元 | -1.3855
131 | MC1-102@3 | 断热铝合金固定窗70系列，壁厚1.8mm Low-E中空玻璃（6Low-E+12A+6） | m2 | 190.4434
132 | MC1-102@5 | 断热铝合金固定窗90系列，壁厚1.8mm Low-E中空玻璃（6Low-E+12A+6） | m2 | 33.2906
133 | MC1-106@3 | 铝合金防雨百页窗50系列，壁厚1.8mm | m2 | 1.2054
134 | MC1-106@4 | 铝合金防冲撞百页窗50系列，壁厚1.8mm | m2 | 10.2606
135 | MC1-106@5 | 铝合金防冲撞防雨百页窗50系列，壁厚1.8mm | m2 | 51.6754
136 | MC1-106@7 | 铝合金百叶窗50系列 壁厚1.8mm | m2 | 13.475
137 | MC1-106@8 | 铝合金防冲撞百页窗（异型）50系列，壁厚1.8mm | m2 | 2.401
138 | MC1-108@8 | 断热铝合金上悬窗90系列，壁厚1.8mm Low-E中空玻璃（6Low-E+12A+6） | m2 | 27.5086
139 | MC1-108@9 | 断热铝合金上悬窗70系列，壁厚1.8mm Low-E中空玻璃（6Low-E+12A+6） | m2 | 217.8932
140 | MC1-73 | 钢质防火门单扇(甲级) | m2 | 37.8672
141 | MC1-74 | 钢质防火门单扇(乙级) | m2 | 3.4006
142 | MC1-75 | 钢质防火门双扇(甲级) | m2 | 74.5878
143 | MC1-76 | 钢质防火门双扇(乙级) | m2 | 38.7688
144 | MC1-81@3 | 防火窗乙级、10mm防火玻璃 | m2 | 16.3366
145 | MC1-92@2 | 平开铝合金门（含框扇）90系列、壁厚2.2mm Low-E中空玻璃（6Low-E+12A+6） | m2 | 11.4954
146 | MC1-96@1 | 平开铝合金玻璃门（含框扇）单扇、90系列、壁厚2.2mm Low-E中空玻璃（6Low-E+12A+6） | m2 | 14.2982
单位工程人材机汇总表
工程名称：E-1高中食堂及F-1北区连廊-土建结构工程 | [5 empty] | 第 6 页 共 7 页
序号 | 编码 | 名称及规格 | 单位 | 数量 | 单价 （元） |  | 合价 （元） | 备注
147 | MC1-96@2 | 乙级防火玻璃门90系列、壁厚2.2mm、10mm防火玻璃 | m2 | 23.7552
148 | 8021902@4 | 普通预拌混凝土碎石粒径综合考虑 非泵送C15 | m3 | 16.7703
149 | 8021904 | 普通预拌混凝土碎石粒径综合考虑 非泵送C25 | m3 | 178.4266
150 | 8021904@1 | 普通预拌混凝土碎石粒径综合考虑 非泵送C25 | m3 | 7.7084
151 | 8021905@2 | 普通预拌混凝土碎石粒径综合考虑 泵送C30 | m3 | 1.3792
152 | 8021905@4 | 普通预拌混凝土碎石粒径综合考虑 泵送C30 | m3 | 475.1949
153 | 8021905@5 | 普通预拌混凝土碎石粒径综合考虑 泵送C30 | m3 | 53.2447
154 | 8021905@6 | 普通预拌混凝土碎石粒径综合考虑 非泵送C30 | m3 | 1.0504
155 | 8021905@7 | 普通预拌混凝土碎石粒径综合考虑 泵送C30 | m3 | 182.2242
156 | 8021906@2 | 普通预拌混凝土碎石粒径综合考虑 泵送C35 | m3 | 125.7484
157 | 8021921@1 | 预拌S6~S8防水混凝土碎石粒径综合考虑 非泵送C20 | m3 | 201.1268
158 | 8021923@2 | 预拌S6~S8防水混凝土碎石粒径综合考虑 泵送C30 | m3 | 419.9461
159 | 8021924@2 | 预拌S6~S8防水混凝土碎石粒径综合考虑 泵送C35 | m3 | 11.9872
160 | 8005901 | 湿拌砌筑砂浆砌筑灰缝≥5mm M5 | m3 | 72.9253
161 | 8005903@1 | 湿拌砌筑砂浆M10 | m3 | 8.8934
162 | 8005907 | 湿拌抹灰砂浆M10 | m3 | 9.0531
163 | 8005910 | 湿拌地面砂浆地面普通找平 M15 | m3 | 30.3789
164 | 8005911 | 湿拌地面砂浆地面普通找平 M20 | m3 | 0.2291
165 | 8005914 | 湿拌防水砂浆：P6用于抗渗压力要求的工程部位 M15 | m3 | 50.2448
166 | 8005915 | 湿拌防水砂浆：P6用于抗渗压力要求的工程部位 M20 | m3 | 7.7562
167 | 补充主材002 | 防虫网、防护罩 | m2 | 68.1
168 | 00010003 | 机上人工 | 工日 | 501.272
单位工程人材机汇总表
工程名称：E-1高中食堂及F-1北区连廊-土建结构工程 | [5 empty] | 第 7 页 共 7 页
序号 | 编码 | 名称及规格 | 单位 | 数量 | 单价 （元） |  | 合价 （元） | 备注
169 | 00010003@1 | 机上人工 | 工日 | 9.5
170 | 99450630 | 折旧费 | 元 | 31665.6132
171 | 99450640 | 检修费 | 元 | 6921.662
172 | 99450650 | 维护费 | 元 | 17950.6128
173 | 99450660 | 安拆费 | 元 | 6715.4529
174 | 99450670@1 | 汽油(机械用)国Ⅲ93# | kg | 0.0586
175 | 99450680 | 柴油(机械用)0# | kg | 647.308
176 | 99450680@11 | 柴油(机械用)0# | kg | 79.9925
177 | 99450680@3 | 柴油(机械用)0# | kg | 161.325
178 | 99450680@5 | 柴油(机械用)0# | kg | 2364.6903
179 | 99450680@6 | 柴油(机械用)0# | kg | 99.8928
180 | 99450700 | 电(机械用) | kW·h | 869.031
181 | 99450700@1 | 电(机械用) | kW·h | 19475.8344
182 | 99450700@10 | 电(机械用) | kW·h | 9.7212
183 | 99450700@2 | 电(机械用) | kW·h | 43.5059
184 | 99450700@5 | 电(机械用) | kW·h | 6407.3076
185 | 99450700@6 | 电(机械用) | kW·h | 1343.9808
186 | 99450700@7 | 电(机械用) | kW·h | 15.0752
187 | 99450700@8 | 电(机械用) | kW·h | 396.878
188 | JXFTZ | 机械费调整 | 元 | 0.941
合计