## 表-04 单位工程招标控制价汇总表
单位工程招标控制价汇总表
工程名称：E-1高中食堂及F-1北区连廊-弱电工程 |  | 标段： |  | 第 1 页 共 1 页
序号 | 汇总内容 |  | 金额:(元) |  | 其中：暂估价(元)
1 | 分部分项合计
1.1 | 弱电系统线槽
1.2 | 信息网络系统（内网、智能专网）
1.3 | 视频安防监控系统
1.4 | 电梯五方通话
1.5 | 建筑节能监测系统
1.6 | UPS配电系统
1.7 | 残疾人紧急呼叫
1.8 | 有线电视系统
1.9 | 建筑设备监控系统
1.10 | 公共信息显示及LED显示系统
2 | 措施合计
2.1 | 绿色施工安全防护措施费
2.2 | 其他措施费
3 | 其他项目
3.1 | 暂列金额
3.2 | 暂估价
3.3 | 计日工
3.4 | 总承包服务费
3.5 | 预算包干费
3.6 | 工程优质费
3.7 | 概算幅度差
3.8 | 索赔费用
3.9 | 现场签证费用
3.10 | 其他费用
4 | 税前工程造价
5 | 增值税销项税额
6 | 总造价
7 | 人工费
招标控制价合计=1+2+3+5
注：本表适用于单位工程招标控制价或投标报价的汇总，如无单位工程划分，单项工程也使用本表汇总
表—04

## 表-08 分部分项工程和单价措施项目清单与计价表
分部分项工程和单价措施项目清单与计价表
工程名称：E-1高中食堂及F-1北区连廊-弱电工程 |  |  |  | 标段： |  |  |  | 第 1 页 共 14 页
序号 | 项目编码 | 项目名称 | 项目特征描述 |  | 计量单位 | 工程量 | 金额（元）
[7 empty] | 综合单价 |  | 综合合价 | 其中
暂估价
弱电系统线槽
1 | 030411002042 | UPS线槽 | 1.名称:UPS线槽 2.规格:100mm×100mm*1.2mm 3.其他:具体做法及施工详见设计图纸和规范要求 |  | m | 72.14
2 | 030411002043 | UPS线槽 | 1.名称:UPS线槽 2.规格:200mm×100mm*1.2mm 3.其他:具体做法及施工详见设计图纸和规范要求 |  | m | 57.49
3 | 030411002044 | 综合布线线槽 | 1.名称:综合布线线槽 2.规格:300mm×100mm*2.0mm 3.其他:具体做法及施工详见设计图纸和规范要求 |  | m | 43.75
4 | 030411002045 | 综合布线线槽 | 1.名称:综合布线线槽 2.规格:200mm×100mm*1.2mm 3.其他:具体做法及施工详见设计图纸和规范要求 |  | m | 95.43
5 | 030411002046 | 综合布线线槽 | 1.名称:综合布线线槽 2.规格:100mm×100mm*1.2mm 3.其他:具体做法及施工详见设计图纸和规范要求 |  | m | 98.01
6 | 030413001086 | 铁构件 | 1.名称:一般铁构件 2.材质:型钢 3.规格:综合 4.含除锈、刷油 5.其他:具体做法及施工详见设计图纸和规范要求 |  | kg | 392.46
弱电系统线槽合计
信息网络系统（内网、智能专网）
设备
本页小计
注：为计取规费等的使用，可在表中增设其中：“定额人工费”。
表—08
分部分项工程和单价措施项目清单与计价表
工程名称：E-1高中食堂及F-1北区连廊-弱电工程 |  |  |  | 标段： |  |  |  | 第 2 页 共 14 页
序号 | 项目编码 | 项目名称 | 项目特征描述 |  | 计量单位 | 工程量 | 金额（元）
[7 empty] | 综合单价 |  | 综合合价 | 其中
暂估价
7 | 030502001008 | 机柜、机架 | 1.名称:标准机柜 2.规格:19〞（含PDU电源） 3.安装方式:落地 4.详见用户需求书 5.其他:具体做法及施工详见设计图纸和规范要求 |  | 台 | 3
8 | 030502017006 | 线管理器 | 1.名称:竖向跳线管理器 2.规格:详见用户需求书 3.其他:具体做法及施工详见设计图纸和规范要求 |  | 个 | 10
9 | 030502010010 | 48口光纤配线架 | 1.名称:48口光纤配线架 2.规格:金属箱体，配6/12/24口多模LC耦合器，24口多（单）模LC/1U，详见用户需求书 3.包括面板、耦合器、标签等 4.其他:具体做法及施工详见设计图纸和规范要求 |  | 个 | 2
10 | 030502010011 | 模块配线架 | 1.名称:RJ45标准模块式配线架 2.规格:金属箱体，1U高度，配24口六类RJ45非屏蔽信息模块，详见用户需求书 3.包括面板、六类模块、标签等 4.其他:具体做法及施工详见设计图纸和规范要求 |  | 个 | 10
11 | 030501005007 | 弱电箱（壁挂） | 1.名称:弱电箱（壁挂） 2.规格:内置OUN设备(8GE+WIFI) 3.其他:具体做法及施工详见设计图纸和规范要求 |  | 台 | 1
12 | 030502009012 | 六类数据跳线 | 1.名称:六类数据跳线 2.规格:长度：2/3米（或根据实际需要长度选择） 3.详见用户需求书 4.其他:具体做法及施工详见设计图纸和规范要求 |  | 条 | 160
本页小计
注：为计取规费等的使用，可在表中增设其中：“定额人工费”。
表—08
分部分项工程和单价措施项目清单与计价表
工程名称：E-1高中食堂及F-1北区连廊-弱电工程 |  |  |  | 标段： |  |  |  | 第 3 页 共 14 页
序号 | 项目编码 | 项目名称 | 项目特征描述 |  | 计量单位 | 工程量 | 金额（元）
[7 empty] | 综合单价 |  | 综合合价 | 其中
暂估价
13 | 030502009013 | 光纤跳线 | 1.名称:光纤跳线 2.规格:详见用户需求书、跳线长度综合考虑 3.其他:具体做法及施工详见设计图纸和规范要求 |  | 条 | 8
14 | 030502016007 | 布放尾纤 | 1.名称:布放尾纤 2.规格:详见用户需求书 3.其他:具体做法及施工详见设计图纸和规范要求 |  | 根 | 144
15 | 030501010006 | 2分16分光器 | 1.名称:分光器 2.功能:2:16 3.详见用户需求书 4.其他:具体做法及施工详见设计图纸和规范要求 |  | 台 | 4
16 | 030501012019 | 8口ONU交换机 | 1.名称:8口ONU交换机 2.功能:详见用户需求书 3.含光模块 4.其他:具体做法及施工详见设计图纸和规范要求 |  | 台 | 2
17 | 030501012020 | 8口ONU(POE交换机) | 1.名称:8口ONU(POE交换机) 2.功能:详见用户需求书 3.含光模块 4.其他:具体做法及施工详见设计图纸和规范要求 |  | 台 | 2
18 | 030501012021 | 24口ONU(POE交换机) | 1.名称:24口ONU(POE交换机) 2.功能:详见用户需求书 3.含光模块 4.其他:具体做法及施工详见设计图纸和规范要求 |  | 台 | 10
19 | 030501012022 | 24口ONU | 1.名称:24口ONU交换机 2.功能:详见用户需求书 3.含光模块 4.其他:具体做法及施工详见设计图纸和规范要求 |  | 台 | 2
本页小计
注：为计取规费等的使用，可在表中增设其中：“定额人工费”。
表—08
分部分项工程和单价措施项目清单与计价表
工程名称：E-1高中食堂及F-1北区连廊-弱电工程 |  |  |  | 标段： |  |  |  | 第 4 页 共 14 页
序号 | 项目编码 | 项目名称 | 项目特征描述 |  | 计量单位 | 工程量 | 金额（元）
[7 empty] | 综合单价 |  | 综合合价 | 其中
暂估价
20 | 030502012010 | 单口六类信息点位(内网) | 1.名称:单口六类信息点位(内网) 2.规格:含模块、底盒 3.安装方式:暗装 4.底盒材质、规格:国标86型热镀锌金属底盒 5.其他:具体做法及施工详见设计图纸和规范要求 |  | 个 | 84
21 | 030501009004 | 无线AP点插座 | 1.名称:无线室内墙面型AP 2.含模块、底盒 3.规格:详见用户需求书 4.其他:具体做法及施工详见设计图纸和规范要求 |  | 台 | 22
22 | 030501009005 | 无线路由器 | 1.名称:无线路由器 2.含模块、底盒 3.规格:详见用户需求书 4.其他:具体做法及施工详见设计图纸和规范要求 |  | 台 | 22
设备合计
线缆、配管
23 | 030502007020 | 光缆 | 1.名称:48芯单模光纤 2.敷设方式:管内、槽架内配线 3.其他:具体做法及施工详见设计图纸和规范要求 |  | m | 2920.61
24 | 030502007021 | 光缆 | 1.名称:2芯皮线光纤 2.敷设方式:管内、槽架内配线 3.其他:具体做法及施工详见设计图纸和规范要求 |  | m | 169.82
25 | 030502005018 | 双绞线缆 | 1.名称:六类4对UTP 2.规格:六类UTP 3.线缆对数:4对 4.敷设方式:管、暗槽内穿放 5.其他:具体做法及施工详见设计图纸和规范要求 |  | m | 4453.05
本页小计
注：为计取规费等的使用，可在表中增设其中：“定额人工费”。
表—08
分部分项工程和单价措施项目清单与计价表
工程名称：E-1高中食堂及F-1北区连廊-弱电工程 |  |  |  | 标段： |  |  |  | 第 5 页 共 14 页
序号 | 项目编码 | 项目名称 | 项目特征描述 |  | 计量单位 | 工程量 | 金额（元）
[7 empty] | 综合单价 |  | 综合合价 | 其中
暂估价
26 | 030411001188 | 配管 | 1.名称:钢管 2.材质:镀锌 3.规格:SC20 4.配置形式:暗配 5.接地要求:符合设计及施工规范要求 6.其他:具体做法及施工详见设计图纸和规范要求 |  | m | 422.73
27 | 030411001189 | 配管 | 1.名称:钢管 2.材质:镀锌 3.规格:SC25 4.配置形式:暗配 5.接地要求:符合设计及施工规范要求 6.其他:具体做法及施工详见设计图纸和规范要求 |  | m | 211.4
28 | 030413002039 | 凿(压)槽 | 1.名称:凿槽及修补 2.规格:70mm×70mm 3.类型:砖结构 4.填充(恢复)方式:水泥砂浆修补 5.其他:具体做法及施工详见设计图纸和规范要求 |  | m | 70.45
29 | 030502019018 | 双绞线缆测试 | 1.双绞线缆测试 2.其他:具体做法及施工详见设计图纸和规范要求 |  | 链路 | 106
30 | 030502020008 | 光纤测试 | 1.光纤测试 2.其他:具体做法及施工详见设计图纸和规范要求 |  | 链路(芯) | 122
线缆、配管合计
信息网络系统（内网、智能专网）合计
视频安防监控系统
31 | 030507008013 | 彩色固定摄像机 | 1.名称:彩色固定摄像机 2.类别:详见用户需求书 3.安装方式:壁装支架 4.其他:具体做法及施工详见设计图纸和规范要求 |  | 台 | 33
本页小计
注：为计取规费等的使用，可在表中增设其中：“定额人工费”。
表—08
分部分项工程和单价措施项目清单与计价表
工程名称：E-1高中食堂及F-1北区连廊-弱电工程 |  |  |  | 标段： |  |  |  | 第 6 页 共 14 页
序号 | 项目编码 | 项目名称 | 项目特征描述 |  | 计量单位 | 工程量 | 金额（元）
[7 empty] | 综合单价 |  | 综合合价 | 其中
暂估价
32 | 030507008014 | 电梯专用摄像机 | 1.名称:电梯专用摄像机 2.类别:详见用户需求书 3.安装方式:壁装支架 4.其他:具体做法及施工详见设计图纸和规范要求 |  | 台 | 4
33 | 030507008015 | 室外固定彩色摄像机 | 1.名称:室外固定彩色摄像机 2.类别:详见用户需求书 3.安装方式:壁装支架 4.其他:具体做法及施工详见设计图纸和规范要求 |  | 台 | 11
34 | 030411006017 | 接线盒 | 1.名称:底盒 2.材质:热镀锌金属 3.规格:国标86型 4.安装形式:暗装 5.其他:具体做法及施工详见设计图纸和规范要求 |  | 个 | 48
35 | 030409010007 | 浪涌保护器 | 1.名称:浪涌保护器 2.规格:详见用户需求书 3.安装形式:配电箱内安装 4.含调试 5.其他:具体做法及施工详见设计图纸和规范要求 |  | 个 | 3
36 | 030502005019 | 双绞线缆 | 1.名称:双绞线缆 2.规格:六类UTP线缆 3.敷设方式:管内、槽架内配线 4.其他:具体做法及施工详见设计图纸和规范要求 |  | m | 1858.59
37 | 030413002040 | 凿(压)槽 | 1.名称:凿槽及修补 2.规格:70mm×70mm 3.类型:砖结构 4.填充(恢复)方式:水泥砂浆修补 5.其他:具体做法及施工详见设计图纸和规范要求 |  | m | 49
本页小计
注：为计取规费等的使用，可在表中增设其中：“定额人工费”。
表—08
分部分项工程和单价措施项目清单与计价表
工程名称：E-1高中食堂及F-1北区连廊-弱电工程 |  |  |  | 标段： |  |  |  | 第 7 页 共 14 页
序号 | 项目编码 | 项目名称 | 项目特征描述 |  | 计量单位 | 工程量 | 金额（元）
[7 empty] | 综合单价 |  | 综合合价 | 其中
暂估价
38 | 030411001190 | 配管 | 1.名称:钢管 2.材质:镀锌 3.规格:SC20 4.配置形式:暗配 5.接地要求:符合设计及施工规范要求 6.其他:具体做法及施工详见设计图纸和规范要求 |  | m | 278.9
39 | 030411001191 | 配管 | 1.名称:钢管 2.材质:镀锌 3.规格:SC25 4.配置形式:暗配 5.接地要求:符合设计及施工规范要求 6.其他:具体做法及施工详见设计图纸和规范要求 |  | m | 67.99
40 | 030411001192 | 配管 | 1.名称:金属软管 2.材质:不锈钢包塑 3.规格:φ20 4.其他:具体做法及施工详见设计图纸和规范要求 |  | m | 48
41 | 030502019019 | 双绞线缆测试 | 1.双绞线缆测试 2.其他:具体做法及施工详见设计图纸和规范要求 |  | 链路 | 48
42 | 030507017008 | 电视监控系统调试 | 1.安全防范分系统调试 电视监控系统 摄像机(台) 2.其他:具体做法及施工详见设计图纸和规范要求 |  | 台 | 48
视频安防监控系统合计
电梯五方通话
43 | 030411004240 | 配线WDZ-RYSP4*1.0 | 1.名称:配线 2.型号:WDZ-RYSP 3.规格:4*1.0 4.线槽、线管内敷设，综合考虑 5.其他:具体做法及施工详见设计图纸和规范要求 |  | m | 440.43
本页小计
注：为计取规费等的使用，可在表中增设其中：“定额人工费”。
表—08
分部分项工程和单价措施项目清单与计价表
工程名称：E-1高中食堂及F-1北区连廊-弱电工程 |  |  |  | 标段： |  |  |  | 第 8 页 共 14 页
序号 | 项目编码 | 项目名称 | 项目特征描述 |  | 计量单位 | 工程量 | 金额（元）
[7 empty] | 综合单价 |  | 综合合价 | 其中
暂估价
44 | 030411001193 | 配管 | 1.名称:电线管 2.材质:镀锌 3.规格:JDG25 4.配置形式:明配 5.接地要求:符合设计及施工规范要求 6.其他:具体做法及施工详见设计图纸和规范要求 |  | m | 51.72
电梯五方通话合计
建筑节能监测系统
45 | 030503003027 | 通讯管理器 | 1.名称:通讯管理器 2.规格、型号：1个TCP/IP接口、4个RS485接口 3.单体安装、调试 4.详见用户需求书 5.其他:具体做法及施工详见设计图纸和规范要求 |  | 台 | 1
46 | 030411006018 | 接线盒 | 1.名称:底盒 2.材质:热镀锌金属 3.规格:国标86型 4.安装形式:暗装 5.其他:具体做法及施工详见设计图纸和规范要求 |  | 个 | 3
47 | 030502005020 | 双绞线缆 | 1.名称:六类4对UTP 2.规格:六类UTP 3.线缆对数:4对 4.敷设方式:管、暗槽内穿放 5.其他:具体做法及施工详见设计图纸和规范要求 |  | m | 102.59
48 | 030411001194 | 配管 | 1.名称:钢管 2.材质:镀锌 3.规格:SC25 4.配置形式:暗配 5.接地要求:符合设计及施工规范要求 6.其他:具体做法及施工详见设计图纸和规范要求 |  | m | 9.43
本页小计
注：为计取规费等的使用，可在表中增设其中：“定额人工费”。
表—08
分部分项工程和单价措施项目清单与计价表
工程名称：E-1高中食堂及F-1北区连廊-弱电工程 |  |  |  | 标段： |  |  |  | 第 9 页 共 14 页
序号 | 项目编码 | 项目名称 | 项目特征描述 |  | 计量单位 | 工程量 | 金额（元）
[7 empty] | 综合单价 |  | 综合合价 | 其中
暂估价
49 | 030413002041 | 凿(压)槽 | 1.名称:凿槽及修补 2.规格:70mm×70mm 3.类型:砖结构 4.填充(恢复)方式:水泥砂浆修补 5.其他:具体做法及施工详见设计图纸和规范要求 |  | m | 3.8
50 | 030502019020 | 双绞线缆测试 | 1.双绞线缆测试 2.其他:具体做法及施工详见设计图纸和规范要求 |  | 链路 | 3
建筑节能监测系统合计
UPS配电系统
51 | 030404018005 | 配电箱 | 1.名称:弱电间配电箱 2.型号:E1-1RD1~E1-3RD1 3.其他:具体做法及施工详见设计图纸和规范要求 |  | 台 | 3
52 | 030404017189 | T接箱 | 1.名称:电缆T接箱 2.规格:满足设计要求 3.接线端子材质、规格:压铜接线端子安装 4.安装方式:明装 5.其他:具体做法及施工详见设计图纸和规范要求 |  | 台 | 2
53 | 030408001153 | 电力电缆 | 1.名称:电力电缆 2.型号:WDZ-YJV 3.规格:5×10mm² 4.材质:铜芯 5.敷设方式、部位:室内敷设(管、槽、沟) 6.电压等级(kV):1kV 7.其他:具体做法及施工详见设计图纸和规范要求 |  | m | 181.08
54 | 030408006052 | 电力电缆头 | 1.名称:电力电缆头 2.规格:16mm²以下 3.材质、类型:铜芯 4.安装部位:户内 5.电压等级(kV):1kV以下 6.其他:具体做法及施工详见设计图纸和规范要求 |  | 个 | 5
本页小计
注：为计取规费等的使用，可在表中增设其中：“定额人工费”。
表—08
分部分项工程和单价措施项目清单与计价表
工程名称：E-1高中食堂及F-1北区连廊-弱电工程 |  |  |  | 标段： |  |  |  | 第 10 页 共 14 页
序号 | 项目编码 | 项目名称 | 项目特征描述 |  | 计量单位 | 工程量 | 金额（元）
[7 empty] | 综合单价 |  | 综合合价 | 其中
暂估价
UPS配电系统合计
残疾人紧急呼叫
55 | 030904005009 | 声光报警器 | 1.名称:声光报警器 2.规格:按图纸要求 3.其他:具体做法及施工详见设计图纸和规范要求 |  | 个 | 3
56 | 030904003013 | 按钮 | 1.名称:残疾人紧急呼叫按钮 2.规格:含模块、底盒 3.安装方式:暗装 4.底盒材质、规格:国标86型热镀锌金属底盒 5.其他:具体做法及施工详见设计图纸和规范要求 |  | 个 | 6
57 | 030411001195 | 配管 | 1.名称:钢管 2.材质:镀锌 3.规格:SC20 4.配置形式:暗配 5.接地要求:符合设计及施工规范要求 6.其他:具体做法及施工详见设计图纸和规范要求 |  | m | 20.87
58 | 030413002042 | 凿(压)槽 | 1.名称:凿槽及修补 2.规格:70mm×70mm 3.类型:砖结构 4.填充(恢复)方式:水泥砂浆修补 5.其他:具体做法及施工详见设计图纸和规范要求 |  | m | 1
59 | 030411004241 | 配线WDZ-RYY 2*0.5 | 1.名称:配线 2.型号:WDZ-RYY 3.规格:2*0.5 4.线槽、线管内敷设，综合考虑 5.其他:具体做法及施工详见设计图纸和规范要求 |  | m | 11.03
本页小计
注：为计取规费等的使用，可在表中增设其中：“定额人工费”。
表—08
分部分项工程和单价措施项目清单与计价表
工程名称：E-1高中食堂及F-1北区连廊-弱电工程 |  |  |  | 标段： |  |  |  | 第 11 页 共 14 页
序号 | 项目编码 | 项目名称 | 项目特征描述 |  | 计量单位 | 工程量 | 金额（元）
[7 empty] | 综合单价 |  | 综合合价 | 其中
暂估价
60 | 030411004242 | 配线WDZ-RYY 3*1.5 | 1.名称:配线 2.型号:WDZ-RYY 3.规格:3*1.5 4.线槽、线管内敷设，综合考虑 5.其他:具体做法及施工详见设计图纸和规范要求 |  | m | 10.37
残疾人紧急呼叫合计
有线电视系统
61 | 030505013007 | 四分支器 | 1.名称:四分支器 2.规格:1000MHz 3.安装方式:弱电箱内安装 4.详见用户需求书 5.其他:具体做法及施工详见设计图纸和规范要求 |  | 个 | 6
62 | 030505012003 | 双向放大器 | 1.名称:双向放大器 2.功能:860MHz 3.安装方式:户内 4.含调试 5.详见用户需求书 6.其他:具体做法及施工详见设计图纸和规范要求 |  | 个 | 1
63 | 030505013008 | 三分配器 | 1.名称:三分配器 2.规格:1000MHz 3.安装方式:弱电箱内安装 4.详见用户需求书 5.其他:具体做法及施工详见设计图纸和规范要求 |  | 个 | 1
64 | 030505014003 | 电阻75Ω | 1.名称:电阻75Ω 2.详见用户需求书 3.其他:具体做法及施工详见设计图纸和规范要求 |  | 个 | 11
65 | 030502004003 | 双孔电视插座 | 1.名称:电视插座 2.规格:双孔 3.安装方式:本体及底盒安装 4.底盒材质、规格:国标86型热镀锌金属底盒 5.其他:具体做法及施工详见设计图纸和规范要求 |  | 个 | 18
本页小计
注：为计取规费等的使用，可在表中增设其中：“定额人工费”。
表—08
分部分项工程和单价措施项目清单与计价表
工程名称：E-1高中食堂及F-1北区连廊-弱电工程 |  |  |  | 标段： |  |  |  | 第 12 页 共 14 页
序号 | 项目编码 | 项目名称 | 项目特征描述 |  | 计量单位 | 工程量 | 金额（元）
[7 empty] | 综合单价 |  | 综合合价 | 其中
暂估价
66 | 030505005006 | 射频同轴电缆 | 1.名称:同轴电缆 2.规格:SYWV-75-5 3.敷设方式:管、暗槽内穿放 4.其他:具体做法及施工详见设计图纸和规范要求 |  | m | 948.57
67 | 030505005007 | 射频同轴电缆 | 1.名称:同轴电缆 2.规格:SYWV-75-7 3.敷设方式:管、暗槽内穿放 4.其他:具体做法及施工详见设计图纸和规范要求 |  | m | 25.5
68 | 030505005008 | 射频同轴电缆 | 1.名称:同轴电缆 2.规格:SYWV-75-9 3.敷设方式:管、暗槽内穿放 4.其他:具体做法及施工详见设计图纸和规范要求 |  | m | 659.57
69 | 030411001196 | 配管 | 1.名称:钢管 2.材质:镀锌 3.规格:SC25 4.配置形式:暗配 5.接地要求:符合设计及施工规范要求 6.其他:具体做法及施工详见设计图纸和规范要求 |  | m | 156.85
70 | 030413002043 | 凿(压)槽 | 1.名称:凿槽及修补 2.规格:70mm×70mm 3.类型:砖结构 4.填充(恢复)方式:水泥砂浆修补 5.其他:具体做法及施工详见设计图纸和规范要求 |  | m | 2.8
有线电视系统合计
建筑设备监控系统
71 | 030503003028 | DDC现场控制器 | 1.名称:DDC现场控制器DDC1-1 2.控制点数量:28 3.类别:详见点表 4.其他:具体做法及施工详见设计图纸和规范要求 |  | 台 | 1
本页小计
注：为计取规费等的使用，可在表中增设其中：“定额人工费”。
表—08
分部分项工程和单价措施项目清单与计价表
工程名称：E-1高中食堂及F-1北区连廊-弱电工程 |  |  |  | 标段： |  |  |  | 第 13 页 共 14 页
序号 | 项目编码 | 项目名称 | 项目特征描述 |  | 计量单位 | 工程量 | 金额（元）
[7 empty] | 综合单价 |  | 综合合价 | 其中
暂估价
72 | 030503003029 | DDC现场控制器 | 1.名称:DDC现场控制器DDC2-1 2.控制点数量:7 3.类别:详见点表 4.其他:具体做法及施工详见设计图纸和规范要求 |  | 台 | 1
73 | 030503003030 | DDC现场控制器 | 1.名称:DDC现场控制器DDC3-1 2.控制点数量:14 3.类别:详见点表 4.其他:具体做法及施工详见设计图纸和规范要求 |  | 台 | 1
74 | 030503003031 | DDC箱 | 1.名称:DDC箱 2.其他:具体做法及施工详见设计图纸和规范要求 |  | 台 | 3
75 | 030502005021 | 双绞线缆 | 1.名称:六类4对UTP 2.规格:六类UTP 3.线缆对数:4对 4.敷设方式:管、暗槽内穿放 5.其他:具体做法及施工详见设计图纸和规范要求 |  | m | 373.35
76 | 030411001197 | 配管 | 1.名称:钢管 2.材质:镀锌 3.规格:SC20 4.配置形式:暗配 5.接地要求:符合设计及施工规范要求 6.其他:具体做法及施工详见设计图纸和规范要求 |  | m | 259.74
77 | 030413002044 | 凿(压)槽 | 1.名称:凿槽及修补 2.规格:70mm×70mm 3.类型:砖结构 4.填充(恢复)方式:水泥砂浆修补 5.其他:具体做法及施工详见设计图纸和规范要求 |  | m | 42.65
78 | 030502019021 | 双绞线缆测试 | 1.双绞线缆测试 2.其他:具体做法及施工详见设计图纸和规范要求 |  | 链路 | 3
建筑设备监控系统合计
本页小计
注：为计取规费等的使用，可在表中增设其中：“定额人工费”。
表—08
分部分项工程和单价措施项目清单与计价表
工程名称：E-1高中食堂及F-1北区连廊-弱电工程 |  |  |  | 标段： |  |  |  | 第 14 页 共 14 页
序号 | 项目编码 | 项目名称 | 项目特征描述 |  | 计量单位 | 工程量 | 金额（元）
[7 empty] | 综合单价 |  | 综合合价 | 其中
暂估价
公共信息显示及LED显示系统
79 | 030506004007 | 播放控制器 | 1.名称:播放控制器 2.规格:详见用户需求书 3.其他:具体做法及施工详见设计图纸和规范要求 |  | 台 | 18
80 | 030507014006 | 19寸LCD屏幕 | 1.名称:19寸LCD屏幕 2.规格:详见用户需求书 3.其他:具体做法及施工详见设计图纸和规范要求 |  | 台 | 18
81 | 030502009014 | 六类数据跳线 | 1.名称:六类数据跳线 2.规格:长度：2/3米（或根据实际需要长度选择） 3.详见设计图纸及用户需求书 4.其他:具体做法及施工详见设计图纸和规范要求 |  | 条 | 18
公共信息显示及LED显示系统合计
分部分项合计
措施项目
82 | 031302007049 | 高层施工增加 |  |  | 项 | 1
83 | 031301017057 | 脚手架搭拆费 |  |  | 项 | 1
单价措施合计
本页小计
合 计
注：为计取规费等的使用，可在表中增设其中：“定额人工费”。
表—08

## 表-09 综合单价分析表
综合单价分析表
工程名称： | [6 empty] | 标段： |  |  |  | 第 页 共 页
项目编码 |  |  |  | 项目名称 |  |  |  |  | 计量单位 |  |  | 工程量
清单综合单价组成明细
定额编号 | 定额项目名称 | 定额 单位 | 数量 | 单价 |  |  |  |  | 合价
|  |  |  | 人工费 | 材料费 | 机具费 |  | 管理费 和利润 | 人工费 | 材料费 |  | 机具费 | 管理费 和利润
人工单价 |  | 小计
元/工日 |  | 未计价材料费
清单项目综合单价
材 料 费 明 细 | 主要材料名称、规格、型号 |  |  |  |  | 单位 |  | 数量 | 单价（元） | 合价（元） |  | 暂估单价 （元） | 暂估合价 （元）
| 其他材料费 | [7 empty] | - |  |  | -
| 材料费小计 | [7 empty] | - |  |  | -
注：1.如不使用省级或行业建设主管部门发布的计价依据，可不填定额编码、名称等； 2.招标文件提供了暂估单价的材料，按暂估的单价填入表内“暂估单价”栏及“暂估合价”栏。
表-09

## 表-11 总价措施项目清单与计价表
总价措施项目清单与计价表
工程名称：E-1高中食堂及F-1北区连廊-弱电工程 |  |  |  |  | 标段： |  |  | 第 1 页 共 2 页
序号 | 项目编码 | 项目名称 | 计算基础 | 费率 (%) |  | 金额 (元) | 调整费率 (%) |  | 调整后金额 (元) | 备注
1 | LSSGCSF00114 | 绿色施工安全防护措施费 | 分部分项人工费+分部分项机具费 | 35.77 | [5 empty] | 以分部分项的人工费与施工机具费之和为计算基础，费率35.77%
2 | 031301010058 | 安装与生产同时进行增加费用 | 分部分项人工费 | 0 | [5 empty] | 按人工费的10%计算
3 | 031301011058 | 在有害身体健康环境中施工增加费 | 分部分项人工费 | 0 | [5 empty] | 按人工费的10%计算
4 | TSSGBWZJF058 | 在地下（暗）室、设备及大口径管道内等特殊施工部位进行施工增加费 |  | 30 | [5 empty] | 按该部分人工费的30%计算
5 | 粤031302008058 | 赶工措施费 | 分部分项人工费+分部分项机具费 | 0 | [5 empty] | 赶工措施费=（1-δ）*分部分项（人工费+施工机具费）*0.344 （0.8≤δ＜1 式中：δ=合同工期/定额工期）
6 | 031302002058 | 夜间施工增加费 |  | 20 | [5 empty] | 按其夜间施工项目人工费的20%计算
7 | JTGRSGZJF058 | 交通干扰工程施工增加费 |  | 10 | [5 empty] | 按在市政道路上施工项目人工费的10%计算
8 | 粤031302009058 | 文明工地增加费 | 分部分项人工费+分部分项机具费 | 0 | [5 empty] | 以分部分项的人工费与施工机具费之和为计算基础；市级文明工地1.00%；省级文明工地2.00%
9 | DXGXJCJXF058 | 地下管线交叉降效费 | [7 empty] | 按实际发生或经批准的施工方案计算
编制人（造价人员）： |  |  |  |  | 复核人（造价工程师）：
表-11
总价措施项目清单与计价表
工程名称：E-1高中食堂及F-1北区连廊-弱电工程 |  |  |  |  | 标段： |  |  | 第 2 页 共 2 页
序号 | 项目编码 | 项目名称 | 计算基础 | 费率 (%) |  | 金额 (元) | 调整费率 (%) |  | 调整后金额 (元) | 备注
10 | QTFY00000090 | 其他费用 | [7 empty] | 按实际发生或经批准的施工组织设计方案计算
合 计
编制人（造价人员）： |  |  |  |  | 复核人（造价工程师）：
表-11

## 表-12 其他项目清单与计价汇总表
其他项目清单与计价汇总表
工程名称：E-1高中食堂及F-1北区连廊-弱电工程 |  |  | 标段： |  | 第 1 页 共 1 页
序号 | 项目名称 | 金额（元） |  | 结算金额（元） |  | 备注
1 | 暂列金额 | 57269.58 |  |  |  | 明细详见表-12-1
2 | 暂估价 | 0.00
2.1 | 材料暂估价 | — |  |  |  | 明细详见表-12-2
2.2 | 专业工程暂估价 | 0.00 |  |  |  | 明细详见表-12-3
3 | 计日工 |  |  |  |  | 明细详见表-12-4
4 | 总承包服务费 |  |  |  |  | 明细详见表-12-5
5 | 预算包干费
6 | 工程优质费
7 | 概算幅度差
8 | 现场签证费用
9 | 索赔费用
10 | 其他费用
合 计 | [5 empty] | —
注：材料（工程设备）暂估单价进入清单项目综合单价，此处不汇总。
表—12

## 表-12-1 暂列金额表
暂列金额明细表
工程名称：E-1高中食堂及F-1北区连廊-弱电工程 |  |  | 标段： |  | 第 1 页 共 1 页
序号 | 名称 | 计量单位 |  | 暂定金额（元） |  | 备注
1 | 暂列金额 |  |  | 57269.58
合 计 |  |  |  | 57269.58 |  | —
注：此表由招标人填写，如不能详列，也可只列暂列金额总额，投标人应将上述暂列金额计入投标总价中。
表—12—1

## 表-12-3 专业工程暂估价及结算价表
专业工程暂估价及结算价表
工程名称：E-1高中食堂及F-1北区连廊-弱电工程 |  |  |  | 标段： |  | 第 1 页 共 1 页
序号 | 工程名称 | 工程内容 | 暂估金额 （元） |  | 结算金额 (元) |  | 差额 ±(元) | 备注
1
合 计 |  |  | 0.00 |  |  |  |  | —
注：此表由招标人填写，投标人应将上述专业工程暂估价计入投标总价中。
表—12—3

## 表-13 规费、税金项目清单与计价表
规费、税金项目清单与计价表
工程名称：E-1高中食堂及F-1北区连廊-弱电工程 |  |  | 标段： |  | 第 1 页 共 1 页
序号 | 项目名称 | 计算基础 | 计算基数 | 计算费率 (%) |  | 金额(元)
1 | 增值税销项税额 | 分部分项合计+措施合计+其他项目 |  | 9
合 计
编制人（造价人员）： |  |  | 复核人（造价工程师）：
表—13

## 单位工程人材机汇总表
单位工程人材机汇总表
工程名称：E-1高中食堂及F-1北区连廊-弱电工程 | [5 empty] | 第 1 页 共 6 页
序号 | 编码 | 名称及规格 | 单位 | 数量 | 单价 （元） |  | 合价 （元） | 备注
1 | 00010010 | 人工费 | 元 | 69981.1809
2 | 00010010@1 | 人工费 | 元 | 23531.009
3 | RGFTZ | 人工费调整 | 元 | 4115.6317
4 | 01030035 | 镀锌低碳钢丝φ1.2~2.5 | kg | 13.9953
5 | 01530060 | 封铅含铅65% 含锡35% | kg | 1.4407
6 | 02130050 | 三色塑料带综合 | kg | 0.45
7 | 02270001 | 棉纱 | kg | 1.9357
8 | 02270001@1 | 棉纱 | kg | 1.65
9 | 02270001@2 | 棉纱 | kg | 0.045
10 | 02270020 | 白布 | kg | 3.3336
11 | 02270030 | 白布宽900 | m | 0.36
12 | 03010115 | 镀锌自攻螺钉M4~6×20~35 | 十套 | 3.5674
13 | 03010129@1 | 自攻螺钉M4×30 | 十套 | 0.3
14 | 03010135 | 自攻螺钉M6×45 | 十套 | 2.044
15 | 03010210 | 木螺钉M6×50 | 十套 | 2.232
16 | 03010240 | 木螺钉M4×65 | 十套 | 15.3201
17 | 03010250 | 木螺钉M6×100 | 十套 | 0.24
18 | 03010315 | 半圆头螺丝M6~8×12~30 | 十套 | 3.7699
19 | 03010440 | 六角螺栓M5 | 十套 | 4.08
20 | 03011390 | 铜接地端子带螺栓DT-6mm2 | 十套 | 38.5163
21 | 03011430@1 | 半圆头镀锌螺栓M2~5×15~50 | 十套 | 220.092
22 | 03011595 | 镀锌六角螺栓2平1弹垫 M8×100以内 | 十套 | 0.816
23 | 03011605 | 镀锌六角螺栓2平1弹垫 M10×100以内 | 十套 | 29.6313
24 | 03011605@1 | 镀锌六角螺栓2平1弹垫 M10×100以内 | 十套 | 0.612
25 | 03013031 | 膨胀螺栓M6 | 十套 | 0.816
26 | 03013041 | 膨胀螺栓M8 | 十套 | 24.072
27 | 03013051 | 膨胀螺栓M10 | 十套 | 5.712
28 | 03013051@1 | 膨胀螺栓M10 | 十套 | 15.504
29 | 03013051@2 | 膨胀螺栓M10 | 十套 | 1.224
30 | 03013431 | 塑料胀管D6~8 | 十套 | 17.1721
31 | 03013491 | 塑料胀管D6×45 | 只 | 22.145
32 | 03014101 | 镀锌锁紧螺母DN25×1.5 | 十套 | 0.7991
单位工程人材机汇总表
工程名称：E-1高中食堂及F-1北区连廊-弱电工程 | [5 empty] | 第 2 页 共 6 页
序号 | 编码 | 名称及规格 | 单位 | 数量 | 单价 （元） |  | 合价 （元） | 备注
33 | 03014141 | 镀锌锁紧螺母DN25×3 | 十套 | 6.8855
34 | 03014281 | 镀锌锁紧螺母DN15×3 | 十套 | 13.39
35 | 03014291 | 镀锌锁紧螺母DN20×3 | 十套 | 31.4181
36 | 03131001 | 砂轮片综合 | 片 | 35.637
37 | 03134021 | 铁砂布0~2# | 张 | 13.6671
38 | 03134021@1 | 铁砂布0~2# | 张 | 2.4
39 | 03135001 | 低碳钢焊条综合 | kg | 12.5587
40 | 03136021 | 焊锡丝综合 | kg | 0.44
41 | 03137041 | 焊锡膏 | kg | 0.2957
42 | 03138001 | 锡基钎料 | kg | 1.0339
43 | 03139001 | 冲击钻头φ8 | 个 | 0.3
44 | 03139001@2 | 冲击钻头φ8 | 个 | 0.0568
45 | 03139021 | 冲击钻头φ12 | 个 | 0.072
46 | 03139021@1 | 冲击钻头φ12 | 个 | 0.072
47 | 03139071 | 冲击钻头φ6~8 | 个 | 1.3447
48 | 03139151 | 合金钢钻头φ3 | 个 | 0.12
49 | 03139281 | 钢锯条 | 条 | 51.5894
50 | 03139321 | 钢丝刷子 | 把 | 0.1177
51 | 03139521 | 合金钢钻头φ10 | 个 | 0.4237
52 | 04010015 | 复合普通硅酸盐水泥P.C 32.5 | t | 0.3394
53 | 04030015 | 中砂 | m3 | 1.188
54 | 05050050 | 胶合板2440×1220×3 | m2 | 0.09
55 | 13010050 | 醇酸清漆 | kg | 5.3305
56 | 13010120 | 酚醛磁漆 | kg | 0.03
57 | 13010120@1 | 酚醛磁漆 | kg | 0.03
58 | 13010130 | 酚醛调和漆 | kg | 0.8749
59 | 13010130@1 | 酚醛调和漆 | kg | 0.086
60 | 13030240 | 厚漆 | kg | 12.0578
61 | 13050080@1 | 防锈漆C53-1 | kg | 1.1774
62 | 13050210 | 沥青绝缘漆 | kg | 0.1412
63 | 13050470 | 钢结构厚型防火涂料 | kg | 0.39
64 | 14030040 | 汽油综合 | kg | 5.4474
65 | 14030040@2 | 汽油综合 | kg | 0.02
66 | 14050040@1 | 溶剂汽油 | kg | 2.865
单位工程人材机汇总表
工程名称：E-1高中食堂及F-1北区连廊-弱电工程 | [5 empty] | 第 3 页 共 6 页
序号 | 编码 | 名称及规格 | 单位 | 数量 | 单价 （元） |  | 合价 （元） | 备注
67 | 14050050 | 溶剂油 | kg | 4.3934
68 | 14090010 | 电力复合脂 | kg | 1.345
69 | 14090010@1 | 电力复合脂 | kg | 0.03
70 | 14330320 | 硬脂酸 | kg | 0.0706
71 | 14350190 | 多功能上光清洁剂 | 盒 | 6.4
72 | 14350360@1 | 酒精 | kg | 1.48
73 | 17250020 | 塑料异型管D5 | m | 0.93
74 | 17250170 | 塑料软管D5 | m | 0.99
75 | 18030605 | 固定卡子φ90 | 个 | 10.3
76 | 18031090 | 镀锌钢管塑料护口DN25 | 个 | 68.856
77 | 18031130 | 镀锌钢管接头20×2.75 | 个 | 161.8732
78 | 18031135 | 镀锌钢管接头25×3.25 | 个 | 73.4465
79 | 18150500 | 可挠金属套管接头KS-17 | 个 | 8.064
80 | 18250480 | 可挠金属套管卡子SP-17 | 个 | 108.768
81 | 18250600 | 接地卡子综合 | 个 | 15.8208
82 | 27170001 | 电气绝缘胶带18mm×10m×0.13mm | 卷 | 7.6591
83 | 28010030 | 镀锡裸铜绞线16mm2 | kg | 0.5
84 | 28010090 | 裸铜线10mm2 | kg | 0.69
85 | 28010090@1 | 裸铜线10mm2 | kg | 0.69
86 | 28030290 | 双色多股铜芯聚氯乙烯绝缘软导线BVR-4mm2 | m | 277.0138
87 | 28030300@1 | 双色多股铜芯聚氯乙烯绝缘软导线BVR-6mm2 | m | 93.3556
88 | 28030510 | 铜芯聚氯乙烯绝缘导线BV-6mm2 | m | 6.12
89 | 28030610 | 铜芯聚氯乙烯绝缘软导线BVR-1.5mm2 | m | 6.12
90 | 28030630 | 铜芯聚氯乙烯绝缘软导线BVR-6mm2 | m | 1.53
91 | 28030669 | 阻燃铜芯聚氯乙烯绝缘绞型软导线ZR-RVS 2×1.5mm2 | m | 1.377
92 | 29060045 | 镀锌电线管接头25×1.5 | 个 | 13.3179
93 | 29060080 | 镀锌电线管卡子25 | 个 | 44.2154
94 | 29060105 | 镀锌电线管塑料护口DN25~32 | 个 | 7.9907
95 | 29060115 | 镀锌钢管塑料护口DN15~20 | 个 | 448.0811
单位工程人材机汇总表
工程名称：E-1高中食堂及F-1北区连廊-弱电工程 | [5 empty] | 第 4 页 共 6 页
序号 | 编码 | 名称及规格 | 单位 | 数量 | 单价 （元） |  | 合价 （元） | 备注
96 | 29060120 | 镀锌钢管塑料护口DN32 | 个 | 274.2181
97 | 29060175 | 可挠金属套管护口BP-17 | 个 | 7.56
98 | 29090185 | 铜端子6mm2 | 个 | 6.12
99 | 29090220 | 铜接线端子DT-10mm2 | 个 | 6.09
100 | 29090220@1 | 铜接线端子DT-10mm2 | 个 | 6.09
101 | 29090225 | 铜接线端子DT-16mm2 | 个 | 20.3
102 | 29170210 | 镀锌地线夹20 | 套 | 627.2585
103 | 29170220 | 镀锌地线夹25 | 套 | 327.2221
104 | 34070010 | 塑料手套ST型 | 个 | 5.25
105 | 34090250 | 脱脂棉 | kg | 3.56
106 | 34130001 | 标志牌塑料扁形 | 个 | 3
107 | 37091110 | 钢垫板1~2 | kg | 0.75
108 | 99450760 | 其他材料费 | 元 | 1295.144
109 | CLFTZ | 材料费调整 | 元 | -0.0392
110 | 01010011@1 | 圆钢综合 | kg | 31.3968
111 | 01130003@1 | 扁钢 | kg | 86.3412
112 | 01210045@1 | 角钢 | kg | 294.345
113 | 13010135@1 | 醇酸调和漆 | kg | 5.8869
114 | 13030795@1 | 醇酸防锈漆 | kg | 8.2809
115 | 17030001@1 | 镀锌钢管SC20 | m | 1011.7072
116 | 17030001@2 | 镀锌钢管SC25 | m | 459.0401
117 | 17190001@4 | 不锈钢包塑金属软管φ20 | m | 51.84
118 | 23390005 | 声光报警器 | 个 | 3
119 | 23410060 | 残疾人紧急呼叫按钮 | 个 | 6
120 | 26410050@2 | 双孔电视插座 | 个 | 18.18
121 | 28030270@2 | 六类UTP线缆 | m | 6923.3316
122 | 28030410@3 | 配线WDZ-RYSP4*1.0 | m | 475.6644
123 | 28030410@8 | 绝缘电线WDZ-RYY 2*0.5 | m | 11.9124
124 | 28030410@9 | 配线WDZ-RYY 3*1.5 | m | 11.1996
125 | 28110210@3 | 铜芯电缆WDZ-YJV-5×10mm² | m | 182.8908
126 | 28250010@6 | 单模光缆48芯 | m | 2979.0222
127 | 28250010@7 | 2芯皮线光纤2芯 | m | 173.2164
128 | 28270215@1 | 射频传输电缆SYWV-75-5 | m | 967.5414
129 | 28270215@2 | 射频传输电缆SYWV-75-9 | m | 672.7614
单位工程人材机汇总表
工程名称：E-1高中食堂及F-1北区连廊-弱电工程 | [5 empty] | 第 5 页 共 6 页
序号 | 编码 | 名称及规格 | 单位 | 数量 | 单价 （元） |  | 合价 （元） | 备注
130 | 28270215@3 | 射频传输电缆SYWV-75-7 | m | 26.01
131 | 29030030@1 | UPS线槽MR100*100*1.2mm | m | 74.3042
132 | 29030030@2 | 综合布线线槽MR200*100*1.2mmm | m | 98.2929
133 | 29030030@3 | UPS线槽MR200*100*1.2mmm | m | 59.2147
134 | 29030030@4 | 综合布线线槽MR300*100*2.0mm | m | 45.0625
135 | 29030030@5 | 综合布线线槽MR100*100*1.2mm | m | 100.9503
136 | 29060030@5 | 镀锌电线管JDG25 | m | 53.2716
137 | 29110107 | 电缆T接箱 | 个 | 2
138 | 29110240@2 | 光纤配线架48口 | 个 | 2.04
139 | 29110390@1 | 开关(插座)盒国标86型 | 个 | 155.04
140 | 29110390@2 | 接线盒国标86型 | 个 | 52.02
141 | 30030001@3 | DDC3-114点位 | 台 | 1
142 | 30030001@6 | DDC2-17点位 | 台 | 1
143 | 30030001@8 | DDC1-128点位 | 台 | 1
144 | 30030040@1 | 电梯专用摄像机 | 台 | 4
145 | 30030040@2 | 彩色固定摄像机 | 台 | 33
146 | 30030040@5 | 室外固定彩色摄像机 | 台 | 11
147 | 30030080@5 | 19寸LCD屏幕 | 台 | 17.9999
148 | 30030120@1 | DDC箱600*900*150(mm) | 台 | 3
149 | 30090200@1 | 2分16分光器 | 台 | 4
150 | 30110040@3 | 弱电箱（壁挂）内置OUN设备(8GE+WIFI) | 台 | 1
151 | 30110140@2 | 双向放大器860MHz | 个 | 1
152 | 30110150@1 | 四分支器 | 10个 | 6
153 | 30110150@2 | 三分配器 | 10个 | 1
154 | 30130020@1 | 单口六类信息点位(内网)单口 | 个 | 84.84
155 | 30130130@1 | 尾纤 | 根 | 146.88
156 | 30130180@4 | 六类数据跳线长度：2/3米（或根据实际需要长度选择） | 条 | 178
157 | 30130180@5 | 光纤跳线 | 条 | 8
158 | 30130190 | 线管理器 | 台 | 10.1
159 | 30150120@3 | 无线AP点插座 | 台 | 22
单位工程人材机汇总表
工程名称：E-1高中食堂及F-1北区连廊-弱电工程 | [5 empty] | 第 6 页 共 6 页
序号 | 编码 | 名称及规格 | 单位 | 数量 | 单价 （元） |  | 合价 （元） | 备注
160 | 30150120@4 | 无线路由器 | 台 | 22
161 | 30190001@2 | 播放控制器 | 台 | 18
162 | 30210160@11 | 8口ONU交换机 | 台 | 2
163 | 30210160@14 | 8口ONU(POE交换机) | 台 | 2
164 | 30210160@16 | 24口ONU(POE交换机) | 台 | 10
165 | 30210160@17 | 24口ONU | 台 | 2
166 | 37330870@1 | 模块配线架 | 个 | 10
167 | 55090060@1 | 弱电间内插座配电箱E1-1RD1~E1-3RD1 | 台 | 3
168 | 55310080@1 | 电阻75Ω | 台 | 11
169 | 57330001@1 | 机柜(机架)19〞落地 | 个 | 3
170 | 57450050 | 信号电涌保护器及配件 | 台 | 3
171 | 57450060@1 | 通讯管理器1个TCP/IP接口、4个RS485接口 | 台 | 1
172 | 00010003 | 机上人工 | 工日 | 0.351
173 | 00010003@1 | 机上人工 | 工日 | 0.314
174 | 99450630 | 折旧费 | 元 | 1033.7404
175 | 99450630@1 | 折旧费 | 元 | 75.9764
176 | 99450640 | 检修费 | 元 | 49.3784
177 | 99450640@1 | 检修费 | 元 | 24.5269
178 | 99450650 | 维护费 | 元 | 349.1119
179 | 99450650@1 | 维护费 | 元 | 52.1688
180 | 99450660 | 安拆费 | 元 | 38.6566
181 | 99450660@1 | 安拆费 | 元 | 70.5547
182 | 99450670 | 汽油(机械用)国Ⅲ93# | kg | 7.938
183 | 99450680 | 柴油(机械用)0# | kg | 0.9949
184 | 99450680@1 | 柴油(机械用)0# | kg | 5.6285
185 | 99450700 | 电(机械用) | kw·h | 45.6012
186 | 99450700@1 | 电(机械用) | kw·h | 372.6961
187 | 99450700@2 | 电(机械用) | kw·h | 0.32
188 | 99451300 | 校验费 | 元 | 361.031
189 | JXFTZ | 机械费调整 | 元 | 0.0784
合计