## 表-04 单位工程招标控制价汇总表
单位工程招标控制价汇总表
工程名称：E-1高中食堂及F-1北区连廊-给排水工程 |  | 标段： |  | 第 1 页 共 1 页
序号 | 汇总内容 |  | 金额:(元) |  | 其中：暂估价(元)
1 | 分部分项合计
1.1 | 给水系统
1.2 | 污、废水系统
1.3 | 雨水系统
1.4 | 预埋工程
1.5 | 土石方
2 | 措施合计
2.1 | 绿色施工安全防护措施费
2.2 | 其他措施费
3 | 其他项目
3.1 | 暂列金额
3.2 | 暂估价
3.3 | 计日工
3.4 | 总承包服务费
3.5 | 预算包干费
3.6 | 工程优质费
3.7 | 概算幅度差
3.8 | 索赔费用
3.9 | 现场签证费用
3.10 | 其他费用
4 | 税前工程造价
5 | 增值税销项税额
6 | 总造价
7 | 人工费
招标控制价合计=1+2+3+5
注：本表适用于单位工程招标控制价或投标报价的汇总，如无单位工程划分，单项工程也使用本表汇总
表—04

## 表-08 分部分项工程和单价措施项目清单与计价表
分部分项工程和单价措施项目清单与计价表
工程名称：E-1高中食堂及F-1北区连廊-给排水工程 |  |  |  | 标段： |  |  |  | 第 1 页 共 9 页
序号 | 项目编码 | 项目名称 | 项目特征描述 |  | 计量单位 | 工程量 | 金额（元）
[7 empty] | 综合单价 |  | 综合合价 | 其中
暂估价
给水系统
1 | 031001003049 | 不锈钢管 | 1、安装部位:室内 2、介质:冷给水 3、规格:DN200 4、材质:薄壁不锈钢S304 5、连接形式:卡箍连接 6、冲洗消毒 7、包含钢塑转接头等管件配件 8、其他:具体做法及施工详见设计图纸和规范要求 |  | m | 79.56
2 | 031001003050 | 不锈钢管 | 1、安装部位:室内 2、介质:冷给水 3、规格:DN150 4、材质:薄壁不锈钢S304 5、连接形式:卡箍连接 6、冲洗消毒 7、包含钢塑转接头等管件配件 8、其他:具体做法及施工详见设计图纸和规范要求 |  | m | 78.41
3 | 031001003051 | 不锈钢管 | 1、安装部位:室内 2、介质:冷给水 3、规格:DN80 4、材质:薄壁不锈钢S304 5、连接形式:卡压连接 6、冲洗消毒 7、包含钢塑转接头等管件配件 8、其他:具体做法及施工详见设计图纸和规范要求 |  | m | 27.52
4 | 031001003052 | 不锈钢管 | 1、安装部位:室内 2、介质:冷给水 3、规格:DN65 4、材质:薄壁不锈钢S304 5、连接形式:卡压连接 6、冲洗消毒 7、包含钢塑转接头等管件配件 8、其他:具体做法及施工详见设计图纸和规范要求 |  | m | 63.16
本页小计
注：为计取规费等的使用，可在表中增设其中：“定额人工费”。
表—08
分部分项工程和单价措施项目清单与计价表
工程名称：E-1高中食堂及F-1北区连廊-给排水工程 |  |  |  | 标段： |  |  |  | 第 2 页 共 9 页
序号 | 项目编码 | 项目名称 | 项目特征描述 |  | 计量单位 | 工程量 | 金额（元）
[7 empty] | 综合单价 |  | 综合合价 | 其中
暂估价
5 | 031001003053 | 不锈钢管 | 1、安装部位:室内 2、介质:冷给水 3、规格:DN50 4、材质:薄壁不锈钢S304 5、连接形式:卡压连接 6、冲洗消毒 7、包含钢塑转接头等管件配件 8、其他:具体做法及施工详见设计图纸和规范要求 |  | m | 23.5
6 | 031001003054 | 不锈钢管 | 1、安装部位:室内 2、介质:冷给水 3、规格:DN40 4、材质:薄壁不锈钢S304 5、连接形式:卡压连接 6、冲洗消毒 7、包含钢塑转接头等管件配件 8、其他:具体做法及施工详见设计图纸和规范要求 |  | m | 127.07
7 | 031001003055 | 不锈钢管 | 1、安装部位:室内 2、介质:冷给水 3、规格:DN32 4、材质:薄壁不锈钢S304 5、连接形式:卡压连接 6、冲洗消毒 7、包含钢塑转接头等管件配件 8、其他:具体做法及施工详见设计图纸和规范要求 |  | m | 5.8
8 | 031001003056 | 不锈钢管 | 1、安装部位:室内 2、介质:冷给水 3、规格:DN25 4、材质:薄壁不锈钢S304 5、连接形式:卡压连接 6、冲洗消毒 7、包含钢塑转接头等管件配件 8、其他:具体做法及施工详见设计图纸和规范要求 |  | m | 2
本页小计
注：为计取规费等的使用，可在表中增设其中：“定额人工费”。
表—08
分部分项工程和单价措施项目清单与计价表
工程名称：E-1高中食堂及F-1北区连廊-给排水工程 |  |  |  | 标段： |  |  |  | 第 3 页 共 9 页
序号 | 项目编码 | 项目名称 | 项目特征描述 |  | 计量单位 | 工程量 | 金额（元）
[7 empty] | 综合单价 |  | 综合合价 | 其中
暂估价
9 | 031001003057 | 不锈钢管 | 1、安装部位:室内 2、介质:冷给水 3、规格:DN20 4、材质:薄壁不锈钢S304 5、连接形式:卡压连接 6、冲洗消毒 7、包含钢塑转接头等管件配件 8、其他:具体做法及施工详见设计图纸和规范要求 |  | m | 6
10 | 031001006054 | 塑料管 | 1、安装部位:室内 2、介质:冷给水 3、规格:DN50 4、材质:PP-R塑料给水管 5、连接形式:电热熔连接 6、冲洗消毒 7.其他:具体做法及施工详见设计图纸和规范要求 |  | m | 1.59
11 | 031001006055 | 塑料管 | 1、安装部位:室内 2、介质:冷给水 3、规格:DN40 4、材质:PP-R塑料给水管 5、连接形式:电热熔连接 6、冲洗消毒 7.其他:具体做法及施工详见设计图纸和规范要求 |  | m | 35.78
12 | 031001006056 | 塑料管 | 1、安装部位:室内 2、介质:冷给水 3、规格:DN32 4、材质:PP-R塑料给水管 5、连接形式:电热熔连接 6、冲洗消毒 7.其他:具体做法及施工详见设计图纸和规范要求 |  | m | 59.9
13 | 031001006057 | 塑料管 | 1、安装部位:室内 2、介质:冷给水 3、规格:DN25 4、材质:PP-R塑料给水管 5、连接形式:电热熔连接 6、冲洗消毒 7.其他:具体做法及施工详见设计图纸和规范要求 |  | m | 119.61
本页小计
注：为计取规费等的使用，可在表中增设其中：“定额人工费”。
表—08
分部分项工程和单价措施项目清单与计价表
工程名称：E-1高中食堂及F-1北区连廊-给排水工程 |  |  |  | 标段： |  |  |  | 第 4 页 共 9 页
序号 | 项目编码 | 项目名称 | 项目特征描述 |  | 计量单位 | 工程量 | 金额（元）
[7 empty] | 综合单价 |  | 综合合价 | 其中
暂估价
14 | 031001006058 | 塑料管 | 1、安装部位:室内 2、介质:冷给水 3、规格:DN20 4、材质:PP-R塑料给水管 5、连接形式:电热熔连接 6、冲洗消毒 7.其他:具体做法及施工详见设计图纸和规范要求 |  | m | 129.9
15 | 031001006059 | 塑料管 | 1、安装部位:室内 2、介质:冷给水 3、规格:DN15 4、材质:PP-R塑料给水管 5、连接形式:电热熔连接 6、冲洗消毒 7.其他:具体做法及施工详见设计图纸和规范要求 |  | m | 208.99
16 | 030413002048 | 凿(压)槽 | 1.名称:凿槽及修补 2.规格:70mm×70mm 3.类型:砖结构 4.填充(恢复)方式:水泥砂浆修补 5.其他:具体做法及施工详见设计图纸和规范要求 |  | m | 736.58
17 | 031003006010 | 减压器 | 1.名称:自带过滤器可调式减压阀 2.规格:DN65 3.连接形式:螺纹连接 4.其他:具体做法及施工详见设计图纸和规范要求 |  | 组 | 1
18 | 031003001078 | 螺纹阀门 | 1.名称:闸阀 2.安装部位(室内外):室内 3.型号、规格:DN80 4.连接形式:螺纹连接 5.其他:具体做法及施工详见设计图纸和规范要求 |  | 个 | 3
19 | 031003013024 | 水表 | 1.名称:远程式智能水表 2.安装部位(室内外):室内 3.型号、规格:DN80 4.连接形式:法兰连接 5.其他:具体做法及施工详见设计图纸和规范要求 |  | 个 | 3
本页小计
注：为计取规费等的使用，可在表中增设其中：“定额人工费”。
表—08
分部分项工程和单价措施项目清单与计价表
工程名称：E-1高中食堂及F-1北区连廊-给排水工程 |  |  |  | 标段： |  |  |  | 第 5 页 共 9 页
序号 | 项目编码 | 项目名称 | 项目特征描述 |  | 计量单位 | 工程量 | 金额（元）
[7 empty] | 综合单价 |  | 综合合价 | 其中
暂估价
20 | 031004007003 | 小便器 | 1.材质:陶瓷 2.规格、类型:小便器 3.组装形式:挂墙式 4.附件名称、数量:1套排水附件、1根冲水连接管、1个小便器感应式冲洗阀 5.其他:具体做法及施工详见设计图纸和规范要求 |  | 组 | 11
21 | 031004003011 | 洗脸盆 | 1.材质:陶瓷 2.组装形式:挂墙式 3.附件名称、数量:排水附件、单柄混合水嘴、角阀、管件及软管等安装 4.其他:满足招标文件、图纸及相关技术规范要求 |  | 组 | 14
22 | 031004003012 | 无障碍洗脸盆 | 1.材质:陶瓷 2.组装形式:挂墙式 3.附件名称、数量:排水附件、单柄混合水嘴、角阀、管件及软管等安装 4.其他:满足招标文件、图纸及相关技术规范要求 |  | 组 | 4
23 | 031004006007 | 无障碍坐式大便器 | 1.名称:无障碍坐式大便器 2.规格、类型:分体式下排水 3.附件名称、数量:进水阀配件1个、坐便器盖板一个、管件1个、软管一条、角阀1个、一个延迟自闭式冲洗阀 4.其他:满足招标文件、图纸及相关技术规范要求 |  | 组 | 4
24 | 031004006008 | 大便器 | 1.名称:蹲式大便器 2.规格、类型:蹲式大便器安装、感应开关 3.附件名称、数量:进水阀配件1个、管件1个、软管一条、角阀1个、一个延迟自闭式冲洗阀 4.其他:满足招标文件、图纸及相关技术规范要求 |  | 组 | 19
本页小计
注：为计取规费等的使用，可在表中增设其中：“定额人工费”。
表—08
分部分项工程和单价措施项目清单与计价表
工程名称：E-1高中食堂及F-1北区连廊-给排水工程 |  |  |  | 标段： |  |  |  | 第 6 页 共 9 页
序号 | 项目编码 | 项目名称 | 项目特征描述 |  | 计量单位 | 工程量 | 金额（元）
[7 empty] | 综合单价 |  | 综合合价 | 其中
暂估价
25 | 031002001045 | 管道支架 | 1.名称：管道支架 2.材质:型钢 3.其他:具体做法及施工详见设计图纸和规范要求 |  | kg | 161.53
26 | 031201003063 | 金属结构刷油 | 1.除锈级别:轻锈 2.油漆品种:樟丹、灰色调和漆 3.结构类型:一般钢结构 4.涂刷遍数、漆膜厚度:两遍防锈漆，两遍调和漆 5.其他:具体做法及施工详见设计图纸和规范要求 |  | kg | 161.53
给水系统合计
污、废水系统
27 | 031001006060 | 塑料管 | 1.名称:PVC-u排水管 2.规格:DN50 3.连接方式:胶水粘接 4.其他:具体做法及施工详见设计图纸和规范要求 |  | m | 30.77
28 | 031001006061 | 塑料管 | 1.名称:PVC-u排水管 2.规格:DN75 3.连接方式:胶水粘接 4.其他:具体做法及施工详见设计图纸和规范要求 |  | m | 18.41
29 | 031001006062 | 塑料管 | 1.名称:PVC-u排水管 2.规格:DN100 3.连接方式:胶水粘接 4.其他:具体做法及施工详见设计图纸和规范要求 |  | m | 56.17
30 | 031001006063 | 塑料管 | 1.名称:PVC-u排水管 2.规格:DN150 3.连接方式:胶水粘接 4.其他:具体做法及施工详见设计图纸和规范要求 |  | m | 182.49
31 | 031004014031 | 给、排水附(配)件 | 1.名称:普通地漏 2.型号、规格:DL.75 3.含存水弯等配件 4.其他:具体做法及施工详见设计图纸和规范要求 |  | 个 | 22
本页小计
注：为计取规费等的使用，可在表中增设其中：“定额人工费”。
表—08
分部分项工程和单价措施项目清单与计价表
工程名称：E-1高中食堂及F-1北区连廊-给排水工程 |  |  |  | 标段： |  |  |  | 第 7 页 共 9 页
序号 | 项目编码 | 项目名称 | 项目特征描述 |  | 计量单位 | 工程量 | 金额（元）
[7 empty] | 综合单价 |  | 综合合价 | 其中
暂估价
32 | 031004014032 | 给、排水附(配)件 | 1.名称:雨水斗 2.材质:不锈钢 3.型号、规格:DN100 4.其他:具体做法及施工详见设计图纸和规范要求 |  | 个 | 22
33 | 031002001046 | 管道支架 | 1.名称：管道支架 2.材质:型钢 3.其他:具体做法及施工详见设计图纸和规范要求 |  | kg | 139.43
34 | 031201003064 | 金属结构刷油 | 1.除锈级别:轻锈 2.油漆品种:樟丹、灰色调和漆 3.结构类型:一般钢结构 4.涂刷遍数、漆膜厚度:两遍防锈漆，两遍调和漆 5.其他:具体做法及施工详见设计图纸和规范要求 |  | kg | 139.43
污、废水系统合计
雨水系统
35 | 031001006064 | 塑料管 | 1.名称:PVC-u雨水管 2.规格:DN50 3.连接方式:胶水粘接 4.其他:具体做法及施工详见设计图纸和规范要求 |  | m | 5.09
36 | 031001006065 | 塑料管 | 1.名称:PVC-u雨水管 2.规格:DN75 3.连接方式:胶水粘接 4.其他:具体做法及施工详见设计图纸和规范要求 |  | m | 10.99
37 | 031001006066 | 塑料管 | 1.名称:PVC-u雨水管 2.规格:DN100 3.连接方式:胶水粘接 4.其他:具体做法及施工详见设计图纸和规范要求 |  | m | 333
38 | 031001006067 | 塑料管 | 1.名称:PVC-u排水管 2.规格:DN150 3.连接方式:胶水粘接 4.其他:具体做法及施工详见设计图纸和规范要求 |  | m | 149.04
本页小计
注：为计取规费等的使用，可在表中增设其中：“定额人工费”。
表—08
分部分项工程和单价措施项目清单与计价表
工程名称：E-1高中食堂及F-1北区连廊-给排水工程 |  |  |  | 标段： |  |  |  | 第 8 页 共 9 页
序号 | 项目编码 | 项目名称 | 项目特征描述 |  | 计量单位 | 工程量 | 金额（元）
[7 empty] | 综合单价 |  | 综合合价 | 其中
暂估价
39 | 031002001047 | 管道支架 | 1.名称：管道支架 2.材质:型钢 3.其他:具体做法及施工详见设计图纸和规范要求 |  | kg | 241.29
40 | 031201003065 | 金属结构刷油 | 1.除锈级别:轻锈 2.油漆品种:樟丹、灰色调和漆 3.结构类型:一般钢结构 4.涂刷遍数、漆膜厚度:两遍防锈漆，两遍调和漆 5.其他:具体做法及施工详见设计图纸和规范要求 |  | kg | 241.29
雨水系统合计
预埋工程
41 | 031002003145 | 刚性防水套管 | 1.类型:刚性防水套管 2.材质:金属 3.穿管管径:DN150 4.其他:具体做法及施工详见设计图纸和规范要求 |  | 个 | 5
42 | 031002003146 | 刚性防水套管 | 1.类型:刚性防水套管 2.材质:金属 3.穿管管径:DN100 4.其他:具体做法及施工详见设计图纸和规范要求 |  | 个 | 8
预埋工程合计
土石方
43 | 040103001030 | 回填方 | 1.填方材料品种:回填原土 2.密实度:按规范要求 3.其他:具体做法及施工详见设计图纸和规范要求 |  | m3 | 65.21
44 | 040103001031 | 管道基础 | 1.名称:管道基础 2.材质:C15 3.密实度:按规范要求 4.其他:具体做法及施工详见设计图纸和规范要求 5.其他:具体做法及施工详见设计图纸和规范要求 |  | m3 | 27.32
本页小计
注：为计取规费等的使用，可在表中增设其中：“定额人工费”。
表—08
分部分项工程和单价措施项目清单与计价表
工程名称：E-1高中食堂及F-1北区连廊-给排水工程 |  |  |  | 标段： |  |  |  | 第 9 页 共 9 页
序号 | 项目编码 | 项目名称 | 项目特征描述 |  | 计量单位 | 工程量 | 金额（元）
[7 empty] | 综合单价 |  | 综合合价 | 其中
暂估价
45 | 040103001032 | 垫层 | 1.名称:垫层 2.材质:粗砂 3.密实度:按规范要求 4.其他:具体做法及施工详见设计图纸和规范要求 |  | m3 | 36.43
46 | 040103002017 | 余方弃置 | 1.土方类别:根据地勘资料综合考虑（包括湿土、淤泥、流砂等） 2.弃土运距:运距1km、 3.其他:具体做法及施工详见设计图纸和规范要求 |  | m3 | 68.68
土石方合计
分部分项合计
措施项目
47 | 031302007054 | 高层施工增加 |  |  | 项 | 1
48 | 031301017062 | 脚手架搭拆费 |  |  | 项 | 1
49 | 011702001036 | 基础 | 1.模板 |  | m2 | 109.8
单价措施合计
本页小计
合 计
注：为计取规费等的使用，可在表中增设其中：“定额人工费”。
表—08

## 表-09 综合单价分析表
综合单价分析表
工程名称： | [6 empty] | 标段： |  |  |  | 第 页 共 页
项目编码 |  |  |  | 项目名称 |  |  |  |  | 计量单位 |  |  | 工程量
清单综合单价组成明细
定额编号 | 定额项目名称 | 定额 单位 | 数量 | 单价 |  |  |  |  | 合价
|  |  |  | 人工费 | 材料费 | 机具费 |  | 管理费 和利润 | 人工费 | 材料费 |  | 机具费 | 管理费 和利润
人工单价 |  | 小计
元/工日 |  | 未计价材料费
清单项目综合单价
材 料 费 明 细 | 主要材料名称、规格、型号 |  |  |  |  | 单位 |  | 数量 | 单价（元） | 合价（元） |  | 暂估单价 （元） | 暂估合价 （元）
| 其他材料费 | [7 empty] | - |  |  | -
| 材料费小计 | [7 empty] | - |  |  | -
注：1.如不使用省级或行业建设主管部门发布的计价依据，可不填定额编码、名称等； 2.招标文件提供了暂估单价的材料，按暂估的单价填入表内“暂估单价”栏及“暂估合价”栏。
表-09

## 表-11 总价措施项目清单与计价表
总价措施项目清单与计价表
工程名称：E-1高中食堂及F-1北区连廊-给排水工程 |  |  |  |  | 标段： |  |  | 第 1 页 共 2 页
序号 | 项目编码 | 项目名称 | 计算基础 | 费率 (%) |  | 金额 (元) | 调整费率 (%) |  | 调整后金额 (元) | 备注
1 | LSSGCSF00119 | 绿色施工安全防护措施费 | 分部分项人工费+分部分项机械费 | 35.77 | [5 empty] | 以分部分项的人工费与施工机具费之和为计算基础，费率35.77%
2 | 031301010063 | 安装与生产同时进行增加费用 | 分部分项人工费 | 0 | [5 empty] | 按人工费的10%计算
3 | 031301011063 | 在有害身体健康环境中施工增加费 | 分部分项人工费 | 0 | [5 empty] | 按人工费的10%计算
4 | TSSGBWZJF063 | 在地下（暗）室、设备及大口径管道内等特殊施工部位进行施工增加费 |  | 30 | [5 empty] | 按该部分人工费的30%计算
5 | 粤031302008063 | 赶工措施费 | 分部分项人工费+分部分项机械费 | 0 | [5 empty] | 赶工措施费=（1-δ）*分部分项（人工费+施工机具费）*0.344 （0.8≤δ＜1 式中：δ=合同工期/定额工期）
6 | 031302002063 | 夜间施工增加费 |  | 20 | [5 empty] | 按其夜间施工项目人工费的20%计算
7 | JTGRSGZJF063 | 交通干扰工程施工增加费 |  | 10 | [5 empty] | 按在市政道路上施工项目人工费的10%计算
8 | 粤031302009063 | 文明工地增加费 | 分部分项人工费+分部分项机械费 | 0 | [5 empty] | 以分部分项的人工费与施工机具费之和为计算基础；市级文明工地1.00%；省级文明工地2.00%
9 | DXGXJCJXF063 | 地下管线交叉降效费 | [7 empty] | 按实际发生或经批准的施工方案计算
编制人（造价人员）： |  |  |  |  | 复核人（造价工程师）：
表-11
总价措施项目清单与计价表
工程名称：E-1高中食堂及F-1北区连廊-给排水工程 |  |  |  |  | 标段： |  |  | 第 2 页 共 2 页
序号 | 项目编码 | 项目名称 | 计算基础 | 费率 (%) |  | 金额 (元) | 调整费率 (%) |  | 调整后金额 (元) | 备注
10 | QTFY00000095 | 其他费用 | [7 empty] | 按实际发生或经批准的施工组织设计方案计算
合 计
编制人（造价人员）： |  |  |  |  | 复核人（造价工程师）：
表-11

## 表-12 其他项目清单与计价汇总表
其他项目清单与计价汇总表
工程名称：E-1高中食堂及F-1北区连廊-给排水工程 |  |  | 标段： |  | 第 1 页 共 1 页
序号 | 项目名称 | 金额（元） |  | 结算金额（元） |  | 备注
1 | 暂列金额 | 30936.48 |  |  |  | 明细详见表-12-1
2 | 暂估价 | 0.00
2.1 | 材料暂估价 | — |  |  |  | 明细详见表-12-2
2.2 | 专业工程暂估价 | 0.00 |  |  |  | 明细详见表-12-3
3 | 计日工 |  |  |  |  | 明细详见表-12-4
4 | 总承包服务费 |  |  |  |  | 明细详见表-12-5
5 | 预算包干费
6 | 工程优质费
7 | 概算幅度差
8 | 现场签证费用
9 | 索赔费用
10 | 其他费用
合 计 | [5 empty] | —
注：材料（工程设备）暂估单价进入清单项目综合单价，此处不汇总。
表—12

## 表-12-1 暂列金额表
暂列金额明细表
工程名称：E-1高中食堂及F-1北区连廊-给排水工程 |  |  | 标段： |  | 第 1 页 共 1 页
序号 | 名称 | 计量单位 |  | 暂定金额（元） |  | 备注
1 | 暂列金额 |  |  | 30936.48
合 计 |  |  |  | 30936.48 |  | —
注：此表由招标人填写，如不能详列，也可只列暂列金额总额，投标人应将上述暂列金额计入投标总价中。
表—12—1

## 表-12-3 专业工程暂估价及结算价表
专业工程暂估价及结算价表
工程名称：E-1高中食堂及F-1北区连廊-给排水工程 |  |  |  | 标段： |  | 第 1 页 共 1 页
序号 | 工程名称 | 工程内容 | 暂估金额 （元） |  | 结算金额 (元) |  | 差额 ±(元) | 备注
1
合 计 |  |  | 0.00 |  |  |  |  | —
注：此表由招标人填写，投标人应将上述专业工程暂估价计入投标总价中。
表—12—3

## 表-13 规费、税金项目清单与计价表
规费、税金项目清单与计价表
工程名称：E-1高中食堂及F-1北区连廊-给排水工程 |  |  | 标段： |  | 第 1 页 共 1 页
序号 | 项目名称 | 计算基础 | 计算基数 | 计算费率 (%) |  | 金额(元)
1 | 增值税销项税额 | 分部分项合计+措施合计+其他项目 |  | 9
合 计
编制人（造价人员）： |  |  | 复核人（造价工程师）：
表—13

## 单位工程人材机汇总表
单位工程人材机汇总表
工程名称：E-1高中食堂及F-1北区连廊-给排水工程 | [5 empty] | 第 1 页 共 6 页
序号 | 编码 | 名称及规格 | 单位 | 数量 | 单价 （元） |  | 合价 （元） | 备注
1 | 00010010 | 人工费 | 元 | 46385.0716
2 | 00010010@2 | 人工费 | 元 | 1141.8322
3 | 00010010@3 | 人工费 | 元 | 15260.4426
4 | RGFTZ | 人工费调整 | 元 | 3027.797
5 | 01030055 | 镀锌低碳钢丝φ2.5~4.0 | kg | 3.795
6 | 01130002 | 扁钢综合 | kg | 7
7 | 01130002@3 | 扁钢综合 | kg | 5.6
8 | 01290043 | 钢板8~15 | kg | 3.8555
9 | 01290043@4 | 钢板8~15 | kg | 1.0507
10 | 02010013 | 橡胶板1~3 | kg | 0.9679
11 | 02010015 | 橡胶板4~15 | kg | 0.082
12 | 02090090 | 塑料薄膜 | m2 | 79.299
13 | 02130070 | 聚四氟乙烯生料带26mm×20m×0.1mm | m | 25.4
14 | 02130070@1 | 聚四氟乙烯生料带26mm×20m×0.1mm | m | 4.5
15 | 02130075 | 聚四氟乙烯生料带宽20 | m | 98.56
16 | 02130075@1 | 聚四氟乙烯生料带宽20 | m | 17.6
17 | 02270001 | 棉纱 | kg | 0.169
18 | 02270001@1 | 棉纱 | kg | 0.15
19 | 02270180 | 破布一级 | kg | 11.1746
20 | 02290110 | 油麻丝 | kg | 21.216
21 | 03010430 | 六角螺栓综合 | kg | 0.6052
22 | 03010430@1 | 六角螺栓综合 | kg | 18.3769
23 | 03011350 | 膨胀螺栓M6~12×50~120 | 十套 | 12.772
24 | 03011350@1 | 膨胀螺栓M6~12×50~120 | 十套 | 6.798
25 | 03013011@1 | 膨胀螺栓综合 | kg | 15.3077
26 | 03019021@1 | 圆钉50~75 | kg | 21.6635
27 | 03078051 | 大便器胶皮碗 | 个 | 19.95
28 | 03131001@1 | 砂轮片综合 | 片 | 154.6818
29 | 03131061@1 | 尼龙砂轮片φ100 | 片 | 0.347
30 | 03131071 | 尼龙砂轮片φ100×16×3 | 片 | 0.384
31 | 03131071@2 | 尼龙砂轮片φ100×16×3 | 片 | 0.35
32 | 03131101@1 | 尼龙砂轮片φ400 | 片 | 6.2467
33 | 03134021@2 | 铁砂布0~2# | 张 | 24.7521
单位工程人材机汇总表
工程名称：E-1高中食堂及F-1北区连廊-给排水工程 | [5 empty] | 第 2 页 共 6 页
序号 | 编码 | 名称及规格 | 单位 | 数量 | 单价 （元） |  | 合价 （元） | 备注
34 | 03135021@2 | 低碳钢焊条结422 φ3.2 | kg | 3.5164
35 | 03135021@5 | 低碳钢焊条结422 φ3.2 | kg | 28.6037
36 | 03135021@7 | 低碳钢焊条结422 φ3.2 | kg | 3.465
37 | 03139081 | 冲击钻头φ8~16 | 个 | 1.388
38 | 03139081@1 | 冲击钻头φ8~16 | 个 | 0.726
39 | 03139101@1 | 冲击钻头φ10~20 | 个 | 5.8616
40 | 03139121 | 合金钢钻头综合 | 个 | 0.3792
41 | 03139281 | 钢锯条 | 条 | 74.5577
42 | 03139281@1 | 钢锯条 | 条 | 0.44
43 | 03139321 | 钢丝刷子 | 把 | 0.1627
44 | 03139571 | 树脂砂轮切割片φ400 | 片 | 2.9233
45 | 04010015@2 | 复合普通硅酸盐水泥P.C 42.5 | t | 1.4732
46 | 04010020@5 | 复合普通硅酸盐水泥P.C 32.5 | kg | 104
47 | 04030001 | 砂子 | kg | 0.171
48 | 04030015@3 | 中砂 | m3 | 5.1561
49 | 04030015@5 | 中砂 | m3 | 46.0475
50 | 04090055 | 石灰膏 | m3 | 0.3515
51 | 04130070 | 烧结粉煤灰砖240×115×53 | 千块 | 0.304
52 | 05030080 | 松杂板枋材（室外燃气） | m3 | 0.9915
53 | 13350035 | 防水密封胶 | 支 | 14.2
54 | 13350035@1 | 防水密封胶 | 支 | 0.77
55 | 14050040@1 | 溶剂汽油 | kg | 3.9585
56 | 14070050 | 机油综合 | kg | 0.08
57 | 14070050@1 | 机油综合 | kg | 2.6137
58 | 14330030 | 丙酮 | kg | 23.1906
59 | 14350250 | 隔离剂 | kg | 10.98
60 | 14350490 | 漂白粉综合 | kg | 0.9057
61 | 14350540 | 润滑剂 | kg | 0.9718
62 | 14390070 | 氧气 | m3 | 16.1942
63 | 14390070@3 | 氧气 | m3 | 15.2914
64 | 14390100 | 乙炔气 | kg | 10.5022
65 | 14410410 | 氯丁橡胶粘接剂 | kg | 15.366
66 | 14410600 | 胶粘剂 | kg | 0.418
单位工程人材机汇总表
工程名称：E-1高中食堂及F-1北区连廊-给排水工程 | [5 empty] | 第 3 页 共 6 页
序号 | 编码 | 名称及规格 | 单位 | 数量 | 单价 （元） |  | 合价 （元） | 备注
67 | 14410600@1 | 胶粘剂 | kg | 0.44
68 | 17010053 | 焊接钢管DN20 | m | 0.439
69 | 17010054 | 焊接钢管DN20 | kg | 0.7001
70 | 17010054@3 | 焊接钢管DN20 | kg | 0.4598
71 | 17270175 | 橡胶软管DN20 | m | 0.7025
72 | 18010785 | 黑玛钢活接头DN65 | 个 | 1.01
73 | 18010790 | 黑玛钢活接头DN80 | 个 | 3.03
74 | 19000210 | 螺纹阀门DN20 | 个 | 0.3616
75 | 21150140 | 大便器排水接头 | 个 | 23.23
76 | 24110140@1 | 弹簧压力表Y-100 0~1.6MPa | 块 | 0.2213
77 | 24590010 | 压力表弯管DN15 | 个 | 0.2273
78 | 34110010 | 水 | m3 | 75.3563
79 | 34110010@1 | 水 | m3 | 0.11
80 | 99450760 | 其他材料费 | 元 | 752.1983
81 | 8021902 | 普通预拌混凝土碎石粒径综合考虑 C15 | m3 | 27.5932
82 | 01000003@2 | 型钢 | kg | 569.3625
83 | 01290008@15 | 钢板 | kg | 41.2
84 | 01290008@16 | 钢板 | kg | 49.2
85 | 03071151@4 | 单柄混合水嘴DN15 | 个 | 18.18
86 | 03072021@22 | 密闭地漏DL.75 | 个 | 22.22
87 | 03073011 | 瓷制大便器用存水弯 | 个 | 19.19
88 | 03074001@6 | 雨水斗DN100（不锈钢） | 个 | 22.22
89 | 03076101@1 | 延时自闭冲洗阀DN25 | 个 | 4.04
90 | 03076181@1 | 角阀DN15 | 个 | 36.36
91 | 03078101@1 | 坐便器盖板 | 套 | 4.04
92 | 13010135@3 | 醇酸调和漆 | kg | 8.1336
93 | 13030795@2 | 醇酸防锈漆 | kg | 11.4415
94 | 17010075@14 | 焊接钢管 | kg | 41.12
95 | 17010075@15 | 焊接钢管 | kg | 47.3
96 | 17010100@19 | 薄壁不锈钢S304DN150 | m | 76.685
97 | 17010100@25 | 薄壁不锈钢S304DN200 | m | 77.8097
98 | 17050017@61 | 薄壁不锈钢S304DN80 | m | 27.1622
99 | 17050017@62 | 薄壁不锈钢S304DN65 | m | 62.3389
单位工程人材机汇总表
工程名称：E-1高中食堂及F-1北区连廊-给排水工程 | [5 empty] | 第 4 页 共 6 页
序号 | 编码 | 名称及规格 | 单位 | 数量 | 单价 （元） |  | 合价 （元） | 备注
100 | 17050017@63 | 薄壁不锈钢S304DN50 | m | 23.1945
101 | 17050017@64 | 薄壁不锈钢S304DN40 | m | 126.3076
102 | 17050017@65 | 不锈钢管DN25 | m | 1.972
103 | 17050017@66 | 不锈钢管DN32 | m | 5.7188
104 | 17050017@67 | 不锈钢管DN20 | m | 5.916
105 | 17190005@1 | 金属软管DN15 | 条 | 36.36
106 | 17250050@15 | PP-R塑料给水管DN50 | m | 1.6154
107 | 17250050@16 | PP-R塑料给水管DN32 | m | 60.8584
108 | 17250050@17 | PP-R塑料给水管DN25 | m | 121.5238
109 | 17250050@18 | PP-R塑料给水管DN20 | m | 131.9784
110 | 17250050@19 | PP-R塑料给水管DN15 | m | 212.3338
111 | 17250050@21 | PP-R塑料给水管DN40 | m | 36.3525
112 | 17250370@1 | PVC-u排水管DN150 | m | 314.9535
113 | 17250370@21 | PVC-u雨水管DN100 | m | 316.35
114 | 17250370@22 | PVC-u雨水管DN75 | m | 10.7702
115 | 17250370@25 | PVC-u排水管DN75 | m | 18.0418
116 | 17250370@26 | PVC-u排水管DN50 | m | 31.1392
117 | 17250370@28 | PVC-u雨水管DN50 | m | 5.1256
118 | 17250370@5 | PVC-u排水管DN100 | m | 53.3615
119 | 18030529@1 | 螺纹管件DN15 | 个 | 36.36
120 | 18031455@25 | 给水室内钢管沟槽管件DN150 | 个 | 14.7411
121 | 18031455@26 | 给水室内钢管沟槽管件DN200 | 个 | 13.2865
122 | 18050240@41 | 给水室内不锈钢管卡压管件DN80 | 个 | 12.7418
123 | 18050240@42 | 给水室内不锈钢管卡压管件DN65 | 个 | 33.2222
124 | 18050240@44 | 给水室内不锈钢管卡压管件DN40 | 个 | 95.5566
125 | 18050240@45 | 给水室内不锈钢管卡压管件DN50 | 个 | 14.8755
126 | 18050240@46 | 给水室内不锈钢管卡压管件DN25 | 个 | 2.15
127 | 18050240@47 | 给水室内不锈钢管卡压管件DN32 | 个 | 5.4346
128 | 18050240@48 | 给水室内不锈钢管卡压管件DN20 | 个 | 6.696
单位工程人材机汇总表
工程名称：E-1高中食堂及F-1北区连廊-给排水工程 | [5 empty] | 第 5 页 共 6 页
序号 | 编码 | 名称及规格 | 单位 | 数量 | 单价 （元） |  | 合价 （元） | 备注
129 | 18090020@10 | PVC-u雨水管管件DN50 | 个 | 1.9291
130 | 18090060@13 | PVC-u雨水管管件DN100 | 个 | 384.948
131 | 18090060@16 | PVC-u排水管管件DN75 | 个 | 16.2929
132 | 18090060@17 | PVC-u排水管管件DN50 | 个 | 21.2313
133 | 18090060@4 | PVC-u排水管管件DN100 | 个 | 64.9325
134 | 18090060@5 | PVC-u排水管管件DN150 | 个 | 197.2604
135 | 18090060@9 | PVC-u雨水管管件DN75 | 个 | 9.7262
136 | 18090980@11 | 室内塑料给水管电熔管件DN50 | 个 | 1.1798
137 | 18090980@12 | 室内塑料给水管电熔管件DN32 | 个 | 64.7519
138 | 18090980@13 | 室内塑料给水管电熔管件DN25 | 个 | 146.5223
139 | 18090980@14 | 室内塑料给水管电熔管件DN20 | 个 | 197.448
140 | 18090980@15 | 室内塑料给水管电熔管件DN15 | 个 | 317.6648
141 | 18090980@17 | 室内塑料给水管电熔管件DN40 | 个 | 31.7369
142 | 18310440@22 | 卡箍连接件(含胶圈)DN150 | 套 | 38.4523
143 | 18310440@23 | 卡箍连接件(含胶圈)DN200 | 套 | 35.3087
144 | 19000001@89 | 自带过滤器可调式减压阀DN65 | 个 | 1.01
145 | 19000001@91 | 闸阀DN80 | 个 | 3.03
146 | 21090001@4 | 洗脸盆 | 套 | 14.14
147 | 21090001@5 | 无障碍洗脸盆 | 套 | 4.04
148 | 21090005@1 | 洗脸盆排水附件 | 套 | 18.18
149 | 21150001 | 瓷蹲式大便器 | 个 | 19.19
150 | 21150050@1 | 无障碍坐式大便器 | 个 | 4.04
151 | 21150110 | 冲水连接管(含防污器) | 套 | 4.04
152 | 21150120 | 防污器DN32 | 个 | 19.19
153 | 21150130 | 冲洗器DN32 | 个 | 19.19
154 | 21170001@3 | 挂式小便器 | 个 | 11.11
155 | 21170020@1 | 小便器冲水连接管DN15 | 根 | 11.11
156 | 21170030@1 | 小便器排水附件 | 套 | 11.11
157 | 21310100@1 | 洗脸盆托架 | 副 | 18.18
158 | 30210080@2 | 远程式智能水表DN80 | 个 | 3.03
159 | 55270040 | 延时自闭冲洗阀DN25 | 个 | 19.19
单位工程人材机汇总表
工程名称：E-1高中食堂及F-1北区连廊-给排水工程 | [5 empty] | 第 6 页 共 6 页
序号 | 编码 | 名称及规格 | 单位 | 数量 | 单价 （元） |  | 合价 （元） | 备注
160 | 55270040@3 | 感应式冲洗阀DN15 | 个 | 11.11
161 | 80010640@2 | 预拌水泥砂浆1:2.5 | m3 | 0.2874
162 | 00010003 | 机上人工 | 工日 | 6.5829
163 | 00010003@1 | 机上人工 | 工日 | 0.1208
164 | 00010003@2 | 机上人工 | 工日 | 0.4336
165 | 99450630 | 折旧费 | 元 | 753.0833
166 | 99450640 | 检修费 | 元 | 179.6794
167 | 99450650 | 维护费 | 元 | 472.6132
168 | 99450660 | 安拆费 | 元 | 525.5483
169 | 99450680@1 | 柴油(机械用)0# | kg | 55.8329
170 | 99450680@2 | 柴油(机械用)0# | kg | 4.0154
171 | 99450680@3 | 柴油(机械用)0# | kg | 7.7723
172 | 99450700 | 电(机械用) | kw·h | 698.6198
173 | 99450700@2 | 电(机械用) | kw·h | 8.4336
174 | 99450700@3 | 电(机械用) | kw·h | 1852.5546
175 | 99450700@5 | 电(机械用) | kW·h | 77.4046
176 | 99451300 | 校验费 | 元 | 0.2265
合计