## 表-04 单位工程招标控制价汇总表
单位工程招标控制价汇总表
工程名称：体育馆地上工程-土建结构工程 |  | 标段： |  | 第 1 页 共 1 页
序号 | 汇总内容 |  | 金额:(元) |  | 其中：暂估价(元)
1 | 分部分项合计
1.1 | A.4砌筑工程
1.2 | A.5混凝土及钢筋混凝土工程
1.3 | A.6金属结构工程
1.4 | A.8门窗工程
1.5 | A.9屋面及防水工程
1.6 | A.10保温、隔热、防腐工程
1.7 | A.11楼地面装饰工程
1.8 | G.2其他装饰工程
2 | 措施合计
2.1 | 绿色施工安全防护措施费
2.2 | 其他措施费
3 | 其他项目
3.1 | 暂列金额
3.2 | 暂估价
3.3 | 计日工
3.4 | 总承包服务费
3.5 | 预算包干费
3.6 | 工程优质费
3.7 | 概算幅度差
3.8 | 索赔费用
3.9 | 现场签证费用
3.10 | 其他费用
4 | 税前工程造价
5 | 增值税销项税额
6 | 总造价
7 | 人工费
招标控制价合计=1+2+3+5
注：本表适用于单位工程招标控制价或投标报价的汇总，如无单位工程划分，单项工程也使用本表汇总
表—04

## 表-08 分部分项工程和单价措施项目清单与计价表
分部分项工程和单价措施项目清单与计价表
工程名称：体育馆地上工程-土建结构工程 |  |  |  | 标段： |  |  |  | 第 1 页 共 28 页
序号 | 项目编码 | 项目名称 | 项目特征描述 |  | 计量单位 | 工程量 | 金额（元）
[7 empty] | 综合单价 |  | 综合合价 | 其中
暂估价
| A.4 | 砌筑工程
1 | 010401003019 | 实心砖墙 | 1.部位:卫生间墙体 2.砖品种:灰砂砖MU10 3.墙体厚度:100mm 4.砂浆强度等级：M5.0水泥砂浆砌筑 5.其他:具体做法及施工详见设计图纸和规范要求 |  | m3 | 12.89
2 | 010401003020 | 实心砖墙 | 1.部位:卫生间墙体 2.砖品种:灰砂砖MU10 3.墙体厚度:200mm 4.砂浆强度等级：M5.0水泥砂浆砌筑 5.其他:具体做法及施工详见设计图纸和规范要求 |  | m3 | 114.22
3 | 010401012027 | 砖砌台阶 | 1.墙体类型：台阶 2.砌块品种、规格、强度等级：蒸压灰砂砖MU10 3.砂浆强度等级：M5.0砌筑砂浆 4.其他:具体做法及施工详见设计图纸和规范要求 |  | m2 | 132.12
4 | 010401012028 | 零星砌砖 | 1.部位:水厕(蹲位) 2.砌块品种、规格、强度等级:灰砂砖MU10 3.砂浆强度等级:专用砂浆M5.0 4.其他:具体做法及施工详见设计图纸和规范要求 |  | 个 | 18
5 | 010402001048 | 砌块墙 | 1.墙体类型:外墙200厚 2.砌块品种、规格、强度等级:蒸压加气混凝土砌块A5.0 3.砂浆强度等级:专用砂浆M5.0 4.其他:具体做法及施工详见设计图纸和规范要求 |  | m3 | 566.74
本页小计
注：为计取规费等的使用，可在表中增设其中：“定额人工费”。
表—08
分部分项工程和单价措施项目清单与计价表
工程名称：体育馆地上工程-土建结构工程 |  |  |  | 标段： |  |  |  | 第 2 页 共 28 页
序号 | 项目编码 | 项目名称 | 项目特征描述 |  | 计量单位 | 工程量 | 金额（元）
[7 empty] | 综合单价 |  | 综合合价 | 其中
暂估价
6 | 010402001049 | 砌块墙 | 1.墙体类型:外墙100厚 2.砌块品种、规格、强度等级:蒸压加气混凝土砌块A5.0 3.砂浆强度等级:专用砂浆M5.0 4.其他:具体做法及施工详见设计图纸和规范要求 |  | m3 | 46
7 | 010402001050 | 砌块墙 | 1.墙体类型:内墙200厚 2.砌块品种、规格、强度等级:蒸压加气混凝土砌块A5.0 3.砂浆强度等级:专用砂浆M5.0 4.其他:具体做法及施工详见设计图纸和规范要求 |  | m3 | 395.56
8 | 010402001051 | 砌块墙 | 1.墙体类型:内墙100厚 2.砌块品种、规格、强度等级:蒸压加气混凝土砌块A5.0 3.砂浆强度等级:专用砂浆M5.0 4.其他:具体做法及施工详见设计图纸和规范要求 |  | m3 | 2.38
9 | 010402001052 | 砌块墙 | 1.墙体类型:内墙300厚 2.砌块品种、规格、强度等级:蒸压加气混凝土砌块A5.0 3.砂浆强度等级:专用砂浆M5.0 4.其他:具体做法及施工详见设计图纸和规范要求 |  | m3 | 23.43
10 | 010401014015 | 砖地沟、明沟 | 1.工程部位:砖砌明沟 2.砖品种、规格、强度等级:灰砂砖 3.垫层材料种类、厚度:C15商品混凝土 4.砂浆强度等级:水泥砂浆 M10 5.抹灰砂浆:水泥砂浆M10 6.其他:具体做法及施工详见设计图纸和规范要求 |  | m | 682.12
砌筑工程合计
| A.5 | 混凝土及钢筋混凝土工程
本页小计
注：为计取规费等的使用，可在表中增设其中：“定额人工费”。
表—08
分部分项工程和单价措施项目清单与计价表
工程名称：体育馆地上工程-土建结构工程 |  |  |  | 标段： |  |  |  | 第 3 页 共 28 页
序号 | 项目编码 | 项目名称 | 项目特征描述 |  | 计量单位 | 工程量 | 金额（元）
[7 empty] | 综合单价 |  | 综合合价 | 其中
暂估价
11 | 010501006014 | 设备基础 | 1.混凝土强度等级：C25商品混凝土 2.综合考虑混凝土运输费用 3.其他:具体做法及施工详见设计图纸和规范要求 |  | m3 | 4.46
12 | 010502001038 | 矩形柱 | 1.混凝土强度等级:商品砼C40 2.综合考虑混凝土运输、泵送费用 3.其他:具体做法及施工详见设计图纸和规范要求 |  | m3 | 685.12
13 | 010502003013 | 异形柱 | 1.混凝土强度等级:商品砼C40 2.综合考虑混凝土运输、泵送费用 3.其他:具体做法及施工详见设计图纸和规范要求 |  | m3 | 101.88
14 | 010502002014 | 构造柱 | 1.混凝土强度等级:商品砼C25 2.综合考虑混凝土运输费用 3.其他:具体做法及施工详见设计图纸和规范要求 |  | m3 | 187.21
15 | 010504001020 | 直形墙 | 1.混凝土种类:商品砼C35 ，抗渗等级为P8 2.综合考虑混凝土运输、泵送费用 3.其他:具体做法及施工详见设计图纸和规范要求 |  | m3 | 97.06
16 | 010505001029 | 有梁板 | 1.混凝土强度等级:商品砼C30 2.综合考虑混凝土运输、泵送费用 3.其他:具体做法及施工详见设计图纸和规范要求 |  | m3 | 175.79
17 | 010505001030 | 有梁板（屋面） | 1.混凝土强度等级:商品砼C30 P6 2.综合考虑混凝土运输、泵送费用 3.其他:具体做法及施工详见设计图纸和规范要求 |  | m3 | 15.47
本页小计
注：为计取规费等的使用，可在表中增设其中：“定额人工费”。
表—08
分部分项工程和单价措施项目清单与计价表
工程名称：体育馆地上工程-土建结构工程 |  |  |  | 标段： |  |  |  | 第 4 页 共 28 页
序号 | 项目编码 | 项目名称 | 项目特征描述 |  | 计量单位 | 工程量 | 金额（元）
[7 empty] | 综合单价 |  | 综合合价 | 其中
暂估价
18 | 010505001031 | 有梁板 | 1.混凝土强度等级:商品砼C35 2.综合考虑混凝土运输、泵送费用 3.其他:具体做法及施工详见设计图纸和规范要求 |  | m3 | 864.32
19 | 010505001032 | 有梁板 | 1.混凝土强度等级:商品砼C35 P8 2.综合考虑混凝土运输、泵送费用 3.其他:具体做法及施工详见设计图纸和规范要求 |  | m3 | 524.02
20 | 010512001007 | 管道井盖板 | 1.混凝土强度等级:商品预制砼C30 2.综合考虑混凝土运输费用 3.其他:具体做法及施工详见设计图纸和规范要求 |  | m3 | 2.68
21 | 010503004026 | 圈梁、过梁 | 1.混凝土强度等级:商品砼C25 2.综合考虑混凝土运输费用 3.其他:具体做法及施工详见设计图纸和规范要求 |  | m3 | 18.98
22 | 010503004027 | 现浇门槛 | 1.混凝土强度等级:商品砼C25 2.综合考虑混凝土运输费用 3.其他:具体做法及施工详见设计图纸和规范要求 |  | m3 | 0.24
23 | 010503004028 | 反坎 | 1.混凝土强度等级:商品砼C25 2.综合考虑混凝土运输费用 3.其他:具体做法及施工详见设计图纸和规范要求 |  | m3 | 15.62
24 | 010507005007 | 扶手、压顶 | 1.混凝土种类:商品砼C25 2.综合考虑混凝土运输费用 3.其他:具体做法及施工详见设计图纸和规范要求 |  | m3 | 5.25
本页小计
注：为计取规费等的使用，可在表中增设其中：“定额人工费”。
表—08
分部分项工程和单价措施项目清单与计价表
工程名称：体育馆地上工程-土建结构工程 |  |  |  | 标段： |  |  |  | 第 5 页 共 28 页
序号 | 项目编码 | 项目名称 | 项目特征描述 |  | 计量单位 | 工程量 | 金额（元）
[7 empty] | 综合单价 |  | 综合合价 | 其中
暂估价
25 | 010505006012 | 栏板 | 1.混凝土强度等级:商品砼C30 2.综合考虑混凝土运输费用、泵送费用 3.其他:具体做法及施工详见设计图纸和规范要求 |  | m3 | 5.71
26 | 010505006013 | 栏板 | 1.混凝土强度等级:商品砼C35 2.综合考虑混凝土运输费用、泵送费用 3.其他:具体做法及施工详见设计图纸和规范要求 |  | m3 | 57.33
27 | 010505008009 | 雨篷、悬挑板、阳台板 | 1.混凝土强度等级:商品砼C30 2.综合考虑混凝土运输、泵送费用 3.其他:具体做法及施工详见设计图纸和规范要求 |  | m3 | 7.39
28 | 010505008010 | 雨篷、悬挑板、阳台板 | 1.混凝土强度等级:商品砼C35 2.综合考虑混凝土运输费用、泵送费用 3.其他:具体做法及施工详见设计图纸和规范要求 |  | m3 | 34.46
29 | 010505007012 | 天沟(檐沟)、挑檐板 | 1.混凝土强度等级:商品砼C35 2.综合考虑混凝土运输费用、泵送费用 3.其他:具体做法及施工详见设计图纸和规范要求 |  | m3 | 7.93
30 | 010505007013 | 天沟(檐沟)、挑檐板 | 1.混凝土强度等级:商品砼C30 2.综合考虑混凝土运输、泵送费用 3.其他:具体做法及施工详见设计图纸和规范要求 |  | m3 | 0.31
31 | 010512001008 | 预制挑檐顶板 | 1.混凝土强度等级:C30 2.预制混凝土板 3.其他:具体做法及施工详见设计图纸和规范要求 |  | m3 | 7.09
本页小计
注：为计取规费等的使用，可在表中增设其中：“定额人工费”。
表—08
分部分项工程和单价措施项目清单与计价表
工程名称：体育馆地上工程-土建结构工程 |  |  |  | 标段： |  |  |  | 第 6 页 共 28 页
序号 | 项目编码 | 项目名称 | 项目特征描述 |  | 计量单位 | 工程量 | 金额（元）
[7 empty] | 综合单价 |  | 综合合价 | 其中
暂估价
32 | 010506001014 | 直形楼梯 | 1.混凝土强度等级:商品砼C35 2.综合考虑混凝土运输、泵送费用 3.其他:具体做法及施工详见设计图纸和规范要求 |  | m3 | 69.22
33 | 010508001037 | 梁后浇带 | 1.混凝土强度等级:商品微膨胀砼C40 2.综合考虑混凝土运输、泵送费用、微膨胀添加剂 3.其他:具体做法及施工详见设计图纸和规范要求 |  | m3 | 5.17
34 | 010508001038 | 板后浇带 | 1.混凝土强度等级:商品微膨胀砼C40 2.综合考虑混凝土运输、泵送费用、微膨胀添加剂 3.其他:具体做法及施工详见设计图纸和规范要求 |  | m3 | 7.26
35 | 010515001132 | 现浇构件钢筋 | 1.钢筋种类、规格:HRB400直径10内 2.除设计（包括规范规定）标明的搭接外，其他施工搭接在综合单价中综合考虑 3.其他:具体做法及施工详见设计图纸和规范要求 |  | t | 98.08
36 | 010515001133 | 现浇构件钢筋 | 1.钢筋种类、规格:HRB400直径25内 2.除设计（包括规范规定）标明的搭接外，其他施工搭接在综合单价中综合考虑 3.其他:具体做法及施工详见设计图纸和规范要求 |  | t | 79.93
37 | 010515001134 | 现浇构件钢筋 | 1.钢筋种类、规格:HRB400（带E）直径25内 2.除设计（包括规范规定）标明的搭接外，其他施工搭接在综合单价中综合考虑 3.其他:具体做法及施工详见设计图纸和规范要求 |  | t | 42.95
本页小计
注：为计取规费等的使用，可在表中增设其中：“定额人工费”。
表—08
分部分项工程和单价措施项目清单与计价表
工程名称：体育馆地上工程-土建结构工程 |  |  |  | 标段： |  |  |  | 第 7 页 共 28 页
序号 | 项目编码 | 项目名称 | 项目特征描述 |  | 计量单位 | 工程量 | 金额（元）
[7 empty] | 综合单价 |  | 综合合价 | 其中
暂估价
38 | 010515001135 | 现浇构件钢筋 | 1.钢筋种类、规格:HRB400（带E）直径25外 2.除设计（包括规范规定）标明的搭接外，其他施工搭接在综合单价中综合考虑 3.其他:具体做法及施工详见设计图纸和规范要求 |  | t | 43.229
39 | 010515001136 | 现浇构件钢筋 | 1.钢筋种类、规格:HRB400（带E）直径10内 2.除设计（包括规范规定）标明的搭接外，其他施工搭接在综合单价中综合考虑 3.其他:具体做法及施工详见设计图纸和规范要求 |  | t | 12.46
40 | 010515001137 | 现浇构件钢筋 | 1.钢筋种类、规格:HRB500 Φ12~25 2.综合考虑钢筋制作.运输.安装 3.除设计（包括规范规定）标明的搭接外，其他施工搭接在综合单价中综合考虑 4.其他:具体做法及施工详见设计图纸和规范要求 |  | t | 26.16
41 | 010515001138 | 现浇构件钢筋 | 1.钢筋种类、规格:HRB500 Φ25外 2.综合考虑钢筋制作.运输.安装 3.除设计（包括规范规定）标明的搭接外，其他施工搭接在综合单价中综合考虑 4.其他:具体做法及施工详见设计图纸和规范要求 |  | t | 17.46
42 | 010515001139 | 现浇构件钢筋 | 1.钢筋种类、规格:HRB500（带E）Φ12~25 2.综合考虑钢筋制作.运输.安装 3.除设计（包括规范规定）标明的搭接外，其他施工搭接在综合单价中综合考虑 4.其他:具体做法及施工详见设计图纸和规范要求 |  | t | 33.62
本页小计
注：为计取规费等的使用，可在表中增设其中：“定额人工费”。
表—08
分部分项工程和单价措施项目清单与计价表
工程名称：体育馆地上工程-土建结构工程 |  |  |  | 标段： |  |  |  | 第 8 页 共 28 页
序号 | 项目编码 | 项目名称 | 项目特征描述 |  | 计量单位 | 工程量 | 金额（元）
[7 empty] | 综合单价 |  | 综合合价 | 其中
暂估价
43 | 010515001140 | 现浇构件钢筋 | 1.钢筋种类、规格:HRB500（带E）Φ25外 2.综合考虑钢筋制作.运输.安装 3.除设计（包括规范规定）标明的搭接外，其他施工搭接在综合单价中综合考虑 4.其他:具体做法及施工详见设计图纸和规范要求 |  | t | 51.18
44 | 010515001141 | 现浇构件钢筋 | 1.钢筋种类、规格:HRB400直径10内箍筋 2.除设计（包括规范规定）标明的搭接外，其他施工搭接在综合单价中综合考虑 3.其他:具体做法及施工详见设计图纸和规范要求 |  | t | 97.3
45 | 010515001142 | 现浇构件钢筋 | 1.钢筋种类、规格:HRB400直径10外箍筋 2.除设计（包括规范规定）标明的搭接外，其他施工搭接在综合单价中综合考虑 3.其他:具体做法及施工详见设计图纸和规范要求 |  | t | 44.66
46 | 010516002015 | 预埋铁件 | 1.钢材种类、规格:按设计图示 2.综合考虑:钢材类型、规格及制安、运输、刷防护材料、油漆等 3.其他:具体做法及施工详见设计图纸和规范要求 |  | t | 2.3
47 | 010516003022 | 机械连接 | 1.连接方式:套筒直螺纹钢筋接头 2.接头规格:φ25以内 3.其他:具体做法及施工详见设计图纸和规范要求 |  | 个 | 1110
48 | 010516003023 | 机械连接 | 1.连接方式:套筒直螺纹钢筋接头 2.接头规格:φ32以内 3.其他:具体做法及施工详见设计图纸和规范要求 |  | 个 | 1987
混凝土及钢筋混凝土工程合计
本页小计
注：为计取规费等的使用，可在表中增设其中：“定额人工费”。
表—08
分部分项工程和单价措施项目清单与计价表
工程名称：体育馆地上工程-土建结构工程 |  |  |  | 标段： |  |  |  | 第 9 页 共 28 页
序号 | 项目编码 | 项目名称 | 项目特征描述 |  | 计量单位 | 工程量 | 金额（元）
[7 empty] | 综合单价 |  | 综合合价 | 其中
暂估价
| A.6 | 金属结构工程
49 | 010604001002 | 钢梁 | 1.钢材品种与规格：材质为Q355B，钢梁，H型钢，节点钢板 2.除锈：构件应进行表面抛丸处理,除锈等级应达到 Sa2.5级。 3.综合考虑:制作安装、补漆、场内外运输、安装高度、规格、按设计要求焊接等 4.其他:具体做法及施工详见设计图纸和规范要求 |  | t | 200.804
50 | 010604001003 | 钢梁 | 1.钢材品种与规格：材质为Q235B，钢梁，H型钢，节点钢板 2.除锈：构件应进行表面抛丸处理,除锈等级应达到 Sa2.5级。 3.综合考虑:制作安装、补漆、场内外运输、安装高度、规格、按设计要求焊接等 4.其他:具体做法及施工详见设计图纸和规范要求 |  | t | 50.291
51 | 010605001002 | 钢筋桁架楼承板 | 1.部位：钢桁架楼层板 2.上弦钢筋C10，下弦钢筋C10，腹杆钢筋A4.5，桁架高度90，底模板0.5mm厚镀锌板，屈服强度不低于260MP，镀锌层两面总计不小于Z12 3.其他:具体做法及施工详见设计图纸和规范要求 |  | m2 | 1930.12
52 | 010516001002 | 栓钉 | 1.部位:型钢混凝土梁 2.螺栓种类:栓钉 3.规格:M16 4.其他:具体做法及施工详见设计图纸和规范要求 |  | 套 | 11164
本页小计
注：为计取规费等的使用，可在表中增设其中：“定额人工费”。
表—08
分部分项工程和单价措施项目清单与计价表
工程名称：体育馆地上工程-土建结构工程 |  |  |  | 标段： |  |  |  | 第 10 页 共 28 页
序号 | 项目编码 | 项目名称 | 项目特征描述 |  | 计量单位 | 工程量 | 金额（元）
[7 empty] | 综合单价 |  | 综合合价 | 其中
暂估价
53 | 011405001004 | 金属面油漆 | 1.部位:钢桁架、钢梁、拉条、系杆等钢结构 2.底漆:环氧富锌底漆1遍 3.中间漆;环氧云铁中间漆2遍 4.面漆;丙烯酸聚氨酯面漆2遍 5.其他:具体做法及施工详见设计图纸和规范要求 |  | m2 | 4395.33
54 | 011405001005 | 金属面防火漆 | 1.部位:钢桁架、钢梁等钢结构 2.耐火极限:1.5小时 3.油漆品种:环氧类膨胀型薄型钢结构防火涂料 4.其他:具体做法及施工详见设计图纸和规范要求 |  | m2 | 4395.33
55 | 010516002016 | 预埋铁件 | 1.钢材品种与规格：材质为Q355B，埋件钢板等 2.除锈：构件应进行表面抛丸处理,除锈等级应达到 Sa2.5级。 3.综合考虑:制作安装、补漆、场内外运输、安装高度、规格、按设计要求焊接等 4.其他:具体做法及施工详见设计图纸和规范要求 |  | t | 17.741
56 | 040901010001 | 高强螺栓 | 1.材料种类:10.9级高强摩擦型螺栓 2.材料规格:M20 3.其他:具体做法及施工详见设计图纸和规范要求 |  | 套 | 916
57 | 040901010002 | 高强螺栓 | 1.材料种类:10.9级高强摩擦型螺栓 2.材料规格:M22 3.其他:具体做法及施工详见设计图纸和规范要求 |  | 套 | 384
58 | 040901010003 | 高强螺栓 | 1.材料种类:10.9级高强摩擦型螺栓 2.材料规格:M27 3.其他:具体做法及施工详见设计图纸和规范要求 |  | 套 | 372
59 | 010606008012 | 钢梯 | 1、钢楼梯 爬式 2.其他:具体做法及施工详见设计图纸和规范要求 |  | t | 1.05
本页小计
注：为计取规费等的使用，可在表中增设其中：“定额人工费”。
表—08
分部分项工程和单价措施项目清单与计价表
工程名称：体育馆地上工程-土建结构工程 |  |  |  | 标段： |  |  |  | 第 11 页 共 28 页
序号 | 项目编码 | 项目名称 | 项目特征描述 |  | 计量单位 | 工程量 | 金额（元）
[7 empty] | 综合单价 |  | 综合合价 | 其中
暂估价
60 | 010607005024 | 砌块墙钢丝网加固 | 1.材料品种、规格:镀锌钢丝网 φ0.9x10x10mm 2.位置：墙体不同材质交接处 3.其他:具体做法及施工详见设计图纸和规范要求 |  | m2 | 1661.14
61 | 010607005025 | 砌块墙钢丝网加固 | 1、材料品种、规格:镀锌钢丝网 φ1.0x20x20mm 2、位置：楼梯间挂网 3.其他:具体做法及施工详见设计图纸和规范要求 |  | m2 | 924.12
金属结构工程合计
| A.8 | 门窗工程
62 | 010802003052 | 钢质防火门 | 1.门类型:钢质甲级防火门（双扇） 2.门框、扇材质:材料选型、厚度需符合国家和设计标准 3.门窗锁、闭门器、顺位器等各种小五金配件及特殊五金采用不锈钢 4.其他:具体做法及施工详见设计图纸和规范要求 |  | m2 | 15.84
63 | 010802003053 | 钢质防火门 | 1.门类型:钢质乙级防火门（单扇） 2.门框、扇材质:材料选型、厚度需符合国家和设计标准 3.门窗锁、闭门器等各种小五金配件及特殊五金采用不锈钢 4.其他:具体做法及施工详见设计图纸和规范要求 |  | m2 | 11
64 | 010802003054 | 钢质防火门 | 1.门类型:钢质乙级防火门（双扇） 2.门框、扇材质:材料选型、厚度需符合国家和设计标准 3.门窗锁、闭门器、顺位器等各种小五金配件及特殊五金采用不锈钢 4.其他:具体做法及施工详见设计图纸和规范要求 |  | m2 | 39.2
本页小计
注：为计取规费等的使用，可在表中增设其中：“定额人工费”。
表—08
分部分项工程和单价措施项目清单与计价表
工程名称：体育馆地上工程-土建结构工程 |  |  |  | 标段： |  |  |  | 第 12 页 共 28 页
序号 | 项目编码 | 项目名称 | 项目特征描述 |  | 计量单位 | 工程量 | 金额（元）
[7 empty] | 综合单价 |  | 综合合价 | 其中
暂估价
65 | 010802003055 | 钢质防火门 | 1.门类型:钢质丙级防火门（单扇） 2.门框、扇材质:材料选型、厚度需符合国家和设计标准 3.门窗锁、闭门器等各种小五金配件及特殊五金采用不锈钢 4.其他:具体做法及施工详见设计图纸和规范要求 |  | m2 | 12.32
66 | 010801002033 | 铝合金木门 | 1.门代号及洞口尺寸:平开铝合金木门（单扇） 2.门框、扇材质:90系列，壁厚2.0厚，材料选型、厚度需符合国家和设计标准 3.门窗锁等各种小五金配件及特殊五金采用不锈钢 4.其他:具体做法及施工详见设计图纸和规范要求 |  | m2 | 19.68
67 | 010801002034 | 铝合金木门 | 1.门代号及洞口尺寸:平开铝合金木门（双扇） 2.门框、扇材质:90系列，壁厚2.0厚，材料选型、厚度需符合国家和设计标准 3.门窗锁等各种小五金配件及特殊五金采用不锈钢 4.其他:具体做法及施工详见设计图纸和规范要求 |  | m2 | 40.32
68 | 010801002035 | 铝合金木门 | 1.门代号及洞口尺寸:平开铝合金木门（双扇） 2.门框、扇材质:90系列，壁厚2.2厚，材料选型、厚度需符合国家和设计标准 3.门窗锁等各种小五金配件及特殊五金采用不锈钢 4.其他:具体做法及施工详见设计图纸和规范要求 |  | m2 | 21.6
本页小计
注：为计取规费等的使用，可在表中增设其中：“定额人工费”。
表—08
分部分项工程和单价措施项目清单与计价表
工程名称：体育馆地上工程-土建结构工程 |  |  |  | 标段： |  |  |  | 第 13 页 共 28 页
序号 | 项目编码 | 项目名称 | 项目特征描述 |  | 计量单位 | 工程量 | 金额（元）
[7 empty] | 综合单价 |  | 综合合价 | 其中
暂估价
69 | 010801002036 | 铝合金推拉门 | 1.门代号及洞口尺寸:铝合金推拉门 2.门框、扇材质:90系列，壁厚2.0厚，材料选型、厚度需符合国家和设计标准 3.门窗锁等各种小五金配件及特殊五金采用不锈钢 4.其他:具体做法及施工详见设计图纸和规范要求 |  | m2 | 4.8
70 | 010805005006 | 铝合金玻璃门 | 1.门类型:铝合金平开门（单扇） 2.门框、扇材质:90系列，壁厚2.2厚，材料选型、厚度需符合国家和设计标准 3.玻璃品种、厚度:6mm钢化LOW-E+12A+6mm厚钢化中空玻璃 4.门窗锁等各种小五金配件及特殊五金采用不锈钢 5.其他:具体做法及施工详见设计图纸和规范要求 |  | m2 | 8.36
71 | 010807003017 | 金属百页窗 | 1.窗代号及洞口尺寸:铝合金百页窗 2.框、扇材质:50系列银白色铝型材,窗型材厚度不小于1.8mm 3.其他:含五金配件 4.门窗锁等各种小五金配件及特殊五金采用不锈钢 5.其他:具体做法及施工详见设计图纸和规范要求 |  | m2 | 231.68
72 | 010807003018 | 金属百页窗 | 1.窗类型:铝合金防雨百页，带防虫网 2.窗框、扇材质:50系列，壁厚1.8mm，材料选型、厚度需符合国家和设计标准 3.门窗锁等各种小五金配件及特殊五金采用不锈钢 4.其他:具体做法及施工详见设计图纸和规范要求 |  | m2 | 4.36
本页小计
注：为计取规费等的使用，可在表中增设其中：“定额人工费”。
表—08
分部分项工程和单价措施项目清单与计价表
工程名称：体育馆地上工程-土建结构工程 |  |  |  | 标段： |  |  |  | 第 14 页 共 28 页
序号 | 项目编码 | 项目名称 | 项目特征描述 |  | 计量单位 | 工程量 | 金额（元）
[7 empty] | 综合单价 |  | 综合合价 | 其中
暂估价
73 | 010807001054 | 金属(塑钢、断桥)窗 | 1.窗类型:断热铝合金上悬窗 2.窗框、扇材质:70系列，壁厚1.8mm，材料选型、厚度需符合国家和设计标准 3.玻璃品种、厚度:6mm钢化LOW-E+12A+6mm厚钢化中空玻璃 4.含手摇开窗器，数量以设计门窗大样为准 5.门窗锁等各种小五金配件及特殊五金采用不锈钢 6.其他:具体做法及施工详见设计图纸和规范要求 |  | m2 | 130.1
74 | 010807001055 | 金属(塑钢、断桥)窗 | 1.窗类型:断热铝合金固定窗 2.窗框、扇材质:70系列，壁厚1.8mm，材料选型、厚度需符合国家和设计标准 3.玻璃品种、厚度:6mm钢化LOW-E+12A+6mm厚钢化中空玻璃 4.门窗锁等各种小五金配件及特殊五金采用不锈钢 5.其他:具体做法及施工详见设计图纸和规范要求 |  | m2 | 390.64
75 | 010807001056 | 金属(塑钢、断桥)窗 | 1.窗类型:断热铝合金上悬窗 2.窗框、扇材质:70系列，壁厚1.8mm，材料选型、厚度需符合国家和设计标准 3.玻璃品种、厚度:6mm钢化LOW-E+12A+6mm厚钢化中空玻璃（磨砂玻璃） 4.门窗锁等各种小五金配件及特殊五金采用不锈钢 5.其他:具体做法及施工详见设计图纸和规范要求 |  | m2 | 12.3
本页小计
注：为计取规费等的使用，可在表中增设其中：“定额人工费”。
表—08
分部分项工程和单价措施项目清单与计价表
工程名称：体育馆地上工程-土建结构工程 |  |  |  | 标段： |  |  |  | 第 15 页 共 28 页
序号 | 项目编码 | 项目名称 | 项目特征描述 |  | 计量单位 | 工程量 | 金额（元）
[7 empty] | 综合单价 |  | 综合合价 | 其中
暂估价
76 | 010807001057 | 金属(塑钢、断桥)窗 | 1.窗类型:断热铝合金固定窗 2.窗框、扇材质:70系列，壁厚1.8mm，材料选型、厚度需符合国家和设计标准 3.玻璃品种、厚度:6mm钢化LOW-E+12A+6mm厚钢化中空玻璃（磨砂玻璃） 4.门窗锁等各种小五金配件及特殊五金采用不锈钢 5.其他:具体做法及施工详见设计图纸和规范要求 |  | m2 | 28.32
77 | 010807001058 | 乙级防火窗 | 1.门类型:乙级防火窗 2.门框、扇材质:断热铝合金框、厚度1.8mm 3.玻璃品种、厚度:10mm防火玻璃 4.门窗锁等各种小五金配件及特殊五金采用不锈钢 5.其他:具体做法及施工详见设计图纸和规范要求 |  | m2 | 19.18
78 | 010802003056 | 防虫网、防护罩 | 1.防虫网、防护罩 2.其他:具体做法及施工详见设计图纸和规范要求 |  | m2 | 12.57
79 | 010607004010 | 金属防护网 | 1.材料品种、规格:金属防护网 2.边框及立柱型钢品种、规格:综合考虑 3.其他:具体做法及施工详见设计图纸和规范要求 |  | m2 | 384.46
门窗工程合计
| A.9 | 屋面及防水工程
本页小计
注：为计取规费等的使用，可在表中增设其中：“定额人工费”。
表—08
分部分项工程和单价措施项目清单与计价表
工程名称：体育馆地上工程-土建结构工程 |  |  |  | 标段： |  |  |  | 第 16 页 共 28 页
序号 | 项目编码 | 项目名称 | 项目特征描述 |  | 计量单位 | 工程量 | 金额（元）
[7 empty] | 综合单价 |  | 综合合价 | 其中
暂估价
80 | 010902001020 | 屋面卷材防水 | 1.卷材品种、规格、厚度:1.5厚单面自粘聚合物改性沥青防水卷材(聚酯胎) 2.防水层数:1道 3.防水层做法:遇墙上反高出屋面建筑完成阴角位置作R=100的圆弧处理面不少于400，遇反梁上反至梁面不少于50，（或完全包裹反梁），端部用密封膏封口 4.类别:屋-1上人屋面、屋-1不上人屋面、屋-2、屋面5、屋-3A/3B 5.其他:具体做法及施工详见设计图纸和规范要求 |  | m2 | 6890.76
81 | 010902001021 | 屋面卷材防水 | 1.卷材品种、规格、厚度:3.0厚SBS改性沥青防水卷材 2.防水层数:1道 3.防水层做法:遇墙上反高出屋面建筑完成阴角位置作R=100的圆弧处理面不少于400，遇反梁上反至梁面不少于50，（或完全包裹反梁），端部用密封膏封口 4.类别:屋-1上人屋面、屋-1不上人屋面、屋-2、屋面5、屋-3A/3B 5.其他:具体做法及施工详见设计图纸和规范要求 |  | m2 | 6890.76
82 | 010902002015 | 屋面涂膜防水 | 1.防水膜品种:非固化橡胶沥青防水涂料 2.涂膜厚度、遍数:2.5厚 3.增强材料种类:遇墙上反高出楼面建筑完成面不少于400,遇反梁上反至梁面不少于50（或完全包裹反梁），端部用密封膏封口 4.类别:屋-1、屋-2、屋-3A、屋-3B、屋-5 5.其他:具体做法及施工详见设计图纸和规范要求 |  | m2 | 6890.76
本页小计
注：为计取规费等的使用，可在表中增设其中：“定额人工费”。
表—08
分部分项工程和单价措施项目清单与计价表
工程名称：体育馆地上工程-土建结构工程 |  |  |  | 标段： |  |  |  | 第 17 页 共 28 页
序号 | 项目编码 | 项目名称 | 项目特征描述 |  | 计量单位 | 工程量 | 金额（元）
[7 empty] | 综合单价 |  | 综合合价 | 其中
暂估价
83 | 010902002016 | 屋面涂膜防水 | 1.防水膜品种:聚合物水泥防水涂料(1型）+50g无纺布 2.涂膜厚度、遍数:2.0厚 3.类别:屋-6 4.其他:具体做法及施工详见设计图纸和规范要求 |  | m2 | 6.8
84 | 010903003024 | 墙面砂浆防水(防潮) | 1.砂浆厚度、配合比:5mm聚合物防水砂浆防水层 2.类别:外墙-3A、外墙-1a、墙裙-1、内墙-5a 3.其他:具体做法及施工详见设计图纸和规范要求 |  | m2 | 12521.72
85 | 010903003025 | 墙面砂浆防水(防潮) | 1.防水层做法:15厚M15掺外加剂DWP水泥防水砂浆找平,分两遍成活,底层抹灰应压实搓毛 2.内墙-5a、内墙-2c 3.其他:具体做法及施工详见设计图纸和规范要求 |  | m2 | 2770.38
86 | 010904002028 | 楼(地)面涂膜防水 | 1.防水膜品种:聚合物水泥防水涂料 2.涂膜厚度、遍数:2厚 3.反边高度:遇墙上反沿墙面高出楼地面最终完成面300/400（或到凸出物顶） 4.类别:楼-2a、楼3b、楼(地）-6b、楼(地）-6e、楼(地）-3c、楼(地）-3d、楼-02 5.其他:具体做法及施工详见设计图纸和规范要求 |  | m2 | 1133.02
本页小计
注：为计取规费等的使用，可在表中增设其中：“定额人工费”。
表—08
分部分项工程和单价措施项目清单与计价表
工程名称：体育馆地上工程-土建结构工程 |  |  |  | 标段： |  |  |  | 第 18 页 共 28 页
序号 | 项目编码 | 项目名称 | 项目特征描述 |  | 计量单位 | 工程量 | 金额（元）
[7 empty] | 综合单价 |  | 综合合价 | 其中
暂估价
87 | 010904002029 | 楼(地)面涂膜防水 | 1.防水膜品种:双组份聚氨酯防水涂料 2.涂膜厚度、遍数:1.5厚 3.增强材料种类:内衬耐碱玻纤网格布 4.反边高度:四周上翻,遇墙上反沿顺高出楼地面最终完成面300 5.类别:楼(地）-3c、楼(地）-3d 6.其他:具体做法及施工详见设计图纸和规范要求 |  | m2 | 397.37
88 | 011407002070 | 天棚防水涂料 | 1.喷刷涂料部位:天棚面 2.涂料品种、喷刷遍数:1.5厚聚合物水泥防水涂料 3.顶-2b、顶-6、顶-2a 4.其他:具体做法及施工详见设计图纸和规范要求 |  | m2 | 6578.01
89 | 010904004009 | 止水带 | 1.止水带材料种类:3mm厚300宽钢板止水带 2.其他:具体做法及施工详见设计图纸及规范要求 |  | m | 186
90 | 010903002041 | 基础防水 | 1.部位：基础梁、承台、±0.00以下柱 2.防水膜品种：聚合物水泥浆两遍 3..其他:具体做法及施工详见设计图纸和规范要求 |  | m2 | 1488.33
屋面及防水工程合计
| A.10 | 保温、隔热、防腐工程
91 | 011001001018 | 保温屋面 | 1.保温材料品种、规格、厚度:80厚挤塑聚苯板(B1级难燃，抗压强度≥250KPa) 2.隔气层材料品种、厚度:聚酯无纺布一层隔离层 3.粘结材料种类、做法:拼缝处贴胶带 4.类别:屋-1、屋-5 5.其他:具体做法及施工详见设计图纸和规范要求 |  | m2 | 2910.14
本页小计
注：为计取规费等的使用，可在表中增设其中：“定额人工费”。
表—08
分部分项工程和单价措施项目清单与计价表
工程名称：体育馆地上工程-土建结构工程 |  |  |  | 标段： |  |  |  | 第 19 页 共 28 页
序号 | 项目编码 | 项目名称 | 项目特征描述 |  | 计量单位 | 工程量 | 金额（元）
[7 empty] | 综合单价 |  | 综合合价 | 其中
暂估价
92 | 011001001019 | 保温屋面 | 1.保温材料品种、规格、厚度:30厚挤塑聚苯板(B1级难燃，抗压强度≥250KPa) 2.隔气层材料品种、厚度:聚酯无纺布一层隔离层 3.粘结材料种类、做法:拼缝处贴胶带 4.类别:屋-5a 5.其他:具体做法及施工详见设计图纸和规范要求 |  | m2 | 2722.86
93 | 011001001020 | 无保温屋面 | 1.保温材料品种、规格、厚度:无保温 2.隔气层材料品种、厚度:聚酯无纺布一层隔离层 3.粘结材料种类、做法:拼缝处贴胶带 4.类别:屋-2、屋6 5.其他:具体做法及施工详见设计图纸和规范要求 |  | m2 | 124.7
94 | 011001004009 | 保温柱、梁 | 1.保温隔热部位:热桥梁内侧 2.保温隔热面层材料品种、规格、性能:敷设10mm玻化微珠保温砂浆保温 3.其他:具体做法及施工详见设计图纸和规范要求 |  | m2 | 1356
保温、隔热、防腐工程合计
| A.11 | 楼地面装饰工程
95 | 011101003046 | 轻质混凝土屋面 | 1.部位:上人屋面、不上人屋面 2.面层厚度、混凝土强度等级:最薄10厚A型复合轻集料混凝土（图集12BJ1-1总3）找坡层 3.类别:屋-1、屋-2 4.其他:具体做法及施工详见设计图纸和规范要求 |  | m2 | 5750.9
本页小计
注：为计取规费等的使用，可在表中增设其中：“定额人工费”。
表—08
分部分项工程和单价措施项目清单与计价表
工程名称：体育馆地上工程-土建结构工程 |  |  |  | 标段： |  |  |  | 第 20 页 共 28 页
序号 | 项目编码 | 项目名称 | 项目特征描述 |  | 计量单位 | 工程量 | 金额（元）
[7 empty] | 综合单价 |  | 综合合价 | 其中
暂估价
96 | 011101003047 | 细石混凝土楼地面 | 1.部位:上人屋面 2.面层厚度、混凝土强度等级:50厚C20细石抗渗混凝土找平保护层，抗渗等级不低于P6，内配筋Ø4@100双向（置于该层上半部，保护层厚度≥15），平面内间距≤6000设纵横分格缝，缝宽底部20，表面25，钢筋断开，缝内嵌硅酮密封膏 3.类别:屋-1、屋-2 4.其他:具体做法及施工详见设计图纸和规范要求 |  | m2 | 388.25
97 | 011101003048 | 细石混凝土楼地面 | 1.部位:天沟 2.面层厚度、混凝土强度等级:25厚C20细石抗渗混凝土找平保护层，抗渗等级不低于P6，平面内间距≤6000设纵横分格缝，缝宽底部20，表面25，钢筋断开，缝内嵌硅酮密封膏 3.类别:屋-3A、屋-3B 4.其他:具体做法及施工详见设计图纸和规范要求 |  | m2 | 498.62
98 | 011101003049 | 细石混凝土楼地面 | 1.部位:不上人屋面 2.面层厚度、混凝土强度等级:40厚C20细石抗渗混凝土找平保护层，抗渗等级不低于P6，内配筋Ø4@100双向（置于该层上半部，保护层厚度≥15），平面内间距≤6000设纵横分格缝，缝宽底部20，表面25，钢筋断开，缝内嵌硅酮密封膏 3.类别:屋-1（不上人）、屋-2 4.其他:具体做法及施工详见设计图纸和规范要求 |  | m2 | 74.88
本页小计
注：为计取规费等的使用，可在表中增设其中：“定额人工费”。
表—08
分部分项工程和单价措施项目清单与计价表
工程名称：体育馆地上工程-土建结构工程 |  |  |  | 标段： |  |  |  | 第 21 页 共 28 页
序号 | 项目编码 | 项目名称 | 项目特征描述 |  | 计量单位 | 工程量 | 金额（元）
[7 empty] | 综合单价 |  | 综合合价 | 其中
暂估价
99 | 011101006035 | 平面砂浆找平层 | 1.部位:天面排水沟 2.找平层厚度、砂浆配合比:最薄处20厚WS M20预拌砂浆(加5％防水粉)找坡找平 3.类别:屋-3A、屋-3B 4.其他:具体做法及施工详见设计图纸和规范要求 |  | m2 | 498.62
100 | 011101006036 | 平面砂浆找平层 | 1.部位:天面管道井顶板 2.找平层厚度、砂浆配合比:最薄处15厚WS M20预拌砂浆(加5％防水粉)找坡找平 3.类别:屋-6 4.其他:具体做法及施工详见设计图纸和规范要求 |  | m2 | 6.8
101 | 011102003084 | 块料楼地面 | 1.部位:上人屋面 2.结合层厚度、砂浆配合比:20厚M15干硬性预拌砂浆 3.面层材料品种、规格、颜色:10厚600*600灰色防滑砖 4.嵌缝材料种类:专用填缝剂填缝 5.类别:屋-1、屋-2 6.其他:具体做法及施工详见设计图纸和规范要求 |  | m2 | 388.25
102 | 011102003085 | 块料楼地面 | 1.部位:不上人屋面、天面排水沟（适用于无篦子盖板排水沟） 2.结合层厚度、砂浆配合比:20厚M15干硬性预拌砂浆 3.面层材料品种、规格、颜色:8厚300×300灰色防滑砖 4.嵌缝材料种类:专用填缝剂填缝 5.类别:屋-1、屋-2 6.其他:具体做法及施工详见设计图纸和规范要求 |  | m2 | 74.88
本页小计
注：为计取规费等的使用，可在表中增设其中：“定额人工费”。
表—08
分部分项工程和单价措施项目清单与计价表
工程名称：体育馆地上工程-土建结构工程 |  |  |  | 标段： |  |  |  | 第 22 页 共 28 页
序号 | 项目编码 | 项目名称 | 项目特征描述 |  | 计量单位 | 工程量 | 金额（元）
[7 empty] | 综合单价 |  | 综合合价 | 其中
暂估价
103 | 011102003086 | 块料楼地面 | 1.部位:风雨操场 2.找平层:100厚C25混凝土随打随抹平，分块捣制，每块纵向不超过6m，缝宽20，沥青砂浆处理，松木条堪缝，要求平整 3.面层材料品种、规格、颜色:13厚塑胶面层 4.类别:屋-5 5.其他:具体做法及施工详见设计图纸和规范要求 |  | m2 | 2564.9
104 | 011102003087 | 块料楼地面 | 1.部位:篮球场 2.找平层:100厚C25混凝土随打随抹平，分块捣制，每块纵向不超过6m，缝宽20，沥青砂浆处理，松木条堪缝，要求平整 3.面层材料品种、规格、颜色:8厚硅PU塑胶 4.类别:屋-5a 5.其他:具体做法及施工详见设计图纸和规范要求 |  | m2 | 2722.86
楼地面装饰工程合计
| G.2 | 其他装饰工程
105 | 粤R2-5-1 | 不锈钢盖板 | 1.成品排水沟金属盖板 2.部位：排水沟不锈钢成品篦子450mm宽 3.其他:具体做法及施工详见设计图纸和规范要求 |  | m | 666.52
106 | 粤R2-5-1 | 不锈钢盖板 | 1.名称：成品篦子 2.部位：排水沟不锈钢成品篦子250mm宽 3.其他:具体做法及施工详见设计图纸和规范要求 |  | m | 15.6
其他装饰工程合计
分部分项合计
措施项目
本页小计
注：为计取规费等的使用，可在表中增设其中：“定额人工费”。
表—08
分部分项工程和单价措施项目清单与计价表
工程名称：体育馆地上工程-土建结构工程 |  |  |  | 标段： |  |  |  | 第 23 页 共 28 页
序号 | 项目编码 | 项目名称 | 项目特征描述 |  | 计量单位 | 工程量 | 金额（元）
[7 empty] | 综合单价 |  | 综合合价 | 其中
暂估价
107 | 粤011701008018 | 综合钢脚手架 | 1.搭设高度:20.5m以内 2.综合考虑建筑用综合脚手架使用费由投标人自行考虑 3.其他:具体做法及施工详见设计图纸和规范要求 |  | m2 | 5061.49
108 | 粤011701009005 | 单排钢脚手架 | 1.搭设高度:10m以内 2.其他:具体做法及施工详见设计图纸和规范要求 |  | m2 | 599.53
109 | 粤011701010019 | 满堂脚手架 | 1.满堂脚手架(钢管)基本层3.6m实际高度(m):5.2以内 2.其他:具体做法及施工详见设计图纸和规范要求 |  | m2 | 515.8
110 | 粤011701010020 | 满堂脚手架 | 1.搭设高度:6.9m 2.其他:具体做法及施工详见设计图纸和规范要求 |  | m2 | 2739.36
111 | 粤011701010021 | 满堂脚手架 | 1.搭设高度:9.55m 2.其他:具体做法及施工详见设计图纸和规范要求 |  | m2 | 3080.8
112 | 粤011701011019 | 里脚手架 | 1.搭设高度:4m以内 2.其他:具体做法及施工详见设计图纸和规范要求 |  | m2 | 257.9
113 | 粤011701011020 | 里脚手架 | 1.搭设高度:6.6~7.7m以内 2.其他:具体做法及施工详见设计图纸和规范要求 |  | m2 | 1369.68
114 | 粤011701011021 | 里脚手架 | 1.搭设高度:9.0~10.1m以内 2.其他:具体做法及施工详见设计图纸和规范要求 |  | m2 | 1540.4
115 | 粤011701015011 | 电梯井脚手架 | 1.搭设高度:电梯井脚手架(钢管) 高度(m以内) 20 2.其他:具体做法及施工详见设计图纸和规范要求 |  | 座 | 1
116 | 011702001035 | 基础 | 1.设备基础模板 2.其他:具体做法及施工详见设计图纸和规范要求 |  | m2 | 29.59
117 | 011702002071 | 矩形柱 | 1.矩形柱模板(周长m) 支模高度3.6m内 1.8内 2.其他:具体做法及施工详见设计图纸和规范要求 |  | m2 | 2.72
本页小计
注：为计取规费等的使用，可在表中增设其中：“定额人工费”。
表—08
分部分项工程和单价措施项目清单与计价表
工程名称：体育馆地上工程-土建结构工程 |  |  |  | 标段： |  |  |  | 第 24 页 共 28 页
序号 | 项目编码 | 项目名称 | 项目特征描述 |  | 计量单位 | 工程量 | 金额（元）
[7 empty] | 综合单价 |  | 综合合价 | 其中
暂估价
118 | 011702002072 | 矩形柱 | 1.矩形柱模板(周长m) 支模高度5.6m内 1.8内 2.其他:具体做法及施工详见设计图纸和规范要求 |  | m2 | 28.59
119 | 011702002073 | 矩形柱 | 1.矩形柱模板(周长m) 支模高度7.6m内 1.8内 2.其他:具体做法及施工详见设计图纸和规范要求 |  | m2 | 17.1
120 | 011702002074 | 矩形柱 | 1.矩形柱模板(周长m) 支模高度5.6m内 1.8外 2.其他:具体做法及施工详见设计图纸和规范要求 |  | m2 | 63.16
121 | 011702002075 | 矩形柱 | 1.矩形柱模板(周长m) 支模高度7.6m内 1.8外 2.其他:具体做法及施工详见设计图纸和规范要求 |  | m2 | 910.69
122 | 011702002076 | 矩形柱 | 1.矩形柱模板(周长m) 支模高度9.55 1.8外 2.其他:具体做法及施工详见设计图纸和规范要求 |  | m2 | 1234.37
123 | 011702002077 | 矩形柱 | 1.矩形柱模板(周长m) 支模高度9.55m 1.8内 2.其他:具体做法及施工详见设计图纸和规范要求 |  | m2 | 78.31
124 | 011702004018 | 圆形柱 | 1.圆形柱模板 支模高度7.6m内 2.其他:具体做法及施工详见设计图纸和规范要求 |  | m2 | 86.1
125 | 011702004019 | 异形柱 | 1.异形柱模板 支模高度7.6m内 2.其他:具体做法及施工详见设计图纸和规范要求 |  | m2 | 127.12
126 | 011702004020 | 异形柱 | 1.异形柱模板 支模高度9.55m 2.其他:具体做法及施工详见设计图纸和规范要求 |  | m2 | 147.88
127 | 011702003030 | 构造柱 | 1.构造柱模板 支模高度(m):3.6m内，周长1.2m内 2.其他:具体做法及施工详见设计图纸和规范要求 |  | m2 | 10.78
本页小计
注：为计取规费等的使用，可在表中增设其中：“定额人工费”。
表—08
分部分项工程和单价措施项目清单与计价表
工程名称：体育馆地上工程-土建结构工程 |  |  |  | 标段： |  |  |  | 第 25 页 共 28 页
序号 | 项目编码 | 项目名称 | 项目特征描述 |  | 计量单位 | 工程量 | 金额（元）
[7 empty] | 综合单价 |  | 综合合价 | 其中
暂估价
128 | 011702003031 | 构造柱 | 1.构造柱模板 支模高度(m):7.6m内，周长1.2m内 2.其他:具体做法及施工详见设计图纸和规范要求 |  | m2 | 516.66
129 | 011702003032 | 构造柱 | 1.构造柱模板 支模高度(m):7.6m内，周长1.8m内 2.其他:具体做法及施工详见设计图纸和规范要求 |  | m2 | 231.76
130 | 011702003033 | 构造柱 | 1.构造柱模板 支模高度(m):7.6m内，周长1.8m外 2.其他:具体做法及施工详见设计图纸和规范要求 |  | m2 | 188.6
131 | 011702003034 | 构造柱 | 1.构造柱模板 支模高度(m):9.55米，周长1.8m内 2.其他:具体做法及施工详见设计图纸和规范要求 |  | m2 | 64.69
132 | 011702003035 | 构造柱 | 1.构造柱模板 支模高度(m):9.55米，周长1.8m外 2.其他:具体做法及施工详见设计图纸和规范要求 |  | m2 | 1092.38
133 | 011702008013 | 圈、过梁 | 1.圈、过梁模板 2.其他:具体做法及施工详见设计图纸和规范要求 |  | m2 | 406.4
134 | 011702011022 | 直形墙 | 1.模板类型：墙模板 2.支模高度：3.6m以内 3.墙厚200mm 4.其他:具体做法及施工详见设计图纸和规范要求 |  | m2 | 942.38
135 | 011702006082 | 矩形梁 | 1.单梁、连续梁模板(梁宽cm) 25以内 支模高度3.6m 2.其他:具体做法及施工详见设计图纸和规范要求 |  | m2 | 369.25
136 | 011702006083 | 矩形梁 | 1.单梁、连续梁模板(梁宽cm) 25以内 支模高度4.6m内 2.其他:具体做法及施工详见设计图纸和规范要求 |  | m2 | 192.14
137 | 011702006084 | 矩形梁 | 1.单梁、连续梁模板(梁宽cm) 25以内 支模高度5.6m内 2.其他:具体做法及施工详见设计图纸和规范要求 |  | m2 | 987.53
本页小计
注：为计取规费等的使用，可在表中增设其中：“定额人工费”。
表—08
分部分项工程和单价措施项目清单与计价表
工程名称：体育馆地上工程-土建结构工程 |  |  |  | 标段： |  |  |  | 第 26 页 共 28 页
序号 | 项目编码 | 项目名称 | 项目特征描述 |  | 计量单位 | 工程量 | 金额（元）
[7 empty] | 综合单价 |  | 综合合价 | 其中
暂估价
138 | 011702006085 | 矩形梁 | 1.单梁、连续梁模板(梁宽cm) 25以内 支模高度6.6m内 2.其他:具体做法及施工详见设计图纸和规范要求 |  | m2 | 151.73
139 | 011702006086 | 矩形梁 | 1.单梁、连续梁模板(梁宽cm) 25以内 支模高度7.6m内 2.其他:具体做法及施工详见设计图纸和规范要求 |  | m2 | 2335.7
140 | 011702006087 | 矩形梁 | 1.单梁、连续梁模板(梁宽cm) 25以内 支模高度8.4m内 2.其他:具体做法及施工详见设计图纸和规范要求 |  | m2 | 30.54
141 | 011702006088 | 矩形梁 | 1.单梁、连续梁模板(梁宽cm) 25以内 支模高度9.55m 2.其他:具体做法及施工详见设计图纸和规范要求 |  | m2 | 815.21
142 | 011702006089 | 矩形梁 | 1.单梁、连续梁模板(梁宽cm) 25以外 支模高度3.6m 2.其他:具体做法及施工详见设计图纸和规范要求 |  | m2 | 58.24
143 | 011702006090 | 矩形梁 | 1.单梁、连续梁模板(梁宽cm) 25以外 支模高度5.6m内 2.其他:具体做法及施工详见设计图纸和规范要求 |  | m2 | 265.38
144 | 011702006091 | 矩形梁 | 1.单梁、连续梁模板(梁宽cm) 25以外 支模高度6.6m内 2.其他:具体做法及施工详见设计图纸和规范要求 |  | m2 | 17.21
145 | 011702006092 | 矩形梁 | 1.单梁、连续梁模板(梁宽cm) 25以外 支模高度7.6m内 2.其他:具体做法及施工详见设计图纸和规范要求 |  | m2 | 1641.18
146 | 011702006093 | 矩形梁 | 1.单梁、连续梁模板(梁宽cm) 25以外 支模高度9.55m 2.其他:具体做法及施工详见设计图纸和规范要求 |  | m2 | 413.4
147 | 011702014065 | 有梁板 | 1.有梁板模板 支模高度3.6m 2.其他:具体做法及施工详见设计图纸和规范要求 |  | m2 | 132.18
本页小计
注：为计取规费等的使用，可在表中增设其中：“定额人工费”。
表—08
分部分项工程和单价措施项目清单与计价表
工程名称：体育馆地上工程-土建结构工程 |  |  |  | 标段： |  |  |  | 第 27 页 共 28 页
序号 | 项目编码 | 项目名称 | 项目特征描述 |  | 计量单位 | 工程量 | 金额（元）
[7 empty] | 综合单价 |  | 综合合价 | 其中
暂估价
148 | 011702014066 | 有梁板 | 1.有梁板模板 支模高度5.6m内 2.其他:具体做法及施工详见设计图纸和规范要求 |  | m2 | 241.87
149 | 011702014067 | 有梁板 | 1.有梁板模板 支模高度7.6m内 2.其他:具体做法及施工详见设计图纸和规范要求 |  | m2 | 2813.08
150 | 011702014068 | 有梁板 | 1.有梁板模板 支模高度9.55m 2.其他:具体做法及施工详见设计图纸和规范要求 |  | m2 | 1097.49
151 | 011702006094 | 梁后浇带 | 1.梁后浇带板模板 支模高度6.9m 2.其他:具体做法及施工详见设计图纸和规范要求 |  | m2 | 30.58
152 | 011702006095 | 梁后浇带 | 1.梁后浇带板模板 支模高度9.55m 2.其他:具体做法及施工详见设计图纸和规范要求 |  | m2 | 21.8
153 | 011702014069 | 板后浇带 | 1.板后浇带板模板 支模高度6.9m 2.其他:具体做法及施工详见设计图纸和规范要求 |  | m2 | 67.53
154 | 011702014070 | 板后浇带 | 1.板后浇带板模板 支模高度9.55m 2.其他:具体做法及施工详见设计图纸和规范要求 |  | m2 | 23.29
155 | 011702024012 | 楼梯 | 1.楼梯模板 2.其他:具体做法及施工详见设计图纸和规范要求 |  | m2 | 365.82
156 | 011702028007 | 压顶、扶手 | 1.压顶、扶手模板 2.其他:具体做法及施工详见设计图纸和规范要求 |  | m2 | 42.81
157 | 011702025019 | 栏板、反檐模板 | 1.栏板、反檐模板 2.其他:具体做法及施工详见设计图纸和规范要求 |  | m2 | 635.18
158 | 011702023005 | 雨篷、悬挑板、阳台板 | 1.雨篷、悬挑板、阳台板模板 2.其他:具体做法及施工详见设计图纸和规范要求 |  | m2 | 362.1
本页小计
注：为计取规费等的使用，可在表中增设其中：“定额人工费”。
表—08
分部分项工程和单价措施项目清单与计价表
工程名称：体育馆地上工程-土建结构工程 |  |  |  | 标段： |  |  |  | 第 28 页 共 28 页
序号 | 项目编码 | 项目名称 | 项目特征描述 |  | 计量单位 | 工程量 | 金额（元）
[7 empty] | 综合单价 |  | 综合合价 | 其中
暂估价
159 | 011702025020 | 挑檐模板 | 1.挑檐模板 2.其他:具体做法及施工详见设计图纸和规范要求 |  | m2 | 91.69
160 | 011703001013 | 垂直运输 | 1.建筑物20m以内的垂直运输 现浇框架结构 2.其他:具体做法及施工详见设计图纸和规范要求 |  | m2 | 6637.93
161 | 011705001011 | 大型机械设备进出场及安拆 | 1.施工电梯每次安拆费 (梯高75m以内)1台次 |  | 项 | 1
162 | 穗010606016001 | 支承钢胎架 | 1.支承高度:18m以内 2.其他:具体做法及施工详见设计图纸和规范要求 |  | 座 | 1
单价措施合计
本页小计
合 计
注：为计取规费等的使用，可在表中增设其中：“定额人工费”。
表—08

## 表-09 综合单价分析表
综合单价分析表
工程名称： | [6 empty] | 标段： |  |  |  | 第 页 共 页
项目编码 |  |  |  | 项目名称 |  |  |  |  | 计量单位 |  |  | 工程量
清单综合单价组成明细
定额编号 | 定额项目名称 | 定额 单位 | 数量 | 单价 |  |  |  |  | 合价
|  |  |  | 人工费 | 材料费 | 机具费 |  | 管理费 和利润 | 人工费 | 材料费 |  | 机具费 | 管理费 和利润
人工单价 |  | 小计
元/工日 |  | 未计价材料费
清单项目综合单价
材 料 费 明 细 | 主要材料名称、规格、型号 |  |  |  |  | 单位 |  | 数量 | 单价（元） | 合价（元） |  | 暂估单价 （元） | 暂估合价 （元）
| 其他材料费 | [7 empty] | - |  |  | -
| 材料费小计 | [7 empty] | - |  |  | -
注：1.如不使用省级或行业建设主管部门发布的计价依据，可不填定额编码、名称等； 2.招标文件提供了暂估单价的材料，按暂估的单价填入表内“暂估单价”栏及“暂估合价”栏。
表-09

## 表-11 总价措施项目清单与计价表
总价措施项目清单与计价表
工程名称：体育馆地上工程-土建结构工程 |  |  |  |  | 标段： |  |  | 第 1 页 共 1 页
序号 | 项目编码 | 项目名称 | 计算基础 | 费率 (%) |  | 金额 (元) | 调整费率 (%) |  | 调整后金额 (元) | 备注
1 | LSSGCSF00101 | 绿色施工安全防护措施费 | 分部分项人工费+分部分项机具费 | 19 | [5 empty] | 以分部分项的人工费与施工机具费之和为计算基础，费率19%
合 计
编制人（造价人员）： |  |  |  |  | 复核人（造价工程师）：
表-11

## 表-12 其他项目清单与计价汇总表
其他项目清单与计价汇总表
工程名称：体育馆地上工程-土建结构工程 |  |  | 标段： |  | 第 1 页 共 1 页
序号 | 项目名称 | 金额（元） |  | 结算金额（元） |  | 备注
1 | 暂列金额 | 1452076.22 |  |  |  | 明细详见表-12-1
2 | 暂估价 | 0.00
2.1 | 材料暂估价 | — |  |  |  | 明细详见表-12-2
2.2 | 专业工程暂估价 | 0.00 |  |  |  | 明细详见表-12-3
3 | 计日工 |  |  |  |  | 明细详见表-12-4
4 | 总承包服务费 |  |  |  |  | 明细详见表-12-5
5 | 预算包干费
6 | 工程优质费
7 | 概算幅度差
8 | 现场签证费用
9 | 索赔费用
10 | 其他费用
合 计 | [5 empty] | —
注：材料（工程设备）暂估单价进入清单项目综合单价，此处不汇总。
表—12

## 表-12-1 暂列金额表
暂列金额明细表
工程名称：体育馆地上工程-土建结构工程 |  |  | 标段： |  | 第 1 页 共 1 页
序号 | 名称 | 计量单位 |  | 暂定金额（元） |  | 备注
1 | 暂列金额 |  |  | 1452076.22
合 计 |  |  |  | 1452076.22 |  | —
注：此表由招标人填写，如不能详列，也可只列暂列金额总额，投标人应将上述暂列金额计入投标总价中。
表—12—1

## 表-12-3 专业工程暂估价及结算价表
专业工程暂估价及结算价表
工程名称：体育馆地上工程-土建结构工程 |  |  |  | 标段： |  | 第 1 页 共 1 页
序号 | 工程名称 | 工程内容 | 暂估金额 （元） |  | 结算金额 (元) |  | 差额 ±(元) | 备注
1
合 计 |  |  | 0.00 |  |  |  |  | —
注：此表由招标人填写，投标人应将上述专业工程暂估价计入投标总价中。
表—12—3

## 表-13 规费、税金项目清单与计价表
规费、税金项目清单与计价表
工程名称：体育馆地上工程-土建结构工程 |  |  | 标段： |  | 第 1 页 共 1 页
序号 | 项目名称 | 计算基础 | 计算基数 | 计算费率 (%) |  | 金额(元)
1 | 增值税销项税额 | 分部分项合计+措施合计+其他项目 |  | 9
合 计
编制人（造价人员）： |  |  | 复核人（造价工程师）：
表—13

## 单位工程人材机汇总表
单位工程人材机汇总表
工程名称：体育馆地上工程-土建结构工程 | [5 empty] | 第 1 页 共 9 页
序号 | 编码 | 名称及规格 | 单位 | 数量 | 单价 （元） |  | 合价 （元） | 备注
1 | 8005909@3 | 湿拌抹灰砂浆一次抹灰厚度≥5mm M20 | m3 | 63.8608
2 | 13050170@1 | 聚合物水泥浆 | kg | 7176.5784
3 | 14350410 | 聚合物乳液 | kg | 7030.9458
4 | 00010010 | 人工费 | 元 | 3330666.3148
5 | 00010010@1 | 人工费 | 元 | 5940
6 | 00010010@2 | 人工费 | 元 | 1806.7966
7 | RGFTZ | 人工费调整 | 元 | -0.1612
8 | 01010007 | 热轧圆盘条φ10 | kg | 0.2261
9 | 01010015 | 热轧圆盘条综合 | t | 0.3391
10 | 01010030@1 | 热轧圆盘条φ10以内 | t | 0.0976
11 | 01010040@2 | 螺纹钢筋HRB400 φ25以内 | t | 83.5704
12 | 01010040@4 | 螺纹钢筋HRB400E φ25以内 | t | 44.3846
13 | 01010040@5 | 螺纹钢筋HRB400 φ10以外 | t | 45.7745
14 | 01010040@7 | 螺纹钢筋HRB500 φ25以内 | t | 26.855
15 | 01010040@8 | 螺纹钢筋HRB500E φ25以内 | t | 34.4585
16 | 01010080 | 冷拉热轧圆盘条φ4 | t | 1.0959
17 | 01010120@1 | 螺纹钢筋HRB400 φ10以内 | t | 200.8481
18 | 01010120@5 | 螺纹钢筋HRB400E φ10以内 | t | 12.8132
19 | 01010130@4 | 螺纹钢筋HRB500 φ25以外 | t | 17.8986
20 | 01010130@5 | 螺纹钢筋HRB500E φ25以外 | t | 52.4544
21 | 01010130@6 | 螺纹钢筋HRB400E φ25以外 | t | 44.3097
22 | 01030017 | 镀锌低碳钢丝φ4.0 | kg | 2911.3106
23 | 01030017@2 | 镀锌低碳钢丝φ4.0 | kg | 8
24 | 01030017@3 | 镀锌低碳钢丝φ4.0 | kg | 350.8938
25 | 01030017@4 | 镀锌低碳钢丝φ4.0 | kg | 99.9
26 | 01030031 | 镀锌低碳钢丝φ0.7~1.2 | kg | 446.2116
27 | 01030031@1 | 镀锌低碳钢丝φ0.7~1.2 | kg | 1905.7639
28 | 01030031@6 | 镀锌低碳钢丝φ0.7~1.2 | kg | 11.1
单位工程人材机汇总表
工程名称：体育馆地上工程-土建结构工程 | [5 empty] | 第 2 页 共 9 页
序号 | 编码 | 名称及规格 | 单位 | 数量 | 单价 （元） |  | 合价 （元） | 备注
29 | 01030031@7 | 镀锌低碳钢丝φ0.7~1.2 | kg | 3.2494
30 | 01030035 | 镀锌低碳钢丝φ1.2~2.5 | kg | 93.0449
31 | 01050001@1 | 钢丝绳φ14.1~15 | kg | 827.0356
32 | 01050081 | 钢丝绳φ12.5 | m | 0.4269
33 | 01090021@1 | 圆钢综合 | kg | 38.6024
34 | 01130001 | 扁钢综合 | t | 0.2261
35 | 01290100@3 | 热轧薄钢板3.5-4.0 | t | 1.7484
36 | 01290308@1 | 镀锌钢板2.0 | m2 | 398.9558
37 | 01630130@1 | 吊装夹具 | 套 | 5.0429
38 | 02030040 | 门窗密封橡胶条 | m | 1304.3964
39 | 02050260 | 密封胶圈 | 个 | 71.7777
40 | 02270070 | 土工布 | m2 | 7162.5555
41 | 02270070@4 | 土工布 | m2 | 36.9725
42 | 02270070@5 | 土工布 | m2 | 5.245
43 | 02310010 | 无纺布 | m2 | 7.582
44 | 02310010@2 | 聚酯无纺布 | m2 | 6419.8355
45 | 02310010@3 | 耐碱网格布 | m2 | 443.0676
46 | 03010155 | 不锈钢螺钉M5×12 | 十套 | 1462.6692
47 | 03010195 | 木螺钉M5×50 | 十套 | 3188.8928
48 | 03010430@1 | 六角螺栓综合 | kg | 90.029
49 | 03011325 | 对拉螺栓 | kg | 1363.8347
50 | 03012475 | U型螺栓M10×108 | 十套 | 2.4
51 | 03013101 | 膨胀螺栓M5×50 | 十套 | 4.715
52 | 03013121 | 膨胀螺栓M6×80 | 十套 | 268.649
53 | 03019021 | 圆钉50~75 | kg | 1730.668
54 | 03019161@1 | 马钉综合 | kg | 103.4104
55 | 03033003 | 不锈钢合页100mm | 个 | 97.4321
56 | 03033161@4 | 闭门器 | 副 | 44.44
57 | 03033161@5 | 手摇开窗器 | 副 | 55.55
58 | 03034095@2 | 顺位器 | 套 | 16.16
59 | 03134011 | 水砂纸 | 张 | 317.2128
60 | 03134031 | 钢制磨料 | kg | 1111.3195
61 | 03135001@1 | 低碳钢焊条综合 | kg | 3154.0512
62 | 03135001@3 | 低碳钢焊条综合 | kg | 8.7728
63 | 03135001@4 | 低碳钢焊条综合 | kg | 82.8
单位工程人材机汇总表
工程名称：体育馆地上工程-土建结构工程 | [5 empty] | 第 3 页 共 9 页
序号 | 编码 | 名称及规格 | 单位 | 数量 | 单价 （元） |  | 合价 （元） | 备注
64 | 03135001@6 | 低碳钢焊条综合 | kg | 638.676
65 | 03135071 | 低合金钢耐热焊条综合 | kg | 111.244
66 | 03135071@1 | 低合金钢耐热焊条综合 | kg | 473.2812
67 | 03136191@1 | 二氧化碳药芯焊丝V-71 | kg | 1236.7508
68 | 03210080@1 | 金属防护网 | m2 | 395.6093
69 | 03210090@1 | 镀锌钢丝网φ0.9x10x10mm | m2 | 1827.254
70 | 03210090@2 | 镀锌钢丝网φ1.0x20x20mm | m2 | 1016.532
71 | 03210280 | 钢脚手直角扣件 | 个 | 710.3713
72 | 03213001 | 铁件综合 | kg | 3305.1472
73 | 03213001@5 | 预埋钢构件Q355B | kg | 17918.41
74 | 03213111 | 镀锌铁码 | 支 | 15296.219
75 | 03214106@1 | 成品不锈钢篦子450×500×18 | 十块 | 137.3031
76 | 03214106@2 | 成品不锈钢篦子250×500×18 | 十块 | 3.2136
77 | 03230045@1 | 直螺纹套筒接头φ25以内 | 个 | 1121.1
78 | 03230047 | 直螺纹套筒接头φ32以内 | 个 | 2006.87
79 | 04010015 | 复合普通硅酸盐水泥P.C 42.5 | t | 56.915
80 | 04010015@6 | 复合普通硅酸盐水泥P.C 32.5 | t | 1.7314
81 | 04010045 | 白色硅酸盐水泥32.5 | t | 0.0463
82 | 04030010 | 细砂 | m3 | 1.2318
83 | 04030015 | 中砂 | m3 | 0.7144
84 | 04050025 | 碎石10 | m3 | 0.828
85 | 04050025@1 | 碎石10 | m3 | 0.1099
86 | 04070001 | 粘土陶粒 | m3 | 747.157
87 | 04090015 | 生石灰 | t | 0.4529
88 | 04090105 | 羧甲基纤维素 | kg | 17.9784
89 | 04130001@5 | 蒸压灰砂砖240×115×53 | 千块 | 130.3296
90 | 04150001@4 | 蒸压加气混凝土砌块A5.0600×100×200 | 千块 | 0.1914
91 | 04150010@3 | 蒸压加气混凝土砌块A5.0600×200×200 | 千块 | 22.4429
92 | 04150010@4 | 蒸压加气混凝土砌块A5.0600×200×200 | 千块 | 15.6642
单位工程人材机汇总表
工程名称：体育馆地上工程-土建结构工程 | [5 empty] | 第 4 页 共 9 页
序号 | 编码 | 名称及规格 | 单位 | 数量 | 单价 （元） |  | 合价 （元） | 备注
93 | 04150010@5 | 蒸压加气混凝土砌块A5.0600×100×200 | 千块 | 1.8216
94 | 04150020@1 | 蒸压加气混凝土砌块A5.0600×250×250 | 千块 | 0.5998
95 | 05010040 | 松杂原木φ100~280 | m3 | 0.0252
96 | 05030080 | 松杂板枋材 | m3 | 75.8474
97 | 05030080@2 | 松杂板枋材 | m3 | 0.3581
98 | 05030320 | 垫木 | m3 | 4.0103
99 | 05030370 | 松杂直边板 | m3 | 9.6389
100 | 05050120 | 防水胶合板模板用 18mm | m2 | 3089.3299
101 | 07050030@2 | 灰色防滑砖600*600*10 | m2 | 397.9563
102 | 07050090@5 | 灰色防滑砖300*300*8 | m2 | 76.752
103 | 09270050 | 快易收口网 | m2 | 31.7587
104 | 11010240@11 | 平开铝合金木门(含框扇)双扇、90系列、壁厚2.2mm | m2 | 21.168
105 | 11010240@12 | 铝合金推拉门（含框扇）90系列、壁厚2.0mm | m2 | 4.704
106 | 11010240@5 | 平开铝合金木门(含框扇)单扇、90系列、壁厚2.0mm | m2 | 19.2864
107 | 11010240@6 | 平开铝合金木门(含框扇)双扇、90系列、壁厚2.0mm | m2 | 39.5136
108 | 13010210@1 | 环氧富锌底漆 | kg | 270.6127
109 | 13010270@1 | 丙烯酸聚氨酯面漆 | L | 574.2499
110 | 13030250 | 环氧富锌底漆(封闭漆) | kg | 210.9758
111 | 13030290 | 环氧云铁漆 | kg | 4309.6211
112 | 13030500 | 腻子粉成品(一般型) | kg | 915.5228
113 | 13050153 | 聚氨酯防水涂料双组份 I型 | kg | 930.879
114 | 13050170 | 聚合物水泥防水涂料JS-II | kg | 22249.8705
115 | 13050440 | 酚醛红丹防锈漆 | kg | 1073.5368
116 | 13050500 | 油性防锈漆 | kg | 337.8507
117 | 13050520 | 橡胶沥青防水涂料溶剂型 | kg | 275.6304
118 | 13050530 | 非固化橡胶沥青防水涂料 | kg | 22394.97
119 | 13310060 | 石油沥青10# | kg | 3019.2983
120 | 13310070 | 石油沥青30# | kg | 70.0642
121 | 13330033@6 | SBS聚酯胎改性沥青卷材1.5mm厚 I型 | m2 | 8703.0299
单位工程人材机汇总表
工程名称：体育馆地上工程-土建结构工程 | [5 empty] | 第 5 页 共 9 页
序号 | 编码 | 名称及规格 | 单位 | 数量 | 单价 （元） |  | 合价 （元） | 备注
122 | 13330033@7 | SBS改性沥青防水卷材(聚酯胎）3. 0mm | m2 | 8703.0299
123 | 13330220@1 | 塑胶面层13厚 | m2 | 2821.39
124 | 13330220@2 | 硅PU塑胶8厚 | m2 | 2995.146
125 | 13410010 | 嵌缝料 | kg | 197.7924
126 | 13410050 | 软填料 | kg | 303.8906
127 | 14010030 | 松节油 | kg | 307.7826
128 | 14030040 | 汽油综合 | kg | 171.936
129 | 14050050 | 溶剂油 | kg | 26.3461
130 | 14070050 | 机油综合 | kg | 274.5196
131 | 14230060 | 滑石粉 | kg | 1751.0675
132 | 14350080 | 氨基稀释剂 | L | 59.9963
133 | 14350250 | 隔离剂 | kg | 1871.7769
134 | 14350250@1 | 隔离剂 | kg | 94.238
135 | 14350300@1 | 环氧富锌底漆稀释剂 | kg | 49.0379
136 | 14350830 | 改性沥青卷材基层处理剂水性 | kg | 4823.532
137 | 14390030 | 二氧化碳 | m3 | 1361.8171
138 | 14390070@1 | 氧气 | m3 | 1411.7935
139 | 14390100@1 | 乙炔气 | kg | 776.3953
140 | 14410110 | 白乳胶 | kg | 89.8919
141 | 14410130 | 玻璃胶335克/支 | 支 | 403.665
142 | 14410410 | 氯丁橡胶粘接剂 | kg | 2379.492
143 | 14410490 | 墙边胶 | L | 207.9937
144 | 15010310 | 石棉泥 | t | 0.5402
145 | 15130110@1 | 挤塑聚苯板80厚 | m2 | 2968.3428
146 | 15130110@3 | 挤塑聚苯板30厚 | m2 | 2777.3172
147 | 17010470 | 钢管φ48.3×3.6 | m | 910.912
148 | 17270180 | 高压橡胶管综合 | m | 23.9259
149 | 18250615 | 管箍 | 个 | 15.9507
150 | 34090010 | 白棉纱 | kg | 112.7022
151 | 34110010 | 水 | m3 | 1163.8613
152 | 34110010@1 | 水 | m3 | 4.3691
153 | 34110010@2 | 水 | m3 | 0.2498
154 | 34110010@4 | 水 | m3 | 2.0618
单位工程人材机汇总表
工程名称：体育馆地上工程-土建结构工程 | [5 empty] | 第 6 页 共 9 页
序号 | 编码 | 名称及规格 | 单位 | 数量 | 单价 （元） |  | 合价 （元） | 备注
155 | 35030010 | 脚手架钢管 | kg | 11505.4476
156 | 35030020 | 脚手架接驳管φ43×350 | 支 | 32.5934
157 | 35030030 | 脚手架钢管底座 | 个 | 165.5313
158 | 35030160 | 脚手架活动扣(含螺丝) | 套 | 40.4021
159 | 35030170 | 脚手架直角扣(含螺丝) | 套 | 198.3437
160 | 35030210 | 脚手板(钢笆网) | m2 | 580.3504
161 | 35030220 | 挡脚板(钢笆网) | m2 | 154.5741
162 | 35050025 | 密目式阻燃安全网 | m2 | 1356.4793
163 | 35090230 | 钢支撑 | kg | 34431.953
164 | 80030290 | 炉(矿)渣综合 | m3 | 8.5248
165 | 80090205@1 | 玻化微珠保温砂浆 | m3 | 15.6482
166 | 99450760 | 其他材料费 | 元 | 81638.6118
167 | CLFTZ | 材料费调整 | 元 | -2.4144
168 | MC1-102@3 | 断热铝合金固定窗70系列，壁厚1.8mm Low-E中空玻璃（6Low-E+12A+6） | m2 | 382.8272
169 | MC1-102@4 | 断热铝合金固定窗70系列，壁厚1.8mm Low-E中空玻璃（6Low-E+12A+6）（磨砂玻璃） | m2 | 27.7536
170 | MC1-106@2 | 铝合金百叶窗50系列 壁厚1.8mm | m2 | 227.0464
171 | MC1-106@3 | 铝合金防雨百页窗50系列，壁厚1.8mm | m2 | 4.2728
172 | MC1-108@6 | 断热铝合金上悬窗70系列，壁厚1.8mm Low-E中空玻璃（6Low-E+12A+6） | m2 | 127.498
173 | MC1-108@7 | 断热铝合金上悬窗70系列，壁厚1.8mm 6Low-E+12A+6（磨砂玻璃） | m2 | 12.054
174 | MC1-73@2 | 钢质防火门单扇(丙级) | m2 | 12.0736
175 | MC1-74 | 钢质防火门单扇(乙级) | m2 | 10.78
176 | MC1-75 | 钢质防火门双扇(甲级) | m2 | 15.5232
177 | MC1-76@2 | 钢质防火门双扇(乙级) | m2 | 38.416
178 | MC1-81@3 | 断热铝合金防火窗乙级、10mm防火玻璃 | m2 | 18.7964
179 | MC1-96@1 | 平开铝合金玻璃门（含框扇）单扇、90系列、壁厚2.2mm Low-E中空玻璃（6Low-E+12A+6） | m2 | 8.1928
单位工程人材机汇总表
工程名称：体育馆地上工程-土建结构工程 | [5 empty] | 第 7 页 共 9 页
序号 | 编码 | 名称及规格 | 单位 | 数量 | 单价 （元） |  | 合价 （元） | 备注
180 | 8021902@4 | 普通预拌混凝土碎石粒径综合考虑 非泵送C15 | m3 | 36.0159
181 | 8021904 | 普通预拌混凝土碎石粒径综合考虑 非泵送C25 | m3 | 770.7853
182 | 8021904@5 | 普通预拌混凝土碎石粒径综合考虑 泵送C30 | m3 | 0.3131
183 | 8021905@2 | 普通预拌混凝土碎石粒径综合考虑 泵送C30 | m3 | 178.4655
184 | 8021905@6 | 普通预拌混凝土碎石粒径综合考虑 非泵送C30 | m3 | 9.8677
185 | 8021905@7 | 普通预拌混凝土碎石粒径综合考虑 泵送C30 | m3 | 13.2596
186 | 8021906@5 | 普通预拌混凝土碎石粒径综合考虑 泵送C35 | m3 | 1048.759
187 | 8021907@2 | 普通预拌混凝土碎石粒径综合考虑 泵送C40 | m3 | 695.3968
188 | 8021907@3 | 普通预拌混凝土碎石粒径综合考虑 泵送C40 | m3 | 103.4082
189 | 8021907@4 | 普通预拌混凝土碎石粒径综合考虑 微膨胀泵送C40 | m3 | 12.8651
190 | 8021921@1 | 预拌S6~S8防水混凝土碎石粒径综合考虑 非泵送C20 | m3 | 35.5707
191 | 8021923@2 | 预拌S6~S8防水混凝土碎石粒径综合考虑 泵送C30 | m3 | 15.7021
192 | 8021924@1 | 预拌S6~S8防水混凝土碎石粒径综合考虑 泵送C35 | m3 | 630.3962
193 | 8005901 | 湿拌砌筑砂浆砌筑灰缝≥5mm M5 | m3 | 115.741
194 | 8005903@1 | 湿拌砌筑砂浆M10 | m3 | 19.0994
195 | 8005907 | 湿拌抹灰砂浆M10 | m3 | 15.5348
196 | 8005910 | 湿拌地面砂浆地面普通找平 M15 | m3 | 10.3995
197 | 8005911 | 湿拌地面砂浆地面普通找平 M20 | m3 | 0.6175
198 | 8005914 | 湿拌防水砂浆：P6用于抗渗压力要求的工程部位 M15 | m3 | 42.6639
199 | 8005915 | 湿拌防水砂浆：P6用于抗渗压力要求的工程部位 M20 | m3 | 10.1748
200 | 01290450@1 | 钢筋桁架楼承板TD-90 | m2 | 2084.5296
201 | 03010068@1 | 栓钉M16 | 套 | 12057.12
202 | 03011330@1 | 高强度螺栓M22、10.9级高强摩擦型螺栓 | 套 | 414.72
单位工程人材机汇总表
工程名称：体育馆地上工程-土建结构工程 | [5 empty] | 第 8 页 共 9 页
序号 | 编码 | 名称及规格 | 单位 | 数量 | 单价 （元） |  | 合价 （元） | 备注
203 | 03011330@2 | 高强度螺栓M27、10.9级高强摩擦型螺栓 | 套 | 401.76
204 | 03011330@3 | 高强度螺栓M20、10.9级高强摩擦型螺栓 | 套 | 989.28
205 | 33010088@1 | 钢梁Q355B | t | 251.095
206 | 35090290@1 | 钢楼梯爬式 | t | 1.05
207 | 补充主材002 | 防虫网、防护罩 | m2 | 12.57
208 | 00010003 | 机上人工 | 工日 | 1000.4776
209 | 00010003@1 | 机上人工 | 工日 | 9.5
210 | 00010003@4 | 机上人工 | 工日 | 3.2041
211 | 99450630 | 折旧费 | 元 | 141195.5731
212 | 99450640 | 检修费 | 元 | 30302.3089
213 | 99450650 | 维护费 | 元 | 68280.9468
214 | 99450660 | 安拆费 | 元 | 19630.3324
215 | 99450670@1 | 汽油(机械用)国Ⅲ93# | kg | 0.2726
216 | 99450680 | 柴油(机械用)0# | kg | 4337.5399
217 | 99450680@10 | 柴油(机械用)0# | kg | 106.5043
218 | 99450680@11 | 柴油(机械用)0# | kg | 5.1572
219 | 99450680@3 | 柴油(机械用)0# | kg | 161.325
220 | 99450680@5 | 柴油(机械用)0# | kg | 4359.8382
221 | 99450680@6 | 柴油(机械用)0# | kg | 148.3136
222 | 99450700 | 电(机械用) | kW·h | 48557.8984
223 | 99450700@1 | 电(机械用) | kW·h | 33607.0248
224 | 99450700@10 | 电(机械用) | kW·h | 45.7288
225 | 99450700@11 | 电(机械用) | kW·h | 4694.0084
226 | 99450700@2 | 电(机械用) | kW·h | 147.8416
227 | 99450700@5 | 电(机械用) | kW·h | 9011.0199
228 | 99450700@6 | 电(机械用) | kW·h | 1271.6784
229 | 99450700@7 | 电(机械用) | kW·h | 7.81
230 | 99450700@8 | 电(机械用) | kW·h | 1524.2962
231 | JXFTZ | 机械费调整 | 元 | 2.4081
232 | 01230001 | H型钢综合 | t | 0.198
233 | 01290200 | 冷轧钢板1~1.5 | t | 0.205
234 | 13050070 | 防锈漆 | kg | 26.912
235 | 17010050 | 焊接钢管综合 | t | 1.916
单位工程人材机汇总表
工程名称：体育馆地上工程-土建结构工程 | [5 empty] | 第 9 页 共 9 页
序号 | 编码 | 名称及规格 | 单位 | 数量 | 单价 （元） |  | 合价 （元） | 备注
236 | 13050460@4 | 环氧类膨胀型薄型钢结构防火涂料耐火极限1.5小时 | kg | 10878.4418
合计