## 表-04 单位工程招标控制价汇总表
单位工程招标控制价汇总表
工程名称：体育馆-电气工程 |  | 标段： |  | 第 1 页 共 1 页
序号 | 汇总内容 |  | 金额:(元) |  | 其中：暂估价(元)
1 | 分部分项合计
1.1 | 动力部分
1.2 | 照明、插座
1.3 | 智能照明控制系统
1.4 | 应急照明
1.5 | 防雷接地
2 | 措施合计
2.1 | 绿色施工安全防护措施费
2.2 | 其他措施费
3 | 其他项目
3.1 | 暂列金额
3.2 | 暂估价
3.3 | 计日工
3.4 | 总承包服务费
3.5 | 预算包干费
3.6 | 工程优质费
3.7 | 概算幅度差
3.8 | 索赔费用
3.9 | 现场签证费用
3.10 | 其他费用
4 | 税前工程造价
5 | 增值税销项税额
6 | 总造价
7 | 人工费
招标控制价合计=1+2+3+5
注：本表适用于单位工程招标控制价或投标报价的汇总，如无单位工程划分，单项工程也使用本表汇总
表—04

## 表-08 分部分项工程和单价措施项目清单与计价表
分部分项工程和单价措施项目清单与计价表
工程名称：体育馆-电气工程 |  |  |  | 标段： |  |  |  | 第 1 页 共 25 页
序号 | 项目编码 | 项目名称 | 项目特征描述 |  | 计量单位 | 工程量 | 金额（元）
[7 empty] | 综合单价 |  | 综合合价 | 其中
暂估价
动力部分
动力部分配电箱
1 | 030404017430 | 配电箱 | 1.名称:配电箱 2.编号:1AL1 3.用途:游泳馆插座等设备 4.安装方式:综合考虑 5.其他:具体做法及施工详见设计图纸和规范要求 |  | 台 | 1
2 | 030404017431 | 配电箱 | 1.名称:配电箱 2.编号:H-1CS1 3.用途:体育馆除湿热泵机房 4.安装方式:综合考虑 5.其他:具体做法及施工详见设计图纸和规范要求 |  | 台 | 1
3 | 030404017432 | 配电箱 | 1.名称:配电箱 2.编号:H-1YYC1 3.用途:体育馆游泳池机房设备 4.安装方式:综合考虑 5.其他:具体做法及施工详见设计图纸和规范要求 |  | 台 | 1
4 | 030404017433 | 配电箱 | 1.名称:配电箱 2.编号:H-1YYC2 3.用途:体育馆游泳池机房设备 4.安装方式:综合考虑 5.其他:具体做法及施工详见设计图纸和规范要求 |  | 台 | 1
5 | 030404017434 | 配电箱 | 1.名称:配电箱 2.编号:H-1ZAL1 3.用途:体育馆照明 4.安装方式:综合考虑 5.其他:具体做法及施工详见设计图纸和规范要求 |  | 台 | 1
6 | 030404017435 | 配电箱 | 1.名称:配电箱 2.编号:H-1ZAP1 3.用途:体育馆总动力 4.安装方式:综合考虑 5.其他:具体做法及施工详见设计图纸和规范要求 |  | 台 | 1
本页小计
注：为计取规费等的使用，可在表中增设其中：“定额人工费”。
表—08
分部分项工程和单价措施项目清单与计价表
工程名称：体育馆-电气工程 |  |  |  | 标段： |  |  |  | 第 2 页 共 25 页
序号 | 项目编码 | 项目名称 | 项目特征描述 |  | 计量单位 | 工程量 | 金额（元）
[7 empty] | 综合单价 |  | 综合合价 | 其中
暂估价
7 | 030404017436 | 配电箱 | 1.名称:控制箱 2.用途:LED控制箱 3.安装方式:综合考虑 4.其他:具体做法及施工详见设计图纸和规范要求 |  | 台 | 6
8 | 030404017437 | 配电箱 | 1.名称:控制箱 2.用途:电梯 3.安装方式:综合考虑 4.其他:具体做法及施工详见设计图纸和规范要求 |  | 台 | 1
9 | 030404017438 | 配电箱 | 1.名称:配电箱 2.编号:1AL2 3.用途:卫生间 4.安装方式:综合考虑 5.其他:具体做法及施工详见设计图纸和规范要求 |  | 台 | 1
10 | 030404017439 | 配电箱 | 1.名称:配电箱 2.编号:1AP1r 3.用途:电信进线间 4.安装方式:综合考虑 5.其他:具体做法及施工详见设计图纸和规范要求 |  | 台 | 1
11 | 030404017440 | 配电箱 | 1.名称:配电箱 2.编号:1ATL1 3.用途:游泳馆照明 4.安装方式:综合考虑 5.其他:具体做法及施工详见设计图纸和规范要求 |  | 台 | 1
12 | 030404017441 | 配电箱 | 1.名称:配电箱 2.编号:1ATP1 3.用途:消防风机 4.安装方式:综合考虑 5.其他:具体做法及施工详见设计图纸和规范要求 |  | 台 | 1
13 | 030404017442 | 配电箱 | 1.名称:配电箱 2.编号:1jAK1 3.用途:空调水泵 4.安装方式:综合考虑 5.其他:具体做法及施工详见设计图纸和规范要求 |  | 台 | 1
本页小计
注：为计取规费等的使用，可在表中增设其中：“定额人工费”。
表—08
分部分项工程和单价措施项目清单与计价表
工程名称：体育馆-电气工程 |  |  |  | 标段： |  |  |  | 第 3 页 共 25 页
序号 | 项目编码 | 项目名称 | 项目特征描述 |  | 计量单位 | 工程量 | 金额（元）
[7 empty] | 综合单价 |  | 综合合价 | 其中
暂估价
14 | 030404017443 | 配电箱 | 1.名称:配电箱 2.编号:1jATP1 3.用途:消防风机 4.安装方式:综合考虑 5.其他:具体做法及施工详见设计图纸和规范要求 |  | 台 | 1
15 | 030404017444 | 配电箱 | 1.名称:配电箱 2.编号:2AL1 3.用途:篮球馆插座等设备 4.安装方式:综合考虑 5.其他:具体做法及施工详见设计图纸和规范要求 |  | 台 | 1
16 | 030404017445 | 配电箱 | 1.名称:配电箱 2.编号:2AL2 3.用途:更衣室 4.安装方式:综合考虑 5.其他:具体做法及施工详见设计图纸和规范要求 |  | 台 | 1
17 | 030404017446 | 配电箱 | 1.名称:配电箱 2.编号:2AL3 3.用途:办公室 4.安装方式:综合考虑 5.其他:具体做法及施工详见设计图纸和规范要求 |  | 台 | 1
18 | 030404017447 | 配电箱 | 1.名称:配电箱 2.编号:2AS1 3.用途:更衣室热水系统 4.安装方式:综合考虑 5.其他:具体做法及施工详见设计图纸和规范要求 |  | 台 | 1
19 | 030404017448 | 配电箱 | 1.名称:配电箱 2.编号:2ATL1 3.用途:篮球馆照明 4.安装方式:综合考虑 5.其他:具体做法及施工详见设计图纸和规范要求 |  | 台 | 1
20 | 030404017449 | 配电箱 | 1.名称:配电箱 2.编号:3AK1 3.用途:屋面空调 4.安装方式:综合考虑 5.其他:具体做法及施工详见设计图纸和规范要求 |  | 台 | 1
本页小计
注：为计取规费等的使用，可在表中增设其中：“定额人工费”。
表—08
分部分项工程和单价措施项目清单与计价表
工程名称：体育馆-电气工程 |  |  |  | 标段： |  |  |  | 第 4 页 共 25 页
序号 | 项目编码 | 项目名称 | 项目特征描述 |  | 计量单位 | 工程量 | 金额（元）
[7 empty] | 综合单价 |  | 综合合价 | 其中
暂估价
21 | 030404017450 | 配电箱 | 1.名称:配电箱 2.编号:3AK2 3.用途:屋面空调 4.安装方式:综合考虑 5.其他:具体做法及施工详见设计图纸和规范要求 |  | 台 | 1
22 | 030404017451 | 配电箱 | 1.名称:配电箱 2.编号:3AS1 3.用途:屋面热水设备 4.安装方式:综合考虑 5.其他:具体做法及施工详见设计图纸和规范要求 |  | 台 | 1
23 | 030404017452 | 配电箱 | 1.名称:配电箱 2.编号:3DT1 3.用途:普通电梯 4.安装方式:综合考虑 5.其他:具体做法及施工详见设计图纸和规范要求 |  | 台 | 1
动力部分配电箱合计
动力部分线缆
24 | 030408001274 | 电力电缆 | 1.名称:电力电缆 2.型号:NG-A-B1-0.6/1kV 3.规格:5×6mm² 4.材质:铜芯 5.敷设方式、部位:室内敷设(管、槽、沟) 6.电压等级(kV):1kV 7.其他:具体做法及施工详见设计图纸和规范要求 |  | m | 33.01
25 | 030408001275 | 电力电缆 | 1.名称:电力电缆 2.型号:NG-A-B1-0.6/1kV 3.规格:3×35+2×16mm² 4.材质:铜芯 5.敷设方式、部位:室内敷设(管、槽、沟) 6.电压等级(kV):1kV 7.其他:具体做法及施工详见设计图纸和规范要求 |  | m | 134.29
本页小计
注：为计取规费等的使用，可在表中增设其中：“定额人工费”。
表—08
分部分项工程和单价措施项目清单与计价表
工程名称：体育馆-电气工程 |  |  |  | 标段： |  |  |  | 第 5 页 共 25 页
序号 | 项目编码 | 项目名称 | 项目特征描述 |  | 计量单位 | 工程量 | 金额（元）
[7 empty] | 综合单价 |  | 综合合价 | 其中
暂估价
26 | 030408001276 | 电力电缆 | 1.名称:电力电缆 2.型号:NG-A-B1-0.6/1kV 3.规格:3×50+2×25mm² 4.材质:铜芯 5.敷设方式、部位:室内敷设(管、槽、沟) 6.电压等级(kV):1kV 7.其他:具体做法及施工详见设计图纸和规范要求 |  | m | 33.7
27 | 030408001277 | 电力电缆 | 1.名称:电力电缆 2.型号:NG-A-B1-0.6/1kV 3.规格:3×70+2×35mm² 4.材质:铜芯 5.敷设方式、部位:室内敷设(管、槽、沟) 6.电压等级(kV):1kV 7.其他:具体做法及施工详见设计图纸和规范要求 |  | m | 35.24
28 | 030408001278 | 电力电缆 | 1.名称:电力电缆 2.型号:WDZN-YJY-B1-1kV 3.规格:3×25+1×16mm² 4.材质:铜芯 5.敷设方式、部位:室内敷设(管、槽、沟) 6.电压等级(kV):1kV 7.其他:具体做法及施工详见设计图纸和规范要求 |  | m | 10.56
29 | 030408001279 | 电力电缆 | 1.名称:电力电缆 2.型号:WDZN-YJY-B1 3.规格:4×16mm² 4.材质:铜芯 5.敷设方式、部位:室内敷设(管、槽、沟) 6.电压等级(kV):1kV 7.其他:具体做法及施工详见设计图纸和规范要求 |  | m | 18.52
本页小计
注：为计取规费等的使用，可在表中增设其中：“定额人工费”。
表—08
分部分项工程和单价措施项目清单与计价表
工程名称：体育馆-电气工程 |  |  |  | 标段： |  |  |  | 第 6 页 共 25 页
序号 | 项目编码 | 项目名称 | 项目特征描述 |  | 计量单位 | 工程量 | 金额（元）
[7 empty] | 综合单价 |  | 综合合价 | 其中
暂估价
30 | 030408001280 | 电力电缆 | 1.名称:电力电缆 2.型号:WDZ-YJY-B1 3.规格:4×6mm² 4.材质:铜芯 5.敷设方式、部位:室内敷设(管、槽、沟) 6.电压等级(kV):1kV 7.其他:具体做法及施工详见设计图纸和规范要求 |  | m | 26.64
31 | 030408001281 | 电力电缆 | 1.名称:电力电缆 2.型号:WDZ-YJY-B1 3.规格:4×25+1×16mm² 4.材质:铜芯 5.敷设方式、部位:室内敷设(管、槽、沟) 6.电压等级(kV):1kV 7.其他:具体做法及施工详见设计图纸和规范要求 |  | m | 261.72
32 | 030408001282 | 电力电缆 | 1.名称:电力电缆 2.型号:WDZ-YJY-B1 3.规格:4×35+1×16mm² 4.材质:铜芯 5.敷设方式、部位:室内敷设(管、槽、沟) 6.电压等级(kV):1kV 7.其他:具体做法及施工详见设计图纸和规范要求 |  | m | 128.69
33 | 030408001283 | 电力电缆 | 1.名称:电力电缆 2.型号:WDZ-YJY-B1 3.规格:4×50+1×25mm² 4.材质:铜芯 5.敷设方式、部位:室内敷设(管、槽、沟) 6.电压等级(kV):1kV 7.其他:具体做法及施工详见设计图纸和规范要求 |  | m | 70.36
本页小计
注：为计取规费等的使用，可在表中增设其中：“定额人工费”。
表—08
分部分项工程和单价措施项目清单与计价表
工程名称：体育馆-电气工程 |  |  |  | 标段： |  |  |  | 第 7 页 共 25 页
序号 | 项目编码 | 项目名称 | 项目特征描述 |  | 计量单位 | 工程量 | 金额（元）
[7 empty] | 综合单价 |  | 综合合价 | 其中
暂估价
34 | 030408001284 | 电力电缆 | 1.名称:电力电缆 2.型号:WDZ-YJY-B1 3.规格:4×70+1×35mm² 4.材质:铜芯 5.敷设方式、部位:室内敷设(管、槽、沟) 6.电压等级(kV):1kV 7.其他:具体做法及施工详见设计图纸和规范要求 |  | m | 22.64
35 | 030408001285 | 电力电缆 | 1.名称:电力电缆 2.型号:WDZ-YJY-B1 3.规格:4×95+1×50mm² 4.材质:铜芯 5.敷设方式、部位:室内敷设(管、槽、沟) 6.电压等级(kV):1kV 7.其他:具体做法及施工详见设计图纸和规范要求 |  | m | 9.97
36 | 030408001286 | 电力电缆 | 1.名称:电力电缆 2.型号:WDZ-YJY-B1 3.规格:4×120+1×70mm² 4.材质:铜芯 5.敷设方式、部位:室内敷设(管、槽、沟) 6.电压等级(kV):1kV 7.其他:具体做法及施工详见设计图纸和规范要求 |  | m | 255.92
37 | 030408001287 | 电力电缆 | 1.名称:电力电缆 2.型号:WDZ-YJY-B1 3.规格:4×150+1×70mm² 4.材质:铜芯 5.敷设方式、部位:室内敷设(管、槽、沟) 6.电压等级(kV):1kV 7.其他:具体做法及施工详见设计图纸和规范要求 |  | m | 22.04
本页小计
注：为计取规费等的使用，可在表中增设其中：“定额人工费”。
表—08
分部分项工程和单价措施项目清单与计价表
工程名称：体育馆-电气工程 |  |  |  | 标段： |  |  |  | 第 8 页 共 25 页
序号 | 项目编码 | 项目名称 | 项目特征描述 |  | 计量单位 | 工程量 | 金额（元）
[7 empty] | 综合单价 |  | 综合合价 | 其中
暂估价
38 | 030408001288 | 电力电缆 | 1.名称:电力电缆 2.型号:WDZ-YJY-B1 3.规格:4×185+1×95mm² 4.材质:铜芯 5.敷设方式、部位:室内敷设(管、槽、沟) 6.电压等级(kV):1kV 7.其他:具体做法及施工详见设计图纸和规范要求 |  | m | 266.25
39 | 030408001289 | 电力电缆 | 1.名称:电力电缆 2.型号:WDZ-YJY-B1 3.规格:5×4mm² 4.材质:铜芯 5.敷设方式、部位:室内敷设(管、槽、沟) 6.电压等级(kV):1kV 7.其他:具体做法及施工详见设计图纸和规范要求 |  | m | 35.41
40 | 030408001290 | 电力电缆 | 1.名称:电力电缆 2.型号:WDZ-YJY-B1 3.规格:5×6mm² 4.材质:铜芯 5.敷设方式、部位:室内敷设(管、槽、沟) 6.电压等级(kV):1kV 7.其他:具体做法及施工详见设计图纸和规范要求 |  | m | 558.78
41 | 030408001291 | 电力电缆 | 1.名称:电力电缆 2.型号:WDZ-YJY-B1 3.规格:5×10mm² 4.材质:铜芯 5.敷设方式、部位:室内敷设(管、槽、沟) 6.电压等级(kV):1kV 7.其他:具体做法及施工详见设计图纸和规范要求 |  | m | 127.25
本页小计
注：为计取规费等的使用，可在表中增设其中：“定额人工费”。
表—08
分部分项工程和单价措施项目清单与计价表
工程名称：体育馆-电气工程 |  |  |  | 标段： |  |  |  | 第 9 页 共 25 页
序号 | 项目编码 | 项目名称 | 项目特征描述 |  | 计量单位 | 工程量 | 金额（元）
[7 empty] | 综合单价 |  | 综合合价 | 其中
暂估价
42 | 030408001292 | 电力电缆 | 1.名称:电力电缆 2.型号:WDZ-YJY-B1 3.规格:5×16mm² 4.材质:铜芯 5.敷设方式、部位:室内敷设(管、槽、沟) 6.电压等级(kV):1kV 7.其他:具体做法及施工详见设计图纸和规范要求 |  | m | 25.14
43 | 030408001293 | 电力电缆 | 1.名称:电力电缆 2.型号:ZR-YJV32-1KV 3.规格:4×120mm² 4.材质:铜芯 5.敷设方式、部位:室内敷设(管、槽、沟) 6.电压等级(kV):1kV 7.其他:具体做法及施工详见设计图纸和规范要求 |  | m | 510.05
44 | 030408001294 | 电力电缆 | 1.名称:电力电缆 2.型号:ZR-YJV32-1KV 3.规格:4×150mm² 4.材质:铜芯 5.敷设方式、部位:室内敷设(管、槽、沟) 6.电压等级(kV):1kV 7.其他:具体做法及施工详见设计图纸和规范要求 |  | m | 506.87
45 | 030408001295 | 电力电缆 | 1.名称:电力电缆 2.型号:ZR-YJV32-1KV 3.规格:4×185mm² 4.材质:铜芯 5.敷设方式、部位:室内敷设(管、槽、沟) 6.电压等级(kV):1kV 7.其他:具体做法及施工详见设计图纸和规范要求 |  | m | 756.57
本页小计
注：为计取规费等的使用，可在表中增设其中：“定额人工费”。
表—08
分部分项工程和单价措施项目清单与计价表
工程名称：体育馆-电气工程 |  |  |  | 标段： |  |  |  | 第 10 页 共 25 页
序号 | 项目编码 | 项目名称 | 项目特征描述 |  | 计量单位 | 工程量 | 金额（元）
[7 empty] | 综合单价 |  | 综合合价 | 其中
暂估价
46 | 030408001296 | 电力电缆 | 1.名称:电力电缆 2.型号:ZR-YJV32-1KV 3.规格:4×240mm² 4.材质:铜芯 5.敷设方式、部位:室内敷设(管、槽、沟) 6.电压等级(kV):1kV 7.其他:具体做法及施工详见设计图纸和规范要求 |  | m | 253.5
47 | 030411004487 | 配线 | 1.名称:管内穿线 2.配线形式:动力线路 3.型号:WDZ-BYJ-B1 4.规格:2.5mm² 5.材质:铜芯 6.配线部位:室内 7.其他:具体做法及施工详见设计图纸和规范要求 |  | m | 215.09
48 | 030411004488 | 配线 | 1.名称:管内穿线 2.配线形式:动力线路 3.型号:WDZ-BYJ-B1 4.规格:4mm² 5.材质:铜芯 6.配线部位:室内 7.其他:具体做法及施工详见设计图纸和规范要求 |  | m | 636
49 | 030411004489 | 配线 | 1.名称:管内穿线 2.配线形式:动力线路 3.型号:WDZN-BYJ-B1 4.规格:4mm² 5.材质:铜芯 6.配线部位:室内 7.其他:具体做法及施工详见设计图纸和规范要求 |  | m | 59.17
50 | 030411004490 | 配线 | 1.名称:管内穿线 2.配线形式:动力线路 3.型号:WDZN-BYJ-B1 4.规格:6mm² 5.材质:铜芯 6.配线部位:室内 7.其他:具体做法及施工详见设计图纸和规范要求 |  | m | 59.12
本页小计
注：为计取规费等的使用，可在表中增设其中：“定额人工费”。
表—08
分部分项工程和单价措施项目清单与计价表
工程名称：体育馆-电气工程 |  |  |  | 标段： |  |  |  | 第 11 页 共 25 页
序号 | 项目编码 | 项目名称 | 项目特征描述 |  | 计量单位 | 工程量 | 金额（元）
[7 empty] | 综合单价 |  | 综合合价 | 其中
暂估价
51 | 030408006092 | 矿物绝缘电缆头 | 1.名称:矿物绝缘电缆头 2.规格:70mm2以下 3.安装部位:户内 4.电压等级(kV):1kV 5.其他:具体做法及施工详见设计图纸和规范要求 |  | 个 | 4
52 | 030408006093 | 矿物绝缘电缆头 | 1.名称:矿物绝缘电缆头 2.规格:35mm2以下 3.安装部位:户内 4.电压等级(kV):1kV 5.其他:具体做法及施工详见设计图纸和规范要求 |  | 个 | 2
53 | 030408006094 | 电力电缆头 | 1.名称:干包式电力电缆头 2.规格:185mm2以下 3.安装部位:户内 4.电压等级(kV):1kV 5.其他:具体做法及施工详见设计图纸和规范要求 |  | 个 | 12
54 | 030408006095 | 电力电缆头 | 1.名称:干包式电力电缆头 2.规格:120mm2以下 3.安装部位:户内 4.电压等级(kV):1kV 5.其他:具体做法及施工详见设计图纸和规范要求 |  | 个 | 5
55 | 030408006096 | 电力电缆头 | 1.名称:干包式电力电缆头 2.规格:70mm2以下 3.安装部位:户内 4.电压等级(kV):1kV 5.其他:具体做法及施工详见设计图纸和规范要求 |  | 个 | 4
56 | 030408006097 | 电力电缆头 | 1.名称:干包式电力电缆头 2.规格:35mm2以下 3.安装部位:户内 4.电压等级(kV):1kV 5.其他:具体做法及施工详见设计图纸和规范要求 |  | 个 | 2
57 | 030408006098 | 电力电缆头 | 1.名称:干包式电力电缆头 2.规格:16mm2以下 3.安装部位:户内 4.电压等级(kV):1kV 5.其他:具体做法及施工详见设计图纸和规范要求 |  | 个 | 4
本页小计
注：为计取规费等的使用，可在表中增设其中：“定额人工费”。
表—08
分部分项工程和单价措施项目清单与计价表
工程名称：体育馆-电气工程 |  |  |  | 标段： |  |  |  | 第 12 页 共 25 页
序号 | 项目编码 | 项目名称 | 项目特征描述 |  | 计量单位 | 工程量 | 金额（元）
[7 empty] | 综合单价 |  | 综合合价 | 其中
暂估价
动力部分线缆合计
动力部分配管
58 | 030411001404 | 配管 | 1.名称:电线管 2.材质:镀锌钢管 3.规格:JDG20 4.配置形式:暗配 5.接地要求:符合设计及施工规范要求 6.其他:具体做法及施工详见设计图纸和规范要求 |  | m | 68.4
59 | 030411001405 | 配管 | 1.名称:电线管 2.材质:镀锌钢管 3.规格:JDG25 4.配置形式:暗配 5.接地要求:符合设计及施工规范要求 6.其他:具体做法及施工详见设计图纸和规范要求 |  | m | 201
60 | 030411001406 | 配管 | 1.名称:电线管 2.材质:镀锌钢管 3.规格:JDG32 4.配置形式:暗配 5.接地要求:符合设计及施工规范要求 6.其他:具体做法及施工详见设计图纸和规范要求 |  | m | 50.73
61 | 030411001407 | 配管 | 1.名称:电线管 2.材质:镀锌钢管 3.规格:JDG20 4.配置形式:明敷 5.接地要求:符合设计及施工规范要求 6.其他:具体做法及施工详见设计图纸和规范要求 |  | m | 67.99
本页小计
注：为计取规费等的使用，可在表中增设其中：“定额人工费”。
表—08
分部分项工程和单价措施项目清单与计价表
工程名称：体育馆-电气工程 |  |  |  | 标段： |  |  |  | 第 13 页 共 25 页
序号 | 项目编码 | 项目名称 | 项目特征描述 |  | 计量单位 | 工程量 | 金额（元）
[7 empty] | 综合单价 |  | 综合合价 | 其中
暂估价
62 | 030411001408 | 配管 | 1.名称:电线管 2.材质:镀锌钢管 3.规格:JDG32 4.配置形式:明敷 5.接地要求:符合设计及施工规范要求 6.其他:具体做法及施工详见设计图纸和规范要求 |  | m | 13.99
63 | 030411001409 | 配管 | 1.名称:电缆保护管 2.材质:镀锌钢管 3.规格:SC120 4.配置形式:埋地 5.接地要求:符合设计及施工规范要求 6.其他:具体做法及施工详见设计图纸和规范要求 |  | m | 53.67
64 | 031201001045 | 管道刷油 | 1.名称：明敷管道刷油 2.油漆品种:防火涂料 3.涂刷遍数：二遍 4.其他：具体做法及施工详见设计图纸和规范要求 |  | m2 | 1.41
65 | 030413002097 | 凿(压)槽 | 1.名称:凿槽及修补 2.规格:70mm×70mm 3.类型:砖结构 4.填充(恢复)方式:水泥砂浆修补 5.其他:具体做法及施工详见设计图纸和规范要求 |  | m | 80.82
动力部分配管合计
动力部分桥架
66 | 030411003128 | 桥架 | 1.名称:消防桥架 2.规格:150mm×100mm 3.材质:热镀锌钢制 4.类型:托盘式 5.防火措施:刷涂防火涂料两遍 6.接地方式:符合设计及施工规范要求 7.其他:具体做法及施工详见设计图纸和规范要求 |  | m | 60.07
本页小计
注：为计取规费等的使用，可在表中增设其中：“定额人工费”。
表—08
分部分项工程和单价措施项目清单与计价表
工程名称：体育馆-电气工程 |  |  |  | 标段： |  |  |  | 第 14 页 共 25 页
序号 | 项目编码 | 项目名称 | 项目特征描述 |  | 计量单位 | 工程量 | 金额（元）
[7 empty] | 综合单价 |  | 综合合价 | 其中
暂估价
67 | 030411003129 | 桥架 | 1.名称:普通桥架 2.规格:100mm×100mm 3.材质:热镀锌钢制 4.类型:托盘式 5.接地方式:符合设计及施工规范要求 6.其他:具体做法及施工详见设计图纸和规范要求 |  | m | 104.75
68 | 030411003130 | 桥架 | 1.名称:普通桥架 2.规格:150mm×100mm 3.材质:热镀锌钢制 4.类型:托盘式 5.接地方式:符合设计及施工规范要求 6.其他:具体做法及施工详见设计图纸和规范要求 |  | m | 119.62
69 | 030411003131 | 桥架 | 1.名称:普通桥架 2.规格:200mm×100mm 3.材质:热镀锌钢制 4.类型:托盘式 5.接地方式:符合设计及施工规范要求 6.其他:具体做法及施工详见设计图纸和规范要求 |  | m | 104.81
70 | 030411003132 | 桥架 | 1.名称:普通桥架 2.规格:200mm×150mm 3.材质:热镀锌钢制 4.类型:托盘式 5.接地方式:符合设计及施工规范要求 6.其他:具体做法及施工详见设计图纸和规范要求 |  | m | 5.81
71 | 030411003133 | 桥架 | 1.名称:普通桥架 2.规格:300mm×100mm 3.材质:热镀锌钢制 4.类型:托盘式 5.接地方式:符合设计及施工规范要求 6.其他:具体做法及施工详见设计图纸和规范要求 |  | m | 81.29
本页小计
注：为计取规费等的使用，可在表中增设其中：“定额人工费”。
表—08
分部分项工程和单价措施项目清单与计价表
工程名称：体育馆-电气工程 |  |  |  | 标段： |  |  |  | 第 15 页 共 25 页
序号 | 项目编码 | 项目名称 | 项目特征描述 |  | 计量单位 | 工程量 | 金额（元）
[7 empty] | 综合单价 |  | 综合合价 | 其中
暂估价
72 | 030411003134 | 桥架 | 1.名称:普通桥架 2.规格:300mm×150mm 3.材质:热镀锌钢制 4.类型:托盘式 5.接地方式:符合设计及施工规范要求 6.其他:具体做法及施工详见设计图纸和规范要求 |  | m | 31.14
73 | 030411003135 | 桥架 | 1.名称:普通桥架 2.规格:400mm×200mm 3.材质:热镀锌钢制 4.类型:托盘式 5.接地方式:符合设计及施工规范要求 6.其他:具体做法及施工详见设计图纸和规范要求 |  | m | 61.45
74 | 030413001159 | 铁构件 | 1.名称:桥架支吊架 2.材质:型钢 3.规格:综合 4.其他:具体做法及施工详见设计图纸和规范要求 |  | kg | 758.89
75 | 031201003117 | 金属结构刷油 | 1.除锈级别:轻锈 2.油漆品种:防锈漆、灰色调和漆 3.结构类型:一般钢结构 4.涂刷遍数、漆膜厚度:两遍防锈漆，两遍调和漆 5.其他：具体做法及施工详见设计图纸和规范要求 |  | kg | 758.89
76 | 080807013014 | 防火堵洞(隔板)、孔洞封堵 | 1.名称:防火封堵 2.其他:具体做法及施工详见设计图纸和规范要求 |  | 处 | 6
动力部分桥架合计
动力部分开关插座灯具
77 | 030404034069 | 照明开关 | 1.名称:单联单控开关（含接线盒） 2.安装方式:暗装 3.其他:具体做法及施工详见设计图纸和规范要求 |  | 个 | 5
本页小计
注：为计取规费等的使用，可在表中增设其中：“定额人工费”。
表—08
分部分项工程和单价措施项目清单与计价表
工程名称：体育馆-电气工程 |  |  |  | 标段： |  |  |  | 第 16 页 共 25 页
序号 | 项目编码 | 项目名称 | 项目特征描述 |  | 计量单位 | 工程量 | 金额（元）
[7 empty] | 综合单价 |  | 综合合价 | 其中
暂估价
78 | 030404034070 | 照明开关 | 1.名称:双联单控开关（含接线盒） 2.安装方式:暗装 3.其他:具体做法及施工详见设计图纸和规范要求 |  | 个 | 2
79 | 030404035047 | 插座 | 1.名称:安全型单相三极空调插座 2.规格:250V/16A，壁挂式分体空调用 3.安装方式:暗装 4.含接线盒 5.其他:具体做法及施工详见设计图纸和规范要求 |  | 个 | 6
动力部分开关插座灯具合计
动力部分合计
照明、插座
照明部分线缆
80 | 030411004491 | 配线 | 1.名称:管内穿线 2.配线形式:照明线路 3.型号:WDZ-BYJ 4.规格:2.5mm² 5.材质:铜芯 6.配线部位:室内 7.其他:具体做法及施工详见设计图纸和规范要求 |  | m | 167.19
81 | 030411004492 | 配线 | 1.名称:管内穿线 2.配线形式:照明线路 3.型号:WDZ-BYJ-B1 4.规格:2.5mm² 5.材质:铜芯 6.配线部位:室内 7.其他:具体做法及施工详见设计图纸和规范要求 |  | m | 5483.55
本页小计
注：为计取规费等的使用，可在表中增设其中：“定额人工费”。
表—08
分部分项工程和单价措施项目清单与计价表
工程名称：体育馆-电气工程 |  |  |  | 标段： |  |  |  | 第 17 页 共 25 页
序号 | 项目编码 | 项目名称 | 项目特征描述 |  | 计量单位 | 工程量 | 金额（元）
[7 empty] | 综合单价 |  | 综合合价 | 其中
暂估价
82 | 030411004493 | 配线 | 1.名称:管内穿线 2.配线形式:照明线路 3.型号:WDZ-BYJ-B1 4.规格:4mm² 5.材质:铜芯 6.配线部位:室内 7.其他:具体做法及施工详见设计图纸和规范要求 |  | m | 4061.23
83 | 030411004494 | 配线 | 1.名称:线槽配线 2.型号:WDZ-BYJ-B1 3.规格:4mm² 4.材质:铜芯 5.配线部位:室内 6.其他:具体做法及施工详见设计图纸和规范要求 |  | m | 4293.15
84 | 030411004495 | 配线 | 1.名称:管内穿线 2.配线形式:动力线路 3.型号:WDZN-BYJ 4.规格:2.5mm² 5.材质:铜芯 6.配线部位:室内 7.其他:具体做法及施工详见设计图纸和规范要求 |  | m | 246.31
85 | 030411004496 | 配线 | 1.名称:线槽配线 2.型号:WDZN-BYJ 3.规格:2.5mm² 4.材质:铜芯 5.配线部位:室内 6.其他:具体做法及施工详见设计图纸和规范要求 |  | m | 52.8
照明部分线缆合计
照明部分配管
86 | 030411001410 | 配管 | 1.名称:电线管 2.材质:镀锌钢管 3.规格:JDG20 4.配置形式:暗配 5.接地要求:符合设计及施工规范要求 6.其他:具体做法及施工详见设计图纸和规范要求 |  | m | 1766.48
本页小计
注：为计取规费等的使用，可在表中增设其中：“定额人工费”。
表—08
分部分项工程和单价措施项目清单与计价表
工程名称：体育馆-电气工程 |  |  |  | 标段： |  |  |  | 第 18 页 共 25 页
序号 | 项目编码 | 项目名称 | 项目特征描述 |  | 计量单位 | 工程量 | 金额（元）
[7 empty] | 综合单价 |  | 综合合价 | 其中
暂估价
87 | 030411001411 | 配管 | 1.名称:电线管 2.材质:镀锌钢管 3.规格:JDG25 4.配置形式:暗配 5.接地要求:符合设计及施工规范要求 6.其他:具体做法及施工详见设计图纸和规范要求 |  | m | 194.63
88 | 030411001412 | 配管 | 1.名称:电线管 2.材质:金属软管 3.规格:KZ17# 4.配置形式:明敷 5.接地要求:符合设计及施工规范要求 6.其他:具体做法及施工详见设计图纸和规范要求 |  | m | 999.5
89 | 030411001413 | 配管 | 1.名称:电线管 2.材质:镀锌钢管 3.规格:JDG20 4.配置形式:明敷 5.接地要求:符合设计及施工规范要求 6.其他:具体做法及施工详见设计图纸和规范要求 |  | m | 67.99
90 | 030411001414 | 配管 | 1.名称:电线管 2.材质:镀锌钢管 3.规格:JDG25 4.配置形式:明敷 5.接地要求:符合设计及施工规范要求 6.其他:具体做法及施工详见设计图纸和规范要求 |  | m | 124.08
91 | 030413002098 | 凿(压)槽 | 1.名称:凿槽及修补 2.规格:70mm×70mm 3.类型:砖结构 4.填充(恢复)方式:水泥砂浆修补 5.其他:具体做法及施工详见设计图纸和规范要求 |  | m | 1193.6
照明部分配管合计
本页小计
注：为计取规费等的使用，可在表中增设其中：“定额人工费”。
表—08
分部分项工程和单价措施项目清单与计价表
工程名称：体育馆-电气工程 |  |  |  | 标段： |  |  |  | 第 19 页 共 25 页
序号 | 项目编码 | 项目名称 | 项目特征描述 |  | 计量单位 | 工程量 | 金额（元）
[7 empty] | 综合单价 |  | 综合合价 | 其中
暂估价
照明部分桥架
92 | 030411003136 | 桥架 | 1.名称:低压桥架 2.规格:100mm×100mm 3.材质:热镀锌钢制 4.类型:托盘式 5.接地方式:符合设计及施工规范要求 6.其他:具体做法及施工详见设计图纸和规范要求 |  | m | 57.97
照明部分桥架合计
照明部分开关灯具插座
93 | 030404034071 | 照明开关 | 1.名称:单联单控开关（含接线盒） 2.安装方式:暗装 3.其他:具体做法及施工详见设计图纸和规范要求 |  | 个 | 15
94 | 030404034072 | 照明开关 | 1.名称:双联单控开关（含接线盒） 2.安装方式:暗装 3.其他:具体做法及施工详见设计图纸和规范要求 |  | 个 | 5
95 | 030404034073 | 照明开关 | 1.名称:三联单控开关（含接线盒） 2.安装方式:暗装 3.其他:具体做法及施工详见设计图纸和规范要求 |  | 个 | 12
96 | 030404034074 | 照明开关 | 1.名称:四联单控开关（含接线盒） 2.安装方式:暗装 3.其他:具体做法及施工详见设计图纸和规范要求 |  | 个 | 1
97 | 030404035048 | 插座 | 1.名称:安全型单相二、三极插座 2.规格:250V/10A 3.安装方式:暗装 4.含接线盒 5.其他:具体做法及施工详见设计图纸和规范要求 |  | 个 | 69
本页小计
注：为计取规费等的使用，可在表中增设其中：“定额人工费”。
表—08
分部分项工程和单价措施项目清单与计价表
工程名称：体育馆-电气工程 |  |  |  | 标段： |  |  |  | 第 20 页 共 25 页
序号 | 项目编码 | 项目名称 | 项目特征描述 |  | 计量单位 | 工程量 | 金额（元）
[7 empty] | 综合单价 |  | 综合合价 | 其中
暂估价
98 | 030404035049 | 插座 | 1.名称:二、三孔普通插座 2.安装方式:暗装 3.含接线盒 4.其他:具体做法及施工详见设计图纸和规范要求 |  | 个 | 11
99 | 030412005131 | 荧光灯 | 1.名称:LED灯 2.规格:200W，≥100LM/W 3.安装形式:吸梁底安装 4.含接线盒 |  | 套 | 56
100 | 030412005132 | 荧光灯 | 1.名称:LED灯 2.规格:250W，≥100LM/W 3.安装形式:吸梁底安装 4.含接线盒 |  | 套 | 94
101 | 030412001035 | 普通灯具 | 1.名称:LED圆形灯盘 2.规格:18W，≥80lm/W 3.安装形式:嵌入式 4.含接线盒 |  | 套 | 75
102 | 030412001036 | 普通灯具 | 1.名称:LED竖井壁灯 2.规格:9W，≥80lm/W 3.安装形式:门框上明装 4.含接线盒 |  | 套 | 2
103 | 030412005133 | 荧光灯 | 1.名称:单管LED支架灯 2.规格:22W，≥100LM/W 3.安装形式:链吊 4.含接线盒 |  | 套 | 29
104 | 030412005134 | 荧光灯 | 1.名称:双管LED支架灯 2.规格:22W，≥100LM/W 3.安装形式:链吊 4.含接线盒 |  | 套 | 43
照明部分开关灯具插座合计
照明、插座合计
智能照明控制系统
105 | 030904008069 | 8路开关模块 | 1.名称:8路开关模块 2.其他:具体做法及施工详见设计图纸和规范要求 |  | 个 | 2
106 | 030904008070 | 12路开关模块 | 1.名称:12路开关模块 2.其他:具体做法及施工详见设计图纸和规范要求 |  | 个 | 2
本页小计
注：为计取规费等的使用，可在表中增设其中：“定额人工费”。
表—08
分部分项工程和单价措施项目清单与计价表
工程名称：体育馆-电气工程 |  |  |  | 标段： |  |  |  | 第 21 页 共 25 页
序号 | 项目编码 | 项目名称 | 项目特征描述 |  | 计量单位 | 工程量 | 金额（元）
[7 empty] | 综合单价 |  | 综合合价 | 其中
暂估价
107 | 030411004497 | 配线 | 1.名称:配线 2.型号:WDZ-RYYSP 3.规格:4×0.75mm2 4.配线部位:室内 5.其他:具体做法及施工详见设计图纸和规范要求 |  | m | 263.54
智能照明控制系统合计
应急照明
应急照明配电箱
108 | 030404017453 | 配电箱 | 1.名称:配电箱 2.编号:2ATP1 3.用途:2层应急照明 4.安装方式:综合考虑 5.其他:具体做法及施工详见设计图纸和规范要求 |  | 台 | 1
109 | 030404017454 | 应急照明集中电源箱 | 1.名称:A型应急照明集中电源 2.编号:2YJ×1 3.安装方式:综合考虑 4.其他:具体做法及施工详见设计图纸和规范要求 |  | 台 | 1
110 | 030404017455 | 应急照明集中电源箱 | 1.名称:B型应急照明集中电源 2.编号:2YJ×2 3.安装方式:综合考虑 4.其他:具体做法及施工详见设计图纸和规范要求 |  | 台 | 1
应急照明配电箱合计
应急照明线缆
111 | 030411004498 | 配线 | 1.名称:管内穿线 2.配线形式:应急照明路线 3.型号:WDZN-BYJ-B1 4.规格:2.5mm² 5.材质:铜芯 6.配线部位:室内 7.其他:具体做法及施工详见设计图纸和规范要求 |  | m | 790.63
本页小计
注：为计取规费等的使用，可在表中增设其中：“定额人工费”。
表—08
分部分项工程和单价措施项目清单与计价表
工程名称：体育馆-电气工程 |  |  |  | 标段： |  |  |  | 第 22 页 共 25 页
序号 | 项目编码 | 项目名称 | 项目特征描述 |  | 计量单位 | 工程量 | 金额（元）
[7 empty] | 综合单价 |  | 综合合价 | 其中
暂估价
112 | 030411004499 | 配线 | 1.名称:管内穿线 2.配线形式:应急照明路线 3.型号:WDZN-RYJS 4.规格:2×1.5mm² 5.材质:铜芯 6.配线部位:室内 7.其他:具体做法及施工详见设计图纸和规范要求 |  | m | 263.54
113 | 030411004500 | 配线 | 1.名称:管内穿线 2.配线形式:应急照明路线 3.型号:WDZN-RYJS 4.规格:2×2.5mm² 5.材质:铜芯 6.配线部位:室内 7.其他:具体做法及施工详见设计图纸和规范要求 |  | m | 1979.83
应急照明线缆合计
应急照明配管
114 | 030411001415 | 配管 | 1.名称:电线管 2.材质:镀锌钢管 3.规格:JDG20 4.配置形式:暗配 5.接地要求:符合设计及施工规范要求 6.其他:具体做法及施工详见设计图纸和规范要求 |  | m | 2493.38
115 | 030413002099 | 凿(压)槽 | 1.名称:凿槽及修补 2.规格:70mm×70mm 3.类型:砖结构 4.填充(恢复)方式:水泥砂浆修补 5.其他:具体做法及施工详见设计图纸和规范要求 |  | m | 398.94
应急照明配管合计
应急照明灯具插座
本页小计
注：为计取规费等的使用，可在表中增设其中：“定额人工费”。
表—08
分部分项工程和单价措施项目清单与计价表
工程名称：体育馆-电气工程 |  |  |  | 标段： |  |  |  | 第 23 页 共 25 页
序号 | 项目编码 | 项目名称 | 项目特征描述 |  | 计量单位 | 工程量 | 金额（元）
[7 empty] | 综合单价 |  | 综合合价 | 其中
暂估价
116 | 030412005135 | 荧光灯 | 1.名称:安全出口指示标志灯 2.规格:LED,1~4W/DC36V 3.安装形式:吊装 4.含接线盒 5.其他:具体做法及施工详见设计图纸和规范要求 |  | 套 | 10
117 | 030412005136 | 荧光灯 | 1.名称:楼层显示标志灯 2.规格:LED,≤1W/DC36V 3.安装形式:壁装式 4.含接线盒 5.其他:具体做法及施工详见设计图纸和规范要求 |  | 套 | 6
118 | 030412005137 | 荧光灯 | 1.名称:疏散出口指示标志灯 2.规格:LED,1~4W/DC36V 3.安装形式:吊装 4.含接线盒 5.其他:具体做法及施工详见设计图纸和规范要求 |  | 套 | 6
119 | 030412005138 | 荧光灯 | 1.名称:向左/向右疏散指示标志灯 2.规格:LED,1~4W/DC36V 3.安装形式:壁装 4.含接线盒 5.其他:具体做法及施工详见设计图纸和规范要求 |  | 套 | 68
120 | 030412005139 | 荧光灯 | 1.名称:消防应急照明灯具(A型) 2.规格:LED,6W/DC36V 3.安装形式:吸顶式 4.含接线盒 5.其他:具体做法及施工详见设计图纸和规范要求 |  | 套 | 31
121 | 030412005140 | 荧光灯 | 1.名称:消防应急照明灯具(B型) 2.规格:LED,12W/AC220V 3.安装形式:吸顶式 4.含接线盒 5.其他:具体做法及施工详见设计图纸和规范要求 |  | 套 | 76
应急照明灯具插座合计
本页小计
注：为计取规费等的使用，可在表中增设其中：“定额人工费”。
表—08
分部分项工程和单价措施项目清单与计价表
工程名称：体育馆-电气工程 |  |  |  | 标段： |  |  |  | 第 24 页 共 25 页
序号 | 项目编码 | 项目名称 | 项目特征描述 |  | 计量单位 | 工程量 | 金额（元）
[7 empty] | 综合单价 |  | 综合合价 | 其中
暂估价
应急照明合计
防雷接地
122 | 030409008026 | 等电位端子箱、测试板 | 1.名称:局部等电位端子箱 2.材质:紫铜板 3.规格:综合考虑 4.其他:具体做法及施工详见设计图纸和规范要求 |  | 个 | 24
123 | 030409008027 | 等电位端子箱、测试板 | 1.名称:室外接地极 2.规格:综合考虑 3.其他:具体做法及施工详见设计图纸和规范要求 |  | 块 | 7
124 | 030409005011 | 避雷网 | 1.名称:接闪带 2.材质:热镀锌圆钢 3.规格:Φ12 4.安装形式:沿屋角、屋脊、檐角、屋檐、女儿墙外墙外表面等处明敷 5.其他:具体做法及施工详见设计图纸和规范要求 |  | m | 446.84
125 | 030409002041 | 接地母线 | 1.名称:接闪网（利用底板钢筋） 2.安装部位:户内 3.安装形式:利用结构地梁或基础底板钢筋网 4.其他:具体做法及施工详见设计图纸和规范要求 |  | m | 6096.84
126 | 030411004501 | 配线 | 1.名称:卫生间等电位联结线 2.型号:BYJ 3.规格:6mm2 4.安装部位:户内 5.其他:具体做法及施工详见设计图纸和规范要求 |  | m | 84
127 | 030411001416 | 配管 | 1.名称:配管 2.材质:聚氯乙烯硬质中型电线管 3.规格:PC16 4.配置形式:暗配 5.其他:具体做法及施工详见设计图纸和规范要求 |  | m | 84
本页小计
注：为计取规费等的使用，可在表中增设其中：“定额人工费”。
表—08
分部分项工程和单价措施项目清单与计价表
工程名称：体育馆-电气工程 |  |  |  | 标段： |  |  |  | 第 25 页 共 25 页
序号 | 项目编码 | 项目名称 | 项目特征描述 |  | 计量单位 | 工程量 | 金额（元）
[7 empty] | 综合单价 |  | 综合合价 | 其中
暂估价
128 | 030409003014 | 避雷引下线 | 1.名称:避雷引下线敷设 2.材质:利用建筑物主筋引下 3.规格:利用柱内两根不少于Φ16主筋 4.安装部位:柱内 5.安装形式:暗装 6.其他:具体做法及施工详见设计图纸和规范要求 |  | m | 1329.09
129 | 粤030409012011 | 桩承台接地 | 1.名称:桩承台接地 2.焊接桩根数:1 3.其他:具体做法及施工详见设计图纸和规范要求 |  | 基 | 32
防雷接地合计
分部分项合计
措施项目
130 | 031302007094 | 高层施工增加 |  |  | 项 | 1
131 | 031301017109 | 脚手架搭拆费 |  |  | 项 | 1
单价措施合计
本页小计
合 计
注：为计取规费等的使用，可在表中增设其中：“定额人工费”。
表—08

## 表-09 综合单价分析表
综合单价分析表
工程名称： | [6 empty] | 标段： |  |  |  | 第 页 共 页
项目编码 |  |  |  | 项目名称 |  |  |  |  | 计量单位 |  |  | 工程量
清单综合单价组成明细
定额编号 | 定额项目名称 | 定额 单位 | 数量 | 单价 |  |  |  |  | 合价
|  |  |  | 人工费 | 材料费 | 机具费 |  | 管理费 和利润 | 人工费 | 材料费 |  | 机具费 | 管理费 和利润
人工单价 |  | 小计
元/工日 |  | 未计价材料费
清单项目综合单价
材 料 费 明 细 | 主要材料名称、规格、型号 |  |  |  |  | 单位 |  | 数量 | 单价（元） | 合价（元） |  | 暂估单价 （元） | 暂估合价 （元）
| 其他材料费 | [7 empty] | - |  |  | -
| 材料费小计 | [7 empty] | - |  |  | -
注：1.如不使用省级或行业建设主管部门发布的计价依据，可不填定额编码、名称等； 2.招标文件提供了暂估单价的材料，按暂估的单价填入表内“暂估单价”栏及“暂估合价”栏。
表-09

## 表-11 总价措施项目清单与计价表
总价措施项目清单与计价表
工程名称：体育馆-电气工程 |  |  |  |  | 标段： |  |  | 第 1 页 共 2 页
序号 | 项目编码 | 项目名称 | 计算基础 | 费率 (%) |  | 金额 (元) | 调整费率 (%) |  | 调整后金额 (元) | 备注
1 | LSSGCSF00166 | 绿色施工安全防护措施费 | 分部分项人工费+分部分项机具费 | 35.77 | [5 empty] | 以分部分项的人工费与施工机具费之和为计算基础，费率35.77%
2 | 031301010110 | 安装与生产同时进行增加费用 | 分部分项人工费 | 0 | [5 empty] | 按人工费的10%计算
3 | 031301011110 | 在有害身体健康环境中施工增加费 | 分部分项人工费 | 0 | [5 empty] | 按人工费的10%计算
4 | TSSGBWZJF110 | 在地下（暗）室、设备及大口径管道内等特殊施工部位进行施工增加费 |  | 30 | [5 empty] | 按该部分人工费的30%计算
5 | 粤031302008110 | 赶工措施费 | 分部分项人工费+分部分项机具费 | 0 | [5 empty] | 赶工措施费=（1-δ）*分部分项（人工费+施工机具费）*0.344 （0.8≤δ＜1 式中：δ=合同工期/定额工期）
6 | 031302002110 | 夜间施工增加费 |  | 20 | [5 empty] | 按其夜间施工项目人工费的20%计算
7 | JTGRSGZJF110 | 交通干扰工程施工增加费 |  | 10 | [5 empty] | 按在市政道路上施工项目人工费的10%计算
8 | 粤031302009110 | 文明工地增加费 | 分部分项人工费+分部分项机具费 | 0 | [5 empty] | 以分部分项的人工费与施工机具费之和为计算基础；市级文明工地1.00%；省级文明工地2.00%
9 | DXGXJCJXF110 | 地下管线交叉降效费 | [7 empty] | 按实际发生或经批准的施工方案计算
编制人（造价人员）： |  |  |  |  | 复核人（造价工程师）：
表-11
总价措施项目清单与计价表
工程名称：体育馆-电气工程 |  |  |  |  | 标段： |  |  | 第 2 页 共 2 页
序号 | 项目编码 | 项目名称 | 计算基础 | 费率 (%) |  | 金额 (元) | 调整费率 (%) |  | 调整后金额 (元) | 备注
10 | QTFY00000142 | 其他费用 | [7 empty] | 按实际发生或经批准的施工组织设计方案计算
合 计
编制人（造价人员）： |  |  |  |  | 复核人（造价工程师）：
表-11

## 表-12 其他项目清单与计价汇总表
其他项目清单与计价汇总表
工程名称：体育馆-电气工程 |  |  | 标段： |  | 第 1 页 共 1 页
序号 | 项目名称 | 金额（元） |  | 结算金额（元） |  | 备注
1 | 暂列金额 | 235997.62 |  |  |  | 明细详见表-12-1
2 | 暂估价 | 0.00
2.1 | 材料暂估价 | — |  |  |  | 明细详见表-12-2
2.2 | 专业工程暂估价 | 0.00 |  |  |  | 明细详见表-12-3
3 | 计日工 |  |  |  |  | 明细详见表-12-4
4 | 总承包服务费 |  |  |  |  | 明细详见表-12-5
5 | 预算包干费
6 | 工程优质费
7 | 概算幅度差
8 | 现场签证费用
9 | 索赔费用
10 | 其他费用
合 计 | [5 empty] | —
注：材料（工程设备）暂估单价进入清单项目综合单价，此处不汇总。
表—12

## 表-12-1 暂列金额表
暂列金额明细表
工程名称：体育馆-电气工程 |  |  | 标段： |  | 第 1 页 共 1 页
序号 | 名称 | 计量单位 |  | 暂定金额（元） |  | 备注
1 | 暂列金额 |  |  | 235997.62
合 计 |  |  |  | 235997.62 |  | —
注：此表由招标人填写，如不能详列，也可只列暂列金额总额，投标人应将上述暂列金额计入投标总价中。
表—12—1

## 表-12-3 专业工程暂估价及结算价表
专业工程暂估价及结算价表
工程名称：体育馆-电气工程 |  |  |  | 标段： |  | 第 1 页 共 1 页
序号 | 工程名称 | 工程内容 | 暂估金额 （元） |  | 结算金额 (元) |  | 差额 ±(元) | 备注
1
合 计 |  |  | 0.00 |  |  |  |  | —
注：此表由招标人填写，投标人应将上述专业工程暂估价计入投标总价中。
表—12—3

## 表-13 规费、税金项目清单与计价表
规费、税金项目清单与计价表
工程名称：体育馆-电气工程 |  |  | 标段： |  | 第 1 页 共 1 页
序号 | 项目名称 | 计算基础 | 计算基数 | 计算费率 (%) |  | 金额(元)
1 | 增值税销项税额 | 分部分项合计+措施合计+其他项目 |  | 9
合 计
编制人（造价人员）： |  |  | 复核人（造价工程师）：
表—13

## 单位工程人材机汇总表
单位工程人材机汇总表
工程名称：体育馆-电气工程 | [5 empty] | 第 1 页 共 9 页
序号 | 编码 | 名称及规格 | 单位 | 数量 | 单价 （元） |  | 合价 （元） | 备注
1 | 28030170@11 | 绝缘电线WDZ-BYJ-B1-4mm² | m | 667.8
2 | 29070040@6 | 矿物绝缘电缆头35mm2以下 | 套 | 2
3 | 26050001@5 | 四联单控暗开关 | 个 | 1.02
4 | 00010010 | 人工费 | 元 | 222256.9782
5 | RGFTZ | 人工费调整 | 元 | 9782.0968
6 | 01010105@1 | 镀锌热轧圆盘条φ10以内 | kg | 750.1916
7 | 01030035 | 镀锌低碳钢丝φ1.2~2.5 | kg | 27.6745
8 | 01030035@1 | 镀锌低碳钢丝φ1.2~2.5 | kg | 3.998
9 | 01030055 | 镀锌低碳钢丝φ2.5~4.0 | kg | 0.4124
10 | 01130060 | 镀锌扁钢综合 | kg | 159.2032
11 | 01290003@1 | 钢板综合 | kg | 3.43
12 | 01530060 | 封铅含铅65% 含锡35% | kg | 60.2118
13 | 02130050 | 三色塑料带综合 | kg | 11.49
14 | 02130090 | 三色塑料带20mm×40m | 卷 | 0.711
15 | 02130140 | 扁形塑料绑带 | m | 232.7256
16 | 02270001 | 棉纱 | kg | 24.3377
17 | 02270001@1 | 棉纱 | kg | 21.657
18 | 02270020 | 白布 | kg | 46.5598
19 | 02270030@1 | 白布宽900 | m | 0.2
20 | 03010115 | 镀锌自攻螺钉M4~6×20~35 | 十套 | 34.3028
21 | 03010225 | 木螺钉M2~4×6~65 | 十套 | 170.56
22 | 03010225@1 | 木螺钉M2~4×6~65 | 十套 | 44.304
23 | 03010240 | 木螺钉M4×65 | 十套 | 63.4338
24 | 03010240@1 | 木螺钉M4×65 | 十套 | 115.1428
25 | 03010315 | 半圆头螺丝M6~8×12~30 | 十套 | 78.5007
26 | 03011390 | 铜接地端子带螺栓DT-6mm2 | 十套 | 65.8259
27 | 03011415@1 | 镀锌精制螺栓1平1弹垫 M6×100以内 | 十套 | 7.14
28 | 03011430 | 半圆头镀锌螺栓M2~5×15~50 | 十套 | 331.502
29 | 03011485 | 镀锌六角螺栓M8×40 | 十套 | 1.212
30 | 03011595 | 镀锌六角螺栓2平1弹垫 M8×100以内 | 十套 | 1.9697
31 | 03011605 | 镀锌六角螺栓2平1弹垫 M10×100以内 | 十套 | 83.2065
单位工程人材机汇总表
工程名称：体育馆-电气工程 | [5 empty] | 第 2 页 共 9 页
序号 | 编码 | 名称及规格 | 单位 | 数量 | 单价 （元） |  | 合价 （元） | 备注
32 | 03011610 | 镀锌六角螺栓2平1弹垫 M12×100以内 | 十套 | 9.7
33 | 03013041 | 膨胀螺栓M8 | 十套 | 56.3857
34 | 03013051 | 膨胀螺栓M10 | 十套 | 11.016
35 | 03013431 | 塑料胀管D6~8 | 十套 | 235.2129
36 | 03013431@1 | 塑料胀管D6~8 | 十套 | 82.72
37 | 03014101 | 镀锌锁紧螺母DN25×1.5 | 十套 | 8.0295
38 | 03014111 | 镀锌锁紧螺母DN32×1.5 | 十套 | 0.9999
39 | 03014271 | 镀锌锁紧螺母DN20×1.5 | 十套 | 68.9724
40 | 03014281 | 镀锌锁紧螺母DN15×3 | 十套 | 12.978
41 | 03014291 | 镀锌锁紧螺母DN20×3 | 十套 | 110.36
42 | 03131001 | 砂轮片综合 | 片 | 16.9722
43 | 03131001@1 | 砂轮片综合 | 片 | 334.4334
44 | 03134021 | 铁砂布0~2# | 张 | 61.2267
45 | 03135001 | 低碳钢焊条综合 | kg | 361.6435
46 | 03135021 | 低碳钢焊条结422 φ3.2 | kg | 13.3504
47 | 03136021 | 焊锡丝综合 | kg | 5.72
48 | 03137041 | 焊锡膏 | kg | 2.5229
49 | 03138001 | 锡基钎料 | kg | 21.5464
50 | 03139011 | 冲击钻头φ10 | 个 | 3.9249
51 | 03139021 | 冲击钻头φ12 | 个 | 0.648
52 | 03139071 | 冲击钻头φ6~8 | 个 | 16.3325
53 | 03139071@1 | 冲击钻头φ6~8 | 个 | 5.3392
54 | 03139161 | 合金钢钻头φ8 | 个 | 3.5933
55 | 03139281 | 钢锯条 | 条 | 310.1997
56 | 03139321 | 钢丝刷子 | 把 | 0.2277
57 | 03139521 | 合金钢钻头φ10 | 个 | 5.6958
58 | 04010015@1 | 复合普通硅酸盐水泥P.C 32.5 | t | 3.3467
59 | 04030015@1 | 中砂 | m3 | 11.7135
60 | 05030080 | 松杂板枋材 | m3 | 0.0036
61 | 05050050@1 | 胶合板2440×1220×3 | m2 | 0.04
62 | 13010050 | 醇酸清漆 | kg | 16.8048
63 | 13010120 | 酚醛磁漆 | kg | 0.35
64 | 13010130 | 酚醛调和漆 | kg | 2.7048
单位工程人材机汇总表
工程名称：体育馆-电气工程 | [5 empty] | 第 3 页 共 9 页
序号 | 编码 | 名称及规格 | 单位 | 数量 | 单价 （元） |  | 合价 （元） | 备注
65 | 13010330 | 沥青清漆 | kg | 8.5872
66 | 13030240 | 厚漆 | kg | 7.2895
67 | 13050080@1 | 防锈漆C53-1 | kg | 5.6817
68 | 13050210 | 沥青绝缘漆 | kg | 6.1804
69 | 13050430 | 酚醛防锈漆各种颜色 | kg | 0.9044
70 | 13050470@1 | 钢结构厚型防火涂料 | kg | 0.12
71 | 14010010@1 | 清油 | kg | 0.9202
72 | 14030040 | 汽油综合 | kg | 130.1559
73 | 14050040 | 溶剂汽油 | kg | 5.5399
74 | 14050050 | 溶剂油 | kg | 17.5572
75 | 14090010 | 电力复合脂 | kg | 10.048
76 | 14330320 | 硬脂酸 | kg | 2.9752
77 | 14350200 | 防火涂料稀释剂 | kg | 1.0292
78 | 14390070 | 氧气 | m3 | 8.1578
79 | 14390100 | 乙炔气 | kg | 1.8785
80 | 14410600 | 胶粘剂 | kg | 0.0672
81 | 17250020@1 | 塑料异型管D5 | m | 0.6
82 | 17250170 | 塑料软管D5 | m | 5.85
83 | 18030590 | 固定卡子φ40 | 个 | 48.2771
84 | 18030595@1 | 固定卡子φ50 | 个 | 2.06
85 | 18030600 | 固定卡子φ63 | 个 | 196.3991
86 | 18030605 | 固定卡子φ90 | 个 | 104.9448
87 | 18030605@1 | 固定卡子φ90 | 个 | 55.62
88 | 18150500 | 可挠金属套管接头KS-17 | 个 | 167.916
89 | 18250480 | 可挠金属套管卡子SP-17 | 个 | 2264.867
90 | 18250510@1 | 扁钢卡子25×4 | kg | 22.342
91 | 18250600 | 接地卡子综合 | 个 | 329.4352
92 | 21310001 | 吊盒 | 个 | 452.88
93 | 25610100 | 瓜子灯链大号 | m | 672.66
94 | 27170001 | 电气绝缘胶带18mm×10m×0.13mm | 卷 | 102.3333
95 | 28010030 | 镀锡裸铜绞线16mm2 | kg | 7
96 | 28010090 | 裸铜线10mm2 | kg | 6.21
97 | 28010120 | 裸铜线25mm2 | m | 5.6
单位工程人材机汇总表
工程名称：体育馆-电气工程 | [5 empty] | 第 4 页 共 9 页
序号 | 编码 | 名称及规格 | 单位 | 数量 | 单价 （元） |  | 合价 （元） | 备注
98 | 28030090 | 铜芯橡皮花线2×23/0.15mm2 | m | 338.994
99 | 28030290 | 双色多股铜芯聚氯乙烯绝缘软导线BVR-4mm2 | m | 1187.5533
100 | 28030300 | 双色多股铜芯聚氯乙烯绝缘软导线BVR-6mm2 | m | 156.0257
101 | 28030350 | 铜芯橡皮绝缘电线3×2.5mm2 | m | 8.144
102 | 28030450 | 铜芯聚氯乙烯绝缘导线BV-105℃-2.5mm2 | m | 90.2457
103 | 28030480 | 铜芯聚氯乙烯绝缘导线BV-2.5mm2 | m | 55.872
104 | 28030480@1 | 铜芯聚氯乙烯绝缘导线BV-2.5mm2 | m | 136.9719
105 | 28030669@1 | 阻燃铜芯聚氯乙烯绝缘绞型软导线ZR-RVS 2×1.5mm2 | m | 0.44
106 | 29060040 | 镀锌电线管接头20×1.5 | 个 | 1149.5418
107 | 29060045 | 镀锌电线管接头25×1.5 | 个 | 133.8253
108 | 29060050 | 镀锌电线管接头32×1.5 | 个 | 16.6654
109 | 29060075 | 镀锌电线管卡子20 | 个 | 196.0832
110 | 29060080 | 镀锌电线管卡子25 | 个 | 106.076
111 | 29060085 | 镀锌电线管卡子32 | 个 | 11.9601
112 | 29060100 | 镀锌电线管塑料护口DN15~20 | 个 | 689.7252
113 | 29060105 | 镀锌电线管塑料护口DN25~32 | 个 | 90.2945
114 | 29060115 | 镀锌钢管塑料护口DN15~20 | 个 | 1233.38
115 | 29060175 | 可挠金属套管护口BP-17 | 个 | 157.4213
116 | 29060275 | 难燃塑料管接头15 | 个 | 21.63
117 | 29070150 | 电缆敷设牵引头综合 | 只 | 3.3846
118 | 29090175 | 塑料接线柱双线 | 个 | 186.43
119 | 29090210 | 铜接线端子DT-2.5mm2 | 个 | 503.44
120 | 29090220 | 铜接线端子DT-10mm2 | 个 | 54.81
121 | 29090225 | 铜接线端子DT-16mm2 | 个 | 39.585
122 | 29090230 | 铜接线端子DT-25mm2 | 个 | 24.24
123 | 29090235 | 铜接线端子DT-35mm2 | 个 | 6.09
124 | 29090245 | 铜接线端子DT-70mm2 | 个 | 12.18
125 | 29090255 | 铜接线端子DT-120mm2 | 个 | 15.225
单位工程人材机汇总表
工程名称：体育馆-电气工程 | [5 empty] | 第 5 页 共 9 页
序号 | 编码 | 名称及规格 | 单位 | 数量 | 单价 （元） |  | 合价 （元） | 备注
126 | 29090265 | 铜接线端子DT-185mm2 | 个 | 36.54
127 | 29170210 | 镀锌地线夹20 | 套 | 3678.5338
128 | 29170220 | 镀锌地线夹25 | 套 | 428.241
129 | 29170230 | 镀锌地线夹32 | 套 | 53.3293
130 | 33010020 | 镀锌扁钢支架40×3 | kg | 125.1152
131 | 34070010 | 塑料手套ST型 | 个 | 28.35
132 | 34090230 | 塑料圆台 | 块 | 466.2
133 | 34130001 | 标志牌塑料扁形 | 个 | 266.757
134 | 35250001 | 电缆敷设滚轮综合 | 个 | 5.6221
135 | 35250010 | 电缆敷设转向导轮综合 | 个 | 1.4628
136 | 37091110 | 钢垫板1~2 | kg | 4.9
137 | 99450760 | 其他材料费 | 元 | 1557.6664
138 | CLFTZ | 材料费调整 | 元 | 0.1585
139 | 01010011@1 | 圆钢综合 | kg | 60.7112
140 | 01130003@1 | 扁钢 | kg | 166.9558
141 | 01210045@1 | 角钢 | kg | 569.1675
142 | 13010135@1 | 醇酸调和漆 | kg | 11.3834
143 | 13030795@1 | 醇酸防锈漆 | kg | 16.0126
144 | 13050395@1 | 防火涂料 | kg | 0.2454
145 | 13050395@2 | 防火涂料 | kg | 7.4186
146 | 15510130 | 防火泥 | kg | 24.96
147 | 17010100@1 | 镀锌钢管SC125 | m | 55.2801
148 | 23400001@1 | 开关模块12路 | 个 | 4
149 | 25000001@1 | LED圆形灯盘18W，≥80lm/W | 套 | 75.75
150 | 25000001@10 | LED灯200W，≥100LM/W | 套 | 56.56
151 | 25000001@11 | LED灯250W，≥100LM/W | 套 | 94.94
152 | 25000001@14 | 安全出口指示标志灯LED,1~4W/DC36V | 套 | 10.1
153 | 25000001@15 | 疏散出口指示标志灯LED,1~4W/DC36V | 套 | 6.06
154 | 25000001@16 | 向左/向右疏散指示标志灯LED,1~4W/DC36V | 套 | 68.68
155 | 25000001@19 | 楼层显示标志灯LED,≤1W/DC36V | 套 | 6.06
156 | 25000001@21 | 消防应急照明灯具(A型)LED,6W/DC36V | 套 | 31.31
单位工程人材机汇总表
工程名称：体育馆-电气工程 | [5 empty] | 第 6 页 共 9 页
序号 | 编码 | 名称及规格 | 单位 | 数量 | 单价 （元） |  | 合价 （元） | 备注
157 | 25000001@23 | 消防应急照明灯具(B型)LED,12W/AC220V | 套 | 76.76
158 | 25000001@3 | LED竖井壁灯9W，≥80lm/W | 套 | 2.02
159 | 25000001@7 | 单管LED支架灯22W，≥100LM/W | 套 | 29.29
160 | 25000001@9 | 双管LED支架灯22W，≥100LM/W | 套 | 43.43
161 | 26050001@1 | 三联单控暗开关 | 个 | 12.24
162 | 26050001@2 | 单联单控暗开关 | 个 | 20.4
163 | 26050001@3 | 双联单控暗开关 | 个 | 7.14
164 | 26410060@1 | 安全型单相二、三极插座250V/10A | 个 | 70.38
165 | 26410060@2 | 二、三孔普通插座250V/10A | 个 | 11.22
166 | 26410060@4 | 安全型单相三极空调插座250V/16A，壁挂式分体空调用 | 个 | 6.12
167 | 27050080@1 | 热镀锌圆钢Φ12 | m | 469.182
168 | 28030170@1 | 绝缘电线WDZ-BYJ-B1-2.5mm² | m | 5983.572
169 | 28030170@10 | 绝缘电线BYJ-6mm2 | m | 90.72
170 | 28030170@2 | 绝缘电线WDZN-BYJ-B1-2.5mm² | m | 1088.4615
171 | 28030170@3 | 绝缘电线WDZ-BYJ-2.5mm² | m | 175.5495
172 | 28030170@4 | 绝缘电线WDZ-BYJ-B1-4mm² | m | 8893.9359
173 | 28030170@6 | 绝缘电线WDZN-BYJ-2.5mm² | m | 55.44
174 | 28030170@8 | 绝缘电线WDZN-BYJ-B1-4mm² | m | 63.9036
175 | 28030170@9 | 绝缘电线WDZN-BYJ-B1-6mm² | m | 63.8496
176 | 28030410@1 | 多股铜芯聚氯乙烯绝缘导线WDZN-RYJS-2×2.5mm² | m | 2138.2164
177 | 28030410@2 | 多股铜芯聚氯乙烯绝缘导线WDZN-RYJS-2×1.5mm² | m | 284.6232
178 | 28030410@4 | 多股铜芯聚氯乙烯绝缘导线WDZ-RYYSP-4×0.75mm2 | m | 284.6232
179 | 28110210@1 | 铜芯电缆WDZN-YJY-B1-1kV-3×25+1×16mm² | m | 10.6656
单位工程人材机汇总表
工程名称：体育馆-电气工程 | [5 empty] | 第 7 页 共 9 页
序号 | 编码 | 名称及规格 | 单位 | 数量 | 单价 （元） |  | 合价 （元） | 备注
180 | 28110210@10 | 铜芯电缆WDZ-YJY-B1-4×120+1×70mm² | m | 258.4792
181 | 28110210@11 | 铜芯电缆WDZ-YJY-B1-4×6mm² | m | 26.9064
182 | 28110210@12 | 铜芯电缆WDZ-YJY-B1-4×25+1×16mm² | m | 264.3372
183 | 28110210@13 | 铜芯电缆WDZ-YJY-B1-4×35+1×16mm² | m | 129.9769
184 | 28110210@14 | 铜芯电缆WDZ-YJY-B1-4×50+1×25mm² | m | 71.0636
185 | 28110210@15 | 铜芯电缆WDZ-YJY-B1-4×70+1×35mm² | m | 22.8664
186 | 28110210@16 | 铜芯电缆WDZ-YJY-B1-4×95+1×50mm² | m | 10.0697
187 | 28110210@17 | 铜芯电缆WDZ-YJY-B1-4×150+1×70mm² | m | 22.2604
188 | 28110210@18 | 铜芯电缆WDZ-YJY-B1-4×185+1×95mm² | m | 268.9125
189 | 28110210@19 | 铜芯电缆WDZ-YJY-B1-5×4mm² | m | 35.7641
190 | 28110210@20 | 铜芯电缆WDZ-YJY-B1-5×6mm² | m | 564.3678
191 | 28110210@21 | 铜芯电缆WDZ-YJY-B1-5×10mm² | m | 128.5225
192 | 28110210@22 | 铜芯电缆WDZ-YJY-B1-5×16mm² | m | 25.3914
193 | 28110210@23 | 铜芯电缆ZR-YJV32-1KV-4×120mm² | m | 515.1505
194 | 28110210@24 | 铜芯电缆ZR-YJV32-1KV-4×150mm² | m | 511.9387
195 | 28110210@25 | 铜芯电缆ZR-YJV32-1KV-4×185mm² | m | 764.1357
196 | 28110210@26 | 铜芯电缆ZR-YJV32-1KV-4×240mm² | m | 256.035
197 | 28110210@9 | 铜芯电缆WDZN-YJY-B1-4×16mm² | m | 18.7052
198 | 28410001@2 | 矿物绝缘电缆NG-A-B1-0.6/1kV-5×6mm² | m | 33.01
199 | 28410001@4 | 矿物绝缘电缆NG-A-B1-0.6/1kV-3×35+2×16mm² | m | 134.29
200 | 28410001@5 | 矿物绝缘电缆NG-A-B1-0.6/1kV-3×50+2×25mm² | m | 33.7
单位工程人材机汇总表
工程名称：体育馆-电气工程 | [5 empty] | 第 8 页 共 9 页
序号 | 编码 | 名称及规格 | 单位 | 数量 | 单价 （元） |  | 合价 （元） | 备注
201 | 28410001@6 | 矿物绝缘电缆NG-A-B1-0.6/1kV-3×70+2×35mm² | m | 35.24
202 | 29010001@1 | 普通桥架（托盘式,热镀锌）100mm×100mm | m | 60.8685
203 | 29010001@8 | 普通桥架（托盘式,热镀锌）400mm×200mm | m | 64.5225
204 | 29030030@2 | 托盘式钢制桥架150mm×100mm | m | 61.8721
205 | 29030030@3 | 普通桥架（托盘式,热镀锌）100mm×100mm | m | 107.8925
206 | 29030030@4 | 普通桥架（托盘式,热镀锌）150mm×100mm | m | 123.2086
207 | 29030030@5 | 普通桥架（托盘式,热镀锌）200mm×100mm | m | 107.9543
208 | 29030030@6 | 普通桥架（托盘式,热镀锌）200mm×150mm | m | 5.9843
209 | 29030030@7 | 普通桥架（托盘式,热镀锌）300mm×100mm | m | 83.7287
210 | 29030030@8 | 普通桥架（托盘式,热镀锌）300mm×150mm | m | 32.0742
211 | 29060030 | 镀锌电线管JDG20 | m | 140.0594
212 | 29060030@1 | 镀锌电线管JDG20 | m | 4458.1078
213 | 29060030@2 | 镀锌电线管JDG25 | m | 407.4989
214 | 29060030@3 | 镀锌电线管JDG25 | m | 127.8024
215 | 29060030@4 | 镀锌电线管JDG32 | m | 66.6616
216 | 29060140@2 | 刚性难燃管PC16 | m | 92.4
217 | 29060215@1 | 可挠性金属套管KZ17# | m | 1079.46
218 | 29070040@5 | 矿物绝缘电缆头70mm2以下 | 套 | 4
219 | 29110390@1 | 接线盒86盒 | 个 | 329.46
220 | 29110390@2 | 接线盒86盒 | 个 | 304.98
221 | 30030120 | 控制箱DT | 台 | 1
222 | 30030120@1 | LED控制箱 | 台 | 6
223 | 55090080@2 | A型应急照明集中电源2YJ×1 | 台 | 1
224 | 55090080@3 | B型应急照明集中电源2YJ×2 | 台 | 1
225 | 55090090@10 | 配电箱1jAK1 | 台 | 1
226 | 55090090@11 | 配电箱1jATP1 | 台 | 1
227 | 55090090@12 | 配电箱2AL1 | 台 | 1
单位工程人材机汇总表
工程名称：体育馆-电气工程 | [5 empty] | 第 9 页 共 9 页
序号 | 编码 | 名称及规格 | 单位 | 数量 | 单价 （元） |  | 合价 （元） | 备注
228 | 55090090@13 | 配电箱2AL2 | 台 | 1
229 | 55090090@14 | 配电箱2AL3 | 台 | 1
230 | 55090090@15 | 配电箱2AS1 | 台 | 1
231 | 55090090@16 | 配电箱2ATL1 | 台 | 1
232 | 55090090@21 | 配电箱2ATP1 | 台 | 1
233 | 55090090@22 | 配电箱3AK1 | 台 | 1
234 | 55090090@23 | 配电箱3AK2 | 台 | 1
235 | 55090090@24 | 配电箱3AS1 | 台 | 1
236 | 55090090@25 | 配电箱3DT1 | 台 | 1
237 | 55090090@26 | 配电箱H-1CS1 | 台 | 1
238 | 55090090@27 | 配电箱H-1YYC1 | 台 | 1
239 | 55090090@28 | 配电箱H-1YYC2 | 台 | 1
240 | 55090090@29 | 配电箱H-1ZAL1 | 台 | 1
241 | 55090090@30 | 配电箱H-1ZAP1 | 台 | 1
242 | 55090090@4 | 配电箱1AL1 | 台 | 1
243 | 55090090@5 | 配电箱1AL2 | 台 | 1
244 | 55090090@7 | 配电箱1AP1r | 台 | 1
245 | 55090090@8 | 配电箱1ATL1 | 台 | 1
246 | 55090090@9 | 配电箱1ATP1 | 台 | 1
247 | 55490180@1 | 局部等电位接线端子箱LEB | 台 | 24
248 | ZCFTZ@1 | 主材费调整 | 元 | -0.0759
249 | 00010003 | 机上人工 | 工日 | 13.7622
250 | 99450630 | 折旧费 | 元 | 1688.691
251 | 99450640 | 检修费 | 元 | 525.8254
252 | 99450650 | 维护费 | 元 | 1405.2035
253 | 99450660 | 安拆费 | 元 | 2812.4659
254 | 99450670 | 汽油(机械用)国Ⅲ93# | kg | 8.3345
255 | 99450680 | 柴油(机械用)0# | kg | 266.1893
256 | 99450700 | 电(机械用) | kw·h | 13322.873
257 | 99450700@1 | 电(机械用) | kw·h | 0.128
258 | 99451300@1 | 校验费 | 元 | 1.208
259 | JXFTZ | 机械费调整 | 元 | -0.0744
合计