## 表-04 单位工程招标控制价汇总表
单位工程招标控制价汇总表
工程名称：体育馆-给排水工程 |  | 标段： |  | 第 1 页 共 1 页
序号 | 汇总内容 |  | 金额:(元) |  | 其中：暂估价(元)
1 | 分部分项合计
1.1 | 给水系统
1.2 | 热水系统
1.3 | 污、废水系统
1.4 | 雨水系统
1.5 | 预埋工程
2 | 措施合计
2.1 | 绿色施工安全防护措施费
2.2 | 其他措施费
3 | 其他项目
3.1 | 暂列金额
3.2 | 暂估价
3.3 | 计日工
3.4 | 总承包服务费
3.5 | 预算包干费
3.6 | 工程优质费
3.7 | 概算幅度差
3.8 | 索赔费用
3.9 | 现场签证费用
3.10 | 其他费用
4 | 税前工程造价
5 | 增值税销项税额
6 | 总造价
7 | 人工费
招标控制价合计=1+2+3+5
注：本表适用于单位工程招标控制价或投标报价的汇总，如无单位工程划分，单项工程也使用本表汇总
表—04

## 表-08 分部分项工程和单价措施项目清单与计价表
分部分项工程和单价措施项目清单与计价表
工程名称：体育馆-给排水工程 |  |  |  | 标段： |  |  |  | 第 1 页 共 17 页
序号 | 项目编码 | 项目名称 | 项目特征描述 |  | 计量单位 | 工程量 | 金额（元）
[7 empty] | 综合单价 |  | 综合合价 | 其中
暂估价
给水系统
1 | 031001005012 | 球墨铸铁管 | 1、安装部位:室内 2、介质:冷给水 3、规格:DN150 4、材质:球墨铸铁管 5、连接形式:承插压合连接 6、冲洗消毒 7、包含钢塑转接头等管件配件 8、其他:具体做法及施工详见设计图纸和规范要求 |  | m | 11.99
2 | 031001003110 | 不锈钢管 | 1、安装部位:室内 2、介质:冷给水 3、规格:DN150 4、材质:薄壁不锈钢S304 5、连接形式:卡箍连接 6、冲洗消毒 7、包含钢塑转接头等管件配件 8、其他:具体做法及施工详见设计图纸和规范要求 |  | m | 61.5
3 | 031001003111 | 不锈钢管 | 1、安装部位:室内 2、介质:冷给水 3、规格:DN80 4、材质:薄壁不锈钢S304 5、连接形式:卡压连接 6、冲洗消毒 7、包含钢塑转接头等管件配件 8、其他:具体做法及施工详见设计图纸和规范要求 |  | m | 52.09
4 | 031001003112 | 不锈钢管 | 1、安装部位:室内 2、介质:冷给水 3、规格:DN65 4、材质:薄壁不锈钢S304 5、连接形式:卡压连接 6、冲洗消毒 7、包含钢塑转接头等管件配件 8、其他:具体做法及施工详见设计图纸和规范要求 |  | m | 0.62
本页小计
注：为计取规费等的使用，可在表中增设其中：“定额人工费”。
表—08
分部分项工程和单价措施项目清单与计价表
工程名称：体育馆-给排水工程 |  |  |  | 标段： |  |  |  | 第 2 页 共 17 页
序号 | 项目编码 | 项目名称 | 项目特征描述 |  | 计量单位 | 工程量 | 金额（元）
[7 empty] | 综合单价 |  | 综合合价 | 其中
暂估价
5 | 031001006159 | 塑料管 | 1、安装部位:室内 2、介质:冷给水 3、规格:DN50 4、材质:PP-R塑料给水管 5、连接形式:电热熔连接 6、冲洗消毒 7.其他:具体做法及施工详见设计图纸和规范要求 |  | m | 45.5
6 | 031001006160 | 塑料管 | 1、安装部位:室内 2、介质:冷给水 3、规格:DN40 4、材质:PP-R塑料给水管 5、连接形式:电热熔连接 6、冲洗消毒 7.其他:具体做法及施工详见设计图纸和规范要求 |  | m | 118.61
7 | 031001006161 | 塑料管 | 1、安装部位:室内 2、介质:冷给水 3、规格:DN32 4、材质:PP-R塑料给水管 5、连接形式:电热熔连接 6、冲洗消毒 7.其他:具体做法及施工详见设计图纸和规范要求 |  | m | 13.13
8 | 031001006162 | 塑料管 | 1、安装部位:室内 2、介质:冷给水 3、规格:DN25 4、材质:PP-R塑料给水管 5、连接形式:电热熔连接 6、冲洗消毒 7.其他:具体做法及施工详见设计图纸和规范要求 |  | m | 117.58
9 | 031001006163 | 塑料管 | 1、安装部位:室内 2、介质:冷给水 3、规格:DN20 4、材质:PP-R塑料给水管 5、连接形式:电热熔连接 6、冲洗消毒 7.其他:具体做法及施工详见设计图纸和规范要求 |  | m | 54.62
本页小计
注：为计取规费等的使用，可在表中增设其中：“定额人工费”。
表—08
分部分项工程和单价措施项目清单与计价表
工程名称：体育馆-给排水工程 |  |  |  | 标段： |  |  |  | 第 3 页 共 17 页
序号 | 项目编码 | 项目名称 | 项目特征描述 |  | 计量单位 | 工程量 | 金额（元）
[7 empty] | 综合单价 |  | 综合合价 | 其中
暂估价
10 | 031001006164 | 塑料管 | 1、安装部位:室内 2、介质:冷给水 3、规格:DN15 4、材质:PP-R塑料给水管 5、连接形式:电热熔连接 6、冲洗消毒 7.其他:具体做法及施工详见设计图纸和规范要求 |  | m | 192.09
11 | 030413002100 | 凿(压)槽 | 1.名称:凿槽及修补 2.规格:70mm×70mm 3.类型:砖结构 4.填充(恢复)方式:水泥砂浆修补 5.其他:具体做法及施工详见设计图纸和规范要求 |  | m | 246.8
12 | 031003006036 | 减压器 | 1.名称:自带过滤器可调式减压阀 2.规格:DN80 3.连接形式:螺纹连接 4.其他:具体做法及施工详见设计图纸和规范要求 |  | 组 | 1
13 | 031003003226 | 焊接法兰阀门 | 1.名称:闸阀 2.规格、压力等级:DN150 3.连接形式:法兰连接 4.其他:具体做法及施工详见设计图纸和规范要求 |  | 个 | 7
14 | 031003001160 | 螺纹阀门 | 1.名称:闸阀 2.安装部位(室内外):室内 3.型号、规格:DN80 4.连接形式:螺纹连接 5.其他:具体做法及施工详见设计图纸和规范要求 |  | 个 | 7
15 | 031003001161 | 螺纹阀门 | 1.名称:闸阀 2.安装部位(室内外):室内 3.型号、规格:DN65 4.连接形式:螺纹连接 5.其他:具体做法及施工详见设计图纸和规范要求 |  | 个 | 2
本页小计
注：为计取规费等的使用，可在表中增设其中：“定额人工费”。
表—08
分部分项工程和单价措施项目清单与计价表
工程名称：体育馆-给排水工程 |  |  |  | 标段： |  |  |  | 第 4 页 共 17 页
序号 | 项目编码 | 项目名称 | 项目特征描述 |  | 计量单位 | 工程量 | 金额（元）
[7 empty] | 综合单价 |  | 综合合价 | 其中
暂估价
16 | 031003001162 | 螺纹阀门 | 1.名称:闸阀 2.安装部位(室内外):室内 3.型号、规格:DN50 4.连接形式:螺纹连接 5.其他:具体做法及施工详见设计图纸和规范要求 |  | 个 | 1
17 | 031003001163 | 螺纹阀门 | 1.名称:自动排气阀 2.安装部位(室内外):室内 3.型号、规格:DN20 4.连接形式:螺纹连接 5.其他:具体做法及施工详见设计图纸和规范要求 |  | 个 | 3
18 | 031003013035 | 水表 | 1.名称:远程式智能水表 2.安装部位(室内外):室内 3.型号、规格:DN150 4.连接形式:法兰连接 5.其他:具体做法及施工详见设计图纸和规范要求 |  | 个 | 2
19 | 031003013036 | 水表 | 1.名称:远程式智能水表组 2.安装部位(室内外):室内 3.型号、规格80 4.连接形式:螺纹连接 5.其他:具体做法及施工详见设计图纸和规范要求 |  | 个 | 2
20 | 031003013037 | 水表 | 1.名称:远传式智能水表 2.安装部位(室内外):室内 3.型号、规格:DN65 4.连接形式:法兰连接 5.其他:具体做法及施工详见设计图纸和规范要求 |  | 个 | 1
21 | 031003013038 | 水表 | 1.名称:远程式智能水表组 2.安装部位(室内外):室内 3.型号、规格50 4.连接形式:螺纹连接 5.其他:具体做法及施工详见设计图纸和规范要求 |  | 个 | 3
22 | 031003013039 | 水表 | 1.名称:远程式智能水表组 2.安装部位(室内外):室内 3.型号、规格40 4.连接形式:螺纹连接 5.其他:具体做法及施工详见设计图纸和规范要求 |  | 个 | 1
本页小计
注：为计取规费等的使用，可在表中增设其中：“定额人工费”。
表—08
分部分项工程和单价措施项目清单与计价表
工程名称：体育馆-给排水工程 |  |  |  | 标段： |  |  |  | 第 5 页 共 17 页
序号 | 项目编码 | 项目名称 | 项目特征描述 |  | 计量单位 | 工程量 | 金额（元）
[7 empty] | 综合单价 |  | 综合合价 | 其中
暂估价
23 | 031003013040 | 水表 | 1.名称:远程式智能水表组 2.安装部位(室内外):室内 3.型号、规格20 4.连接形式:螺纹连接 5.其他:具体做法及施工详见设计图纸和规范要求 |  | 个 | 1
24 | 031003008028 | 除污器(过滤器) | 1.名称:Y型过滤器 2.安装部位(室内外):室内 3.型号、规格:DN150 4.连接形式:法兰连接 5.其他:具体做法及施工详见设计图纸和规范要求 |  | 组 | 1
25 | 031003008029 | 除污器(过滤器) | 1.名称:Y型过滤器 2.安装部位(室内外):室内 3.型号、规格:DN80 4.连接形式:法兰连接 5.其他:具体做法及施工详见设计图纸和规范要求 |  | 组 | 1
26 | 031004003026 | 洗涤盆 | 1.材质:单面盥洗盆 2.组装形式:台式安装 3.附件名称、数量:排水附件、感应式龙头、角阀、管件及软管等安装 4.其他:满足招标文件、图纸及相关技术规范要求 5.其他:具体做法及施工详见设计图纸和规范要求 |  | 组 | 2
27 | 031004003027 | 洗脸盆 | 1.材质:陶瓷 2.组装形式:挂墙式 3.附件名称、数量:排水附件、单柄混合水嘴、角阀、管件及软管等安装 4.其他:满足招标文件、图纸及相关技术规范要求 |  | 组 | 25
28 | 031004003028 | 无障碍洗脸盆 | 1.材质:陶瓷 2.组装形式:挂墙式 3.附件名称、数量:排水附件、单柄混合水嘴、角阀、管件及软管等安装 4.其他:满足招标文件、图纸及相关技术规范要求 |  | 组 | 3
本页小计
注：为计取规费等的使用，可在表中增设其中：“定额人工费”。
表—08
分部分项工程和单价措施项目清单与计价表
工程名称：体育馆-给排水工程 |  |  |  | 标段： |  |  |  | 第 6 页 共 17 页
序号 | 项目编码 | 项目名称 | 项目特征描述 |  | 计量单位 | 工程量 | 金额（元）
[7 empty] | 综合单价 |  | 综合合价 | 其中
暂估价
29 | 031004006016 | 无障碍坐式大便器 | 1.名称:坐式大便器 2.规格、类型:分体式下排水 3.附件名称、数量:进水阀配件1个、坐便器盖板一个、管件1个、软管一条、角阀1个、一个延迟自闭式冲洗阀 4.其他:满足招标文件、图纸及相关技术规范要求 |  | 组 | 5
30 | 031004006017 | 大便器 | 1.名称:蹲式大便器 2.规格、类型:蹲式大便器安装、感应开关 3.附件名称、数量:进水阀配件1个、管件1个、软管一条、角阀1个、一个延迟自闭式冲洗阀 4.其他:满足招标文件、图纸及相关技术规范要求 |  | 组 | 16
31 | 031004007007 | 小便器 | 1.材质:陶瓷 2.规格、类型:小便器 3.组装形式:挂墙式 4.附件名称、数量:1套排水附件、1根冲水连接管、1个小便器感应式冲洗阀 5.其他:具体做法及施工详见设计图纸和规范要求 |  | 组 | 10
32 | 031004010004 | 淋浴器 | 1.名称:单柄淋浴器 2.组装形式:挂墙式 3.附件名称、数量:1个淋浴器、1套螺纹管件、2个角阀 4.其他:满足招标文件、图纸及相关技术规范要求 |  | 套 | 41
33 | 031004014063 | 给、排水附(配)件 | 1.名称:冲洗水龙头 2.型号、规格:DN15 3.其他:具体做法及施工详见设计图纸和规范要求 |  | 个 | 4
34 | 031002001091 | 管道支架 | 1.名称：管道支架 2.材质:型钢 3.其他:具体做法及施工详见设计图纸和规范要求 |  | kg | 456.23
本页小计
注：为计取规费等的使用，可在表中增设其中：“定额人工费”。
表—08
分部分项工程和单价措施项目清单与计价表
工程名称：体育馆-给排水工程 |  |  |  | 标段： |  |  |  | 第 7 页 共 17 页
序号 | 项目编码 | 项目名称 | 项目特征描述 |  | 计量单位 | 工程量 | 金额（元）
[7 empty] | 综合单价 |  | 综合合价 | 其中
暂估价
35 | 031201003121 | 金属结构刷油 | 1.除锈级别:轻锈 2.油漆品种:樟丹、灰色调和漆 3.结构类型:一般钢结构 4.涂刷遍数、漆膜厚度:两遍防锈漆，两遍调和漆 5.其他:具体做法及施工详见设计图纸和规范要求 |  | kg | 456.23
给水系统合计
热水系统
空气源热泵设备
36 | 031006006004 | 地源(水源、气源)热泵机组 | 1.名称:直热式热泵主机 2.性能参数：热泵额定制热量:42kW，热泵额定输入功率:9.13kW，热泵最大输入功率:13.7kW，COP:4.6 一级能效，运行噪音:59.5dB，制冷剂:R410A，防水等级:IPX5，运行重量:302kg，水系统最高承压:1.1MPa，适用环境温度:-10~48℃，机组外形尺寸:1020×846×1840mm |  | 组 | 3
37 | 031006004008 | 气压罐 | 1.名称:膨胀罐 2.规格:容积:1000L,运行重量1.5T |  | 台 | 1
38 | 031006015014 | 水箱 | 1.名称:辅助电加热水箱 2.材质、类型:电加热功率:24kW；水箱容积:455L；净重:168kg 运行重量:623kg；额定工作压力:1.1MPa；防水等级:IPX4；外形尺寸:φ712×848×1712 |  | 台 | 1
39 | 031006015015 | 水箱 | 1.名称:304不锈钢承压储热水箱（带保温） 2.材质、类型:SGW-5.0-0.6；水箱容积:5T；净重:2T；运行质量:7T；额定工作压力:0.6MPa；外形尺寸:φ1400×L3655 |  | 台 | 2
本页小计
注：为计取规费等的使用，可在表中增设其中：“定额人工费”。
表—08
分部分项工程和单价措施项目清单与计价表
工程名称：体育馆-给排水工程 |  |  |  | 标段： |  |  |  | 第 8 页 共 17 页
序号 | 项目编码 | 项目名称 | 项目特征描述 |  | 计量单位 | 工程量 | 金额（元）
[7 empty] | 综合单价 |  | 综合合价 | 其中
暂估价
40 | 030109001034 | 离心式泵 | 1.名称:热泵循环泵 2.规格:Q=12T/h,H=20m.N=2.2kW 3.附件配置:含配套控制柜 4.减振装置形式、数量:橡胶隔振器 |  | 台 | 2
41 | 030109001035 | 离心式泵 | 1.名称:热水回水泵 2.规格:Q=4T/h,H=20m.N=0.75kW 3.附件配置:含配套控制柜 4.减振装置形式、数量:橡胶隔振器 |  | 台 | 2
42 | 040602042008 | 紫外线消毒设备 | 1.名称:银离子消毒装置 2.功率:处理量15m3,运行重量40kg,700*500*200 |  | 套 | 1
空气源热泵设备合计
管道
43 | 031001003113 | 不锈钢管 | 1、安装部位:室内 2、介质:热水 3、规格:DN80 4、材质:薄壁不锈钢S304 5、连接形式:卡压连接 6、冲洗消毒 7、包含钢塑转接头等管件配件 8、其他:具体做法及施工详见设计图纸和规范要求 |  | m | 62.5
44 | 031001003114 | 不锈钢管 | 1、安装部位:室内 2、介质:热水 3、规格:DN65 4、材质:薄壁不锈钢S304 5、连接形式:卡压连接 6、冲洗消毒 7、包含钢塑转接头等管件配件 8、其他:具体做法及施工详见设计图纸和规范要求 |  | m | 12.3
本页小计
注：为计取规费等的使用，可在表中增设其中：“定额人工费”。
表—08
分部分项工程和单价措施项目清单与计价表
工程名称：体育馆-给排水工程 |  |  |  | 标段： |  |  |  | 第 9 页 共 17 页
序号 | 项目编码 | 项目名称 | 项目特征描述 |  | 计量单位 | 工程量 | 金额（元）
[7 empty] | 综合单价 |  | 综合合价 | 其中
暂估价
45 | 031001003115 | 不锈钢管 | 1、安装部位:室内 2、介质:热水 3、规格:DN50 4、材质:薄壁不锈钢S304 5、连接形式:卡压连接 6、冲洗消毒 7、包含钢塑转接头等管件配件 8、其他:具体做法及施工详见设计图纸和规范要求 |  | m | 25.3
46 | 031001003116 | 不锈钢管 | 1、安装部位:室内 2、介质:热水 3、规格:DN40 4、材质:薄壁不锈钢S304 5、连接形式:卡压连接 6、冲洗消毒 7、包含钢塑转接头等管件配件 8、其他:具体做法及施工详见设计图纸和规范要求 |  | m | 36.9
47 | 031001006165 | 塑料管 | 1、安装部位:室内 2、介质:热水 3、规格:DN50 4、材质:PP-R塑料给水管 5、连接形式:电热熔连接 6、冲洗消毒 7.其他:具体做法及施工详见设计图纸和规范要求 |  | m | 53.66
48 | 031001006166 | 塑料管 | 1、安装部位:室内 2、介质:热水 3、规格:DN25 4、材质:PP-R塑料给水管 5、连接形式:电热熔连接 6、冲洗消毒 7.其他:具体做法及施工详见设计图纸和规范要求 |  | m | 5.73
本页小计
注：为计取规费等的使用，可在表中增设其中：“定额人工费”。
表—08
分部分项工程和单价措施项目清单与计价表
工程名称：体育馆-给排水工程 |  |  |  | 标段： |  |  |  | 第 10 页 共 17 页
序号 | 项目编码 | 项目名称 | 项目特征描述 |  | 计量单位 | 工程量 | 金额（元）
[7 empty] | 综合单价 |  | 综合合价 | 其中
暂估价
49 | 031001006167 | 塑料管 | 1、安装部位:室内 2、介质:热水 3、规格:DN15 4、材质:PP-R塑料给水管 5、连接形式:电热熔连接 6、冲洗消毒 7.其他:具体做法及施工详见设计图纸和规范要求 |  | m | 96.8
50 | 030413002101 | 凿(压)槽 | 1.名称:凿槽及修补 2.规格:70mm×70mm 3.类型:砖结构 4.填充(恢复)方式:水泥砂浆修补 5.其他:具体做法及施工详见设计图纸和规范要求 |  | m | 102.53
51 | 031002001092 | 管道支架 | 1.名称：管道支架 2.材质:型钢 3.其他:具体做法及施工详见设计图纸和规范要求 |  | kg | 48.44
52 | 031201003122 | 金属结构刷油 | 1.除锈级别:轻锈 2.油漆品种:樟丹、灰色调和漆 3.结构类型:一般钢结构 4.涂刷遍数、漆膜厚度:两遍防锈漆，两遍调和漆 5.其他:具体做法及施工详见设计图纸和规范要求 |  | kg | 48.44
53 | 031208002046 | 管道防结霜 | 1.绝热材料品种:柔性泡沫橡塑制品（耐火性能B1级） 2.绝热厚度:δ=30mm、铝箔防潮层0.8mm外加保护层0.5mm镀锌钢板 3.管道规格:DN30~150 4.其他:具体做法及施工详见设计图纸和规范要求 |  | m3 | 0.49
管道合计
阀门及其他
本页小计
注：为计取规费等的使用，可在表中增设其中：“定额人工费”。
表—08
分部分项工程和单价措施项目清单与计价表
工程名称：体育馆-给排水工程 |  |  |  | 标段： |  |  |  | 第 11 页 共 17 页
序号 | 项目编码 | 项目名称 | 项目特征描述 |  | 计量单位 | 工程量 | 金额（元）
[7 empty] | 综合单价 |  | 综合合价 | 其中
暂估价
54 | 031003001164 | 螺纹阀门 | 1.名称:铜截止阀 2.安装部位(室内外):室内 3.型号、规格:DN40 4.连接形式:螺纹连接 5.其他:具体做法及施工详见设计图纸和规范要求 |  | 个 | 14
55 | 031003008030 | 除污器(过滤器) | 1.名称:Y型过滤器 2.安装部位(室内外):室内 3.型号、规格:DN80 4.连接形式:法兰连接 5.其他:具体做法及施工详见设计图纸和规范要求 |  | 组 | 2
56 | 031003008031 | 除污器(过滤器) | 1.名称:Y型过滤器 2.安装部位(室内外):室内 3.型号、规格:DN40 4.连接形式:螺纹连接 5.其他:具体做法及施工详见设计图纸和规范要求 |  | 组 | 2
57 | 031003010065 | 软接头(软管) | 1.名称:不锈钢波纹管 2.安装部位(室内外):室内 3.型号、规格:DN80 4.其他:具体做法及施工详见设计图纸和规范要求 |  | 个 | 4
58 | 031003010066 | 软接头(软管) | 1.名称:不锈钢波纹管 2.安装部位(室内外):室内 3.型号、规格:DN40 4.其他:具体做法及施工详见设计图纸和规范要求 |  | 个 | 4
59 | 031003010067 | 软接头(软管) | 1.名称:可曲挠橡胶接头 2.安装部位(室内外):室内 3.型号、规格:DN80 4.其他:具体做法及施工详见设计图纸和规范要求 |  | 个 | 4
60 | 031003010068 | 软接头(软管) | 1.名称:可曲挠橡胶接头 2.安装部位(室内外):室内 3.型号、规格:DN40 4.其他:具体做法及施工详见设计图纸和规范要求 |  | 个 | 4
本页小计
注：为计取规费等的使用，可在表中增设其中：“定额人工费”。
表—08
分部分项工程和单价措施项目清单与计价表
工程名称：体育馆-给排水工程 |  |  |  | 标段： |  |  |  | 第 12 页 共 17 页
序号 | 项目编码 | 项目名称 | 项目特征描述 |  | 计量单位 | 工程量 | 金额（元）
[7 empty] | 综合单价 |  | 综合合价 | 其中
暂估价
61 | 031003010069 | 软接头(软管) | 1.名称:可曲挠橡胶接头 2.安装部位(室内外):室内 3.型号、规格:DN32 4.其他:具体做法及施工详见设计图纸和规范要求 |  | 个 | 4
62 | 031003003227 | 焊接法兰阀门 | 1.名称:同心异径管 2.安装部位(室内外):室内 3.型号、规格:DN80 4.连接形式:法兰连接 5.其他:具体做法及施工详见设计图纸和规范要求 |  | 个 | 4
63 | 031003003228 | 焊接法兰阀门 | 1.名称:同心异径管 2.安装部位(室内外):室内 3.型号、规格:DN40 4.连接形式:法兰连接 5.其他:具体做法及施工详见设计图纸和规范要求 |  | 个 | 4
64 | 031003003229 | 焊接法兰阀门 | 1.名称:止回阀 2.规格、压力等级:DN80 3.连接形式:法兰连接 4.其他:具体做法及施工详见设计图纸和规范要求 |  | 个 | 2
65 | 031003003230 | 焊接法兰阀门 | 1.名称:止回阀 2.规格、压力等级:DN65 3.连接形式:法兰连接 4.其他:具体做法及施工详见设计图纸和规范要求 |  | 个 | 2
66 | 031003001165 | 螺纹阀门 | 1.名称:止回阀 2.规格、压力等级:DN32 3.连接形式:螺纹连接 4.其他:具体做法及施工详见设计图纸和规范要求 |  | 个 | 13
67 | 030601002017 | 压力仪表 | 1、名称：压力表 2、规格：符合图纸及规范要求 3.其他:具体做法及施工详见设计图纸和规范要求 |  | 个 | 4
68 | 030601001002 | 温度仪表 | 1.名称:温度计 2.规格:DN65 |  | 支 | 1
本页小计
注：为计取规费等的使用，可在表中增设其中：“定额人工费”。
表—08
分部分项工程和单价措施项目清单与计价表
工程名称：体育馆-给排水工程 |  |  |  | 标段： |  |  |  | 第 13 页 共 17 页
序号 | 项目编码 | 项目名称 | 项目特征描述 |  | 计量单位 | 工程量 | 金额（元）
[7 empty] | 综合单价 |  | 综合合价 | 其中
暂估价
69 | 031003001166 | 螺纹阀门 | 1.名称:电磁阀 2.安装部位(室内外):室内 3.型号、规格:DN40 4.连接形式:螺纹连接 |  | 个 | 3
70 | 031003003231 | 焊接法兰阀门 | 1.名称:电动阀 2.规格、压力等级:DN80 3.连接形式:法兰连接 |  | 个 | 1
71 | 031003010070 | 软接头(软管) | 1.名称:倒流防止器 2.安装部位(室内外):室内 3.型号、规格:DN80 4.连接形式:法兰连接 |  | 个 | 1
72 | 031003003232 | 焊接法兰阀门 | 1.名称:软密封闸阀(明杆) 2.规格、压力等级:DN80 3.连接形式:法兰连接 |  | 个 | 7
73 | 031003003233 | 焊接法兰阀门 | 1.名称:软密封闸阀(明杆) 2.规格、压力等级:DN65 3.连接形式:法兰连接 |  | 个 | 6
74 | 031003013041 | 水表 | 1.名称:远程式智能水表组 2.安装部位(室内外):室内 3.型号、规格80 4.连接形式:螺纹连接 5.其他:具体做法及施工详见设计图纸和规范要求 |  | 个 | 1
75 | 031003013042 | 水表 | 1.名称:远程式智能水表组 2.安装部位(室内外):室内 3.型号、规格40 4.连接形式:螺纹连接 5.其他:具体做法及施工详见设计图纸和规范要求 |  | 个 | 1
阀门及其他合计
热水系统合计
污、废水系统
76 | 031001006168 | 塑料管 | 1.名称:PVC-u排水管 2.规格:DN50 3.连接方式:胶水粘接 4.其他:具体做法及施工详见设计图纸和规范要求 |  | m | 86.44
本页小计
注：为计取规费等的使用，可在表中增设其中：“定额人工费”。
表—08
分部分项工程和单价措施项目清单与计价表
工程名称：体育馆-给排水工程 |  |  |  | 标段： |  |  |  | 第 14 页 共 17 页
序号 | 项目编码 | 项目名称 | 项目特征描述 |  | 计量单位 | 工程量 | 金额（元）
[7 empty] | 综合单价 |  | 综合合价 | 其中
暂估价
77 | 031001006169 | 塑料管 | 1.名称:PVC-u排水管 2.规格:DN75 3.连接方式:胶水粘接 4.其他:具体做法及施工详见设计图纸和规范要求 |  | m | 63.29
78 | 031001006170 | 塑料管 | 1.名称:PVC-u排水管 2.规格:DN100 3.连接方式:胶水粘接 4.其他:具体做法及施工详见设计图纸和规范要求 |  | m | 105.2
79 | 031001006171 | 塑料管 | 1.名称:PVC-u排水管 2.规格:DN150 3.连接方式:胶水粘接 4.其他:具体做法及施工详见设计图纸和规范要求 |  | m | 45.99
80 | 031004014064 | 给、排水附(配)件 | 1.名称:普通地漏 2.型号、规格:DL.100 3.含存水弯等配件 4.其他:具体做法及施工详见设计图纸和规范要求 |  | 个 | 7
81 | 031004014065 | 给、排水附(配)件 | 1.名称:普通地漏 2.型号、规格:DL.75 3.含存水弯等配件 4.其他:具体做法及施工详见设计图纸和规范要求 |  | 个 | 23
82 | 031004014066 | 给、排水附(配)件 | 1.名称:清扫口 2.材质:不锈钢 3.型号、规格:DN100 4.其他:具体做法及施工详见设计图纸和规范要求 |  | 个 | 5
83 | 031002001093 | 管道支架 | 1.名称：管道支架 2.材质:型钢 3.其他:具体做法及施工详见设计图纸和规范要求 |  | kg | 145.76
本页小计
注：为计取规费等的使用，可在表中增设其中：“定额人工费”。
表—08
分部分项工程和单价措施项目清单与计价表
工程名称：体育馆-给排水工程 |  |  |  | 标段： |  |  |  | 第 15 页 共 17 页
序号 | 项目编码 | 项目名称 | 项目特征描述 |  | 计量单位 | 工程量 | 金额（元）
[7 empty] | 综合单价 |  | 综合合价 | 其中
暂估价
84 | 031201003123 | 金属结构刷油 | 1.除锈级别:轻锈 2.油漆品种:樟丹、灰色调和漆 3.结构类型:一般钢结构 4.涂刷遍数、漆膜厚度:两遍防锈漆，两遍调和漆 5.其他:具体做法及施工详见设计图纸和规范要求 |  | kg | 145.76
污、废水系统合计
雨水系统
85 | 031001006172 | 塑料管 | 1.名称:PVC-u雨水管 2.规格:DN150 3.连接方式:胶水粘接 4.其他:具体做法及施工详见设计图纸和规范要求 |  | m | 416.48
86 | 031001006173 | 塑料管 | 1.名称:PVC-u雨水管 2.规格:DN100 3.连接方式:胶水粘接 4.其他:具体做法及施工详见设计图纸和规范要求 |  | m | 128.16
87 | 031004014067 | 给、排水附(配)件 | 1.名称:87型雨水斗 2.材质:铸铁 3.型号、规格:DN150 4.其他:具体做法及施工详见设计图纸和规范要求 |  | 个 | 30
88 | 031004014068 | 给、排水附(配)件 | 1.名称:普通地漏 2.型号、规格:DL.75 3.含存水弯等配件 4.其他:具体做法及施工详见设计图纸和规范要求 |  | 个 | 1
89 | 031004014069 | 给、排水附(配)件 | 1.名称:普通地漏 2.型号、规格:DL.100 3.含存水弯等配件 4.其他:具体做法及施工详见设计图纸和规范要求 |  | 个 | 22
90 | 031004014070 | 给、排水附(配)件 | 1.名称:普通地漏 2.型号、规格:DL.150 3.含存水弯等配件 4.其他:具体做法及施工详见设计图纸和规范要求 |  | 个 | 2
本页小计
注：为计取规费等的使用，可在表中增设其中：“定额人工费”。
表—08
分部分项工程和单价措施项目清单与计价表
工程名称：体育馆-给排水工程 |  |  |  | 标段： |  |  |  | 第 16 页 共 17 页
序号 | 项目编码 | 项目名称 | 项目特征描述 |  | 计量单位 | 工程量 | 金额（元）
[7 empty] | 综合单价 |  | 综合合价 | 其中
暂估价
91 | 031002001094 | 管道支架 | 1.名称：管道支架 2.材质:型钢 3.其他:具体做法及施工详见设计图纸和规范要求 |  | kg | 263.82
92 | 031201003124 | 金属结构刷油 | 1.除锈级别:轻锈 2.油漆品种:樟丹、灰色调和漆 3.结构类型:一般钢结构 4.涂刷遍数、漆膜厚度:两遍防锈漆，两遍调和漆 5.其他:具体做法及施工详见设计图纸和规范要求 |  | kg | 263.82
雨水系统合计
预埋工程
93 | 031002003265 | 穿楼板钢套管 | 1.类型:穿楼板钢套管 2.材质:钢 3.穿管管径:DN40 4.其他:具体做法及施工详见设计图纸和规范要求 |  | 个 | 4
94 | 031002003266 | 穿楼板钢套管 | 1.类型:穿楼板钢套管 2.材质:钢 3.穿管管径:DN80 4.其他:具体做法及施工详见设计图纸和规范要求 |  | 个 | 4
95 | 031002003267 | 穿楼板钢套管 | 1.类型:穿楼板钢套管 2.材质:钢 3.穿管管径:DN100 4.其他:具体做法及施工详见设计图纸和规范要求 |  | 个 | 4
96 | 031002003268 | 穿楼板钢套管 | 1.类型:穿楼板钢套管 2.材质:钢 3.穿管管径:DN150 4.其他:具体做法及施工详见设计图纸和规范要求 |  | 个 | 13
97 | 031002003269 | 刚性防水套管 | 1.类型:刚性防水套管 2.材质:金属 3.穿管管径:DN100 4.其他:具体做法及施工详见设计图纸和规范要求 |  | 个 | 2
预埋工程合计
本页小计
注：为计取规费等的使用，可在表中增设其中：“定额人工费”。
表—08
分部分项工程和单价措施项目清单与计价表
工程名称：体育馆-给排水工程 |  |  |  | 标段： |  |  |  | 第 17 页 共 17 页
序号 | 项目编码 | 项目名称 | 项目特征描述 |  | 计量单位 | 工程量 | 金额（元）
[7 empty] | 综合单价 |  | 综合合价 | 其中
暂估价
分部分项合计
措施项目
98 | 031302007096 | 高层施工增加 |  |  | 项 | 1
99 | 031301017112 | 脚手架搭拆费 |  |  | 项 | 1
单价措施合计
本页小计
合 计
注：为计取规费等的使用，可在表中增设其中：“定额人工费”。
表—08

## 表-09 综合单价分析表
综合单价分析表
工程名称： | [6 empty] | 标段： |  |  |  | 第 页 共 页
项目编码 |  |  |  | 项目名称 |  |  |  |  | 计量单位 |  |  | 工程量
清单综合单价组成明细
定额编号 | 定额项目名称 | 定额 单位 | 数量 | 单价 |  |  |  |  | 合价
|  |  |  | 人工费 | 材料费 | 机具费 |  | 管理费 和利润 | 人工费 | 材料费 |  | 机具费 | 管理费 和利润
人工单价 |  | 小计
元/工日 |  | 未计价材料费
清单项目综合单价
材 料 费 明 细 | 主要材料名称、规格、型号 |  |  |  |  | 单位 |  | 数量 | 单价（元） | 合价（元） |  | 暂估单价 （元） | 暂估合价 （元）
| 其他材料费 | [7 empty] | - |  |  | -
| 材料费小计 | [7 empty] | - |  |  | -
注：1.如不使用省级或行业建设主管部门发布的计价依据，可不填定额编码、名称等； 2.招标文件提供了暂估单价的材料，按暂估的单价填入表内“暂估单价”栏及“暂估合价”栏。
表-09

## 表-11 总价措施项目清单与计价表
总价措施项目清单与计价表
工程名称：体育馆-给排水工程 |  |  |  |  | 标段： |  |  | 第 1 页 共 2 页
序号 | 项目编码 | 项目名称 | 计算基础 | 费率 (%) |  | 金额 (元) | 调整费率 (%) |  | 调整后金额 (元) | 备注
1 | LSSGCSF00169 | 绿色施工安全防护措施费 | 分部分项人工费+分部分项机械费 | 35.77 | [5 empty] | 以分部分项的人工费与施工机具费之和为计算基础，费率35.77%
2 | 031301010113 | 安装与生产同时进行增加费用 | 分部分项人工费 | 0 | [5 empty] | 按人工费的10%计算
3 | 031301011113 | 在有害身体健康环境中施工增加费 | 分部分项人工费 | 0 | [5 empty] | 按人工费的10%计算
4 | TSSGBWZJF113 | 在地下（暗）室、设备及大口径管道内等特殊施工部位进行施工增加费 |  | 30 | [5 empty] | 按该部分人工费的30%计算
5 | 粤031302008113 | 赶工措施费 | 分部分项人工费+分部分项机械费 | 0 | [5 empty] | 赶工措施费=（1-δ）*分部分项（人工费+施工机具费）*0.344 （0.8≤δ＜1 式中：δ=合同工期/定额工期）
6 | 031302002113 | 夜间施工增加费 |  | 20 | [5 empty] | 按其夜间施工项目人工费的20%计算
7 | JTGRSGZJF113 | 交通干扰工程施工增加费 |  | 10 | [5 empty] | 按在市政道路上施工项目人工费的10%计算
8 | 粤031302009113 | 文明工地增加费 | 分部分项人工费+分部分项机械费 | 0 | [5 empty] | 以分部分项的人工费与施工机具费之和为计算基础；市级文明工地1.00%；省级文明工地2.00%
9 | DXGXJCJXF113 | 地下管线交叉降效费 | [7 empty] | 按实际发生或经批准的施工方案计算
编制人（造价人员）： |  |  |  |  | 复核人（造价工程师）：
表-11
总价措施项目清单与计价表
工程名称：体育馆-给排水工程 |  |  |  |  | 标段： |  |  | 第 2 页 共 2 页
序号 | 项目编码 | 项目名称 | 计算基础 | 费率 (%) |  | 金额 (元) | 调整费率 (%) |  | 调整后金额 (元) | 备注
10 | QTFY00000145 | 其他费用 | [7 empty] | 按实际发生或经批准的施工组织设计方案计算
合 计
编制人（造价人员）： |  |  |  |  | 复核人（造价工程师）：
表-11

## 表-12 其他项目清单与计价汇总表
其他项目清单与计价汇总表
工程名称：体育馆-给排水工程 |  |  | 标段： |  | 第 1 页 共 1 页
序号 | 项目名称 | 金额（元） |  | 结算金额（元） |  | 备注
1 | 暂列金额 | 60585.82 |  |  |  | 明细详见表-12-1
2 | 暂估价 | 0.00
2.1 | 材料暂估价 | — |  |  |  | 明细详见表-12-2
2.2 | 专业工程暂估价 | 0.00 |  |  |  | 明细详见表-12-3
3 | 计日工 |  |  |  |  | 明细详见表-12-4
4 | 总承包服务费 |  |  |  |  | 明细详见表-12-5
5 | 预算包干费
6 | 工程优质费
7 | 概算幅度差
8 | 现场签证费用
9 | 索赔费用
10 | 其他费用
合 计 | [5 empty] | —
注：材料（工程设备）暂估单价进入清单项目综合单价，此处不汇总。
表—12

## 表-12-1 暂列金额表
暂列金额明细表
工程名称：体育馆-给排水工程 |  |  | 标段： |  | 第 1 页 共 1 页
序号 | 名称 | 计量单位 |  | 暂定金额（元） |  | 备注
0 | 暂列金额 |  |  | 60585.82
合 计 |  |  |  | 60585.82 |  | —
注：此表由招标人填写，如不能详列，也可只列暂列金额总额，投标人应将上述暂列金额计入投标总价中。
表—12—1

## 表-12-3 专业工程暂估价及结算价表
专业工程暂估价及结算价表
工程名称：体育馆-给排水工程 |  |  |  | 标段： |  | 第 1 页 共 1 页
序号 | 工程名称 | 工程内容 | 暂估金额 （元） |  | 结算金额 (元) |  | 差额 ±(元) | 备注
1
合 计 |  |  | 0.00 |  |  |  |  | —
注：此表由招标人填写，投标人应将上述专业工程暂估价计入投标总价中。
表—12—3

## 表-13 规费、税金项目清单与计价表
规费、税金项目清单与计价表
工程名称：体育馆-给排水工程 |  |  | 标段： |  | 第 1 页 共 1 页
序号 | 项目名称 | 计算基础 | 计算基数 | 计算费率 (%) |  | 金额(元)
1 | 增值税销项税额 | 分部分项合计+措施合计+其他项目 |  | 9
合 计
编制人（造价人员）： |  |  | 复核人（造价工程师）：
表—13

## 单位工程人材机汇总表
单位工程人材机汇总表
工程名称：体育馆-给排水工程 | [5 empty] | 第 1 页 共 10 页
序号 | 编码 | 名称及规格 | 单位 | 数量 | 单价 （元） |  | 合价 （元） | 备注
1 | 17210115@19 | 不锈钢波纹管DN80 | 个 | 4
2 | 20010360@61 | 碳钢平焊法兰DN80 | 副 | 4
3 | 00010010 | 人工费 | 元 | 61430.928
4 | 00010010@3 | 人工费 | 元 | 12924.2801
5 | RGFTZ | 人工费调整 | 元 | 4155.0812
6 | 01030055 | 镀锌低碳钢丝φ2.5~4.0 | kg | 2.4237
7 | 01030055@3 | 镀锌低碳钢丝φ2.5~4.0 | kg | 23.5877
8 | 01090035 | 镀锌圆钢φ10~25 | kg | 0.632
9 | 01090035@2 | 镀锌圆钢φ10~25 | kg | 3.318
10 | 01130002@2 | 扁钢综合 | kg | 1.75
11 | 01130060@3 | 镀锌扁钢综合 | kg | 2
12 | 01290003@3 | 钢板综合 | kg | 1.8
13 | 01290040@1 | 钢板3.5~4.0 | kg | 1.767
14 | 01290043 | 钢板8~15 | kg | 3.8341
15 | 01290043@4 | 钢板8~15 | kg | 0.1911
16 | 02010013 | 橡胶板1~3 | kg | 0.8944
17 | 02010015 | 橡胶板4~15 | kg | 0.461
18 | 02010070 | 耐油橡胶板3~6 | kg | 13.78
19 | 02010100 | 石棉橡胶板3~6 | kg | 7.195
20 | 02090020 | 聚氯乙烯薄膜 | m2 | 1.68
21 | 02130070 | 聚四氟乙烯生料带26mm×20m×0.1mm | m | 150.78
22 | 02130070@1 | 聚四氟乙烯生料带26mm×20m×0.1mm | m | 4.5
23 | 02130075 | 聚四氟乙烯生料带宽20 | m | 273.422
24 | 02130075@1 | 聚四氟乙烯生料带宽20 | m | 1
25 | 02270001 | 棉纱 | kg | 4.735
26 | 02270001@1 | 棉纱 | kg | 0.15
27 | 02270020 | 白布 | kg | 0.98
28 | 02270040@2 | 细白布宽0.9m | m | 0.25
29 | 02270180 | 破布一级 | kg | 6.9572
30 | 02270180@1 | 破布一级 | kg | 0.164
31 | 02290110 | 油麻丝 | kg | 5.756
32 | 02290110@3 | 油麻丝 | kg | 58.212
33 | 02330010 | 草袋 | 个 | 0.5
单位工程人材机汇总表
工程名称：体育馆-给排水工程 | [5 empty] | 第 2 页 共 10 页
序号 | 编码 | 名称及规格 | 单位 | 数量 | 单价 （元） |  | 合价 （元） | 备注
34 | 03010115 | 镀锌自攻螺钉M4~6×20~35 | 十套 | 31.872
35 | 03010430 | 六角螺栓综合 | kg | 0.4981
36 | 03010430@1 | 六角螺栓综合 | kg | 30.9839
37 | 03010490 | 六角螺栓M10×20~50 | 十套 | 6.4
38 | 03010680 | 六角螺栓M16×65~80 | 十套 | 19.776
39 | 03010680@1 | 六角螺栓M16×65~80 | 十套 | 19.776
40 | 03010715 | 六角螺栓M20×80以内 | 十套 | 0.6
41 | 03010890 | 六角螺栓M16×85~140 | 十套 | 19.776
42 | 03010905 | 六角螺栓M20×85~100 | 十套 | 13.184
43 | 03011350 | 膨胀螺栓M6~12×50~120 | 十套 | 25.544
44 | 03011350@1 | 膨胀螺栓M6~12×50~120 | 十套 | 0.824
45 | 03011430@1 | 半圆头镀锌螺栓M2~5×15~50 | 十套 | 0.8
46 | 03011605 | 镀锌六角螺栓2平1弹垫 M10×100以内 | 十套 | 0.82
47 | 03013011@1 | 膨胀螺栓综合 | kg | 25.8093
48 | 03078051 | 大便器胶皮碗 | 个 | 16.8
49 | 03131001@1 | 砂轮片综合 | 片 | 73.3593
50 | 03131061@1 | 尼龙砂轮片φ100 | 片 | 0.5851
51 | 03131071 | 尼龙砂轮片φ100×16×3 | 片 | 0.096
52 | 03131101 | 尼龙砂轮片φ400 | 片 | 0.056
53 | 03131101@1 | 尼龙砂轮片φ400 | 片 | 10.5322
54 | 03131101@2 | 尼龙砂轮片φ400 | 片 | 0.544
55 | 03134021@2 | 铁砂布0~2# | 张 | 48.189
56 | 03134021@3 | 铁砂布0~2# | 张 | 19.22
57 | 03135001 | 低碳钢焊条综合 | kg | 10.12
58 | 03135001@1 | 低碳钢焊条综合 | kg | 8.93
59 | 03135021@2 | 低碳钢焊条结422 φ3.2 | kg | 6.027
60 | 03135021@5 | 低碳钢焊条结422 φ3.2 | kg | 48.2266
61 | 03135021@6 | 低碳钢焊条结422 φ3.2 | kg | 0.734
62 | 03135021@8 | 低碳钢焊条结422 φ3.2 | kg | 3.449
63 | 03139081 | 冲击钻头φ8~16 | 个 | 3.209
64 | 03139081@1 | 冲击钻头φ8~16 | 个 | 0.088
65 | 03139101@1 | 冲击钻头φ10~20 | 个 | 9.883
66 | 03139121 | 合金钢钻头综合 | 个 | 0.1415
单位工程人材机汇总表
工程名称：体育馆-给排水工程 | [5 empty] | 第 3 页 共 10 页
序号 | 编码 | 名称及规格 | 单位 | 数量 | 单价 （元） |  | 合价 （元） | 备注
67 | 03139151 | 合金钢钻头φ3 | 个 | 1.66
68 | 03139281 | 钢锯条 | 条 | 79.6047
69 | 03139281@1 | 钢锯条 | 条 | 0.2
70 | 03139321 | 钢丝刷子 | 把 | 0.2742
71 | 03139321@2 | 钢丝刷子 | 把 | 0.164
72 | 03139571 | 树脂砂轮切割片φ400 | 片 | 2.5149
73 | 03213021@1 | 垫铁 | kg | 11.396
74 | 03213041 | 平垫铁综合 | kg | 15.24
75 | 03213051 | 斜垫铁综合 | kg | 15.3
76 | 03213071 | 斜垫铁Q195~Q235 1# | kg | 5.844
77 | 03213251@1 | 平垫铁Q195~Q235 1# | kg | 9.232
78 | 04010015@2 | 复合普通硅酸盐水泥P.C 42.5 | t | 0.6987
79 | 04010020@4 | 复合普通硅酸盐水泥P.C 32.5 | kg | 16
80 | 04010020@5 | 复合普通硅酸盐水泥P.C 32.5 | kg | 171
81 | 04010035 | 复合普通硅酸盐水泥P.O 42.5 | kg | 14.664
82 | 04030001 | 砂子 | kg | 0.144
83 | 04030001@1 | 砂子 | kg | 43.967
84 | 04030015@3 | 中砂 | m3 | 2.4453
85 | 04030015@4 | 中砂 | m3 | 0.245
86 | 04050035@3 | 碎石20 | m3 | 0.273
87 | 04090055 | 石灰膏 | m3 | 0.296
88 | 04130070 | 烧结粉煤灰砖240×115×53 | 千块 | 0.256
89 | 05030060@1 | 板枋材综合 | m3 | 0.027
90 | 05030200 | 木板 | m3 | 0.013
91 | 05030265 | 枕木 | m3 | 0.107
92 | 05030285 | 枕木2500×250×200 | 根 | 0.03
93 | 13010020 | 白油漆 | kg | 0.08
94 | 13010120@1 | 酚醛磁漆 | kg | 0.02
95 | 13010130@3 | 酚醛调和漆 | kg | 0.06
96 | 13030240 | 厚漆 | kg | 5.4
97 | 13050430@4 | 酚醛防锈漆各种颜色 | kg | 1.031
98 | 13350035 | 防水密封胶 | 支 | 15.4
单位工程人材机汇总表
工程名称：体育馆-给排水工程 | [5 empty] | 第 4 页 共 10 页
序号 | 编码 | 名称及规格 | 单位 | 数量 | 单价 （元） |  | 合价 （元） | 备注
99 | 13350035@1 | 防水密封胶 | 支 | 0.3
100 | 13350200 | 密封膏 | kg | 1.35
101 | 13350200@1 | 密封膏 | kg | 10.656
102 | 13350380 | 油浸石棉盘根编织 φ6~10(250℃) | kg | 1
103 | 14010010@1 | 清油 | kg | 0.45
104 | 14010010@2 | 清油 | kg | 0.225
105 | 14030030 | 煤油 | kg | 9.53
106 | 14030040@3 | 汽油综合 | kg | 1.167
107 | 14030047 | 汽油70~90# | kg | 0.02
108 | 14030047@3 | 汽油70~90# | kg | 0.241
109 | 14050040@1 | 溶剂汽油 | kg | 6.6741
110 | 14070050 | 机油综合 | kg | 5.634
111 | 14070050@1 | 机油综合 | kg | 4.4067
112 | 14090030 | 黄甘油 | kg | 1.83
113 | 14330030 | 丙酮 | kg | 24.8802
114 | 14350490 | 漂白粉综合 | kg | 0.6883
115 | 14350540 | 润滑剂 | kg | 0.3629
116 | 14390070 | 氧气 | m3 | 4.6086
117 | 14390070@1 | 氧气 | m3 | 4.331
118 | 14390070@3 | 氧气 | m3 | 25.7819
119 | 14390070@4 | 氧气 | m3 | 4.812
120 | 14390100 | 乙炔气 | kg | 10.1407
121 | 14390100@2 | 乙炔气 | kg | 1.604
122 | 14390100@3 | 乙炔气 | kg | 1.454
123 | 14410410 | 氯丁橡胶粘接剂 | kg | 16.569
124 | 14410600 | 胶粘剂 | kg | 88.9401
125 | 14410600@1 | 胶粘剂 | kg | 0.1
126 | 14410600@2 | 胶粘剂 | kg | 1.494
127 | 14410670 | 胶粘剂保温材料专用 | kg | 2.303
128 | 14430030 | 铝箔胶带 | m | 9.628
129 | 14430260 | 自粘性保温胶带50mm×30m | 卷 | 0.147
130 | 17010053 | 焊接钢管DN20 | m | 0.3834
131 | 17010054 | 焊接钢管DN20 | kg | 1.0746
132 | 17010054@2 | 焊接钢管DN20 | kg | 0.0774
单位工程人材机汇总表
工程名称：体育馆-给排水工程 | [5 empty] | 第 5 页 共 10 页
序号 | 编码 | 名称及规格 | 单位 | 数量 | 单价 （元） |  | 合价 （元） | 备注
133 | 17250030 | 塑料异型管D2.5~5 | m | 10
134 | 17250170 | 塑料软管D5 | m | 1
135 | 17270175 | 橡胶软管DN20 | m | 0.6796
136 | 18010760 | 黑玛钢活接头DN20 | 个 | 3.03
137 | 18010770@1 | 黑玛钢活接头DN32 | 个 | 13.13
138 | 18010775@1 | 黑玛钢活接头DN40 | 个 | 19.19
139 | 18010780 | 黑玛钢活接头DN50 | 个 | 1.01
140 | 18010785 | 黑玛钢活接头DN65 | 个 | 2.02
141 | 18010790 | 黑玛钢活接头DN80 | 个 | 8.08
142 | 18250140@1 | 镀锌管卡子12~40×1.5 | 个 | 4
143 | 19000210 | 螺纹阀门DN20 | 个 | 0.4158
144 | 20310001@1 | 垫片 | 个 | 1
145 | 21150140 | 大便器排水接头 | 个 | 21.21
146 | 24110140@1 | 弹簧压力表Y-100 0~1.6MPa | 块 | 0.2194
147 | 24590010 | 压力表弯管DN15 | 个 | 0.2207
148 | 24590020@1 | 仪表接头 | 套 | 4
149 | 29170340@1 | 胶木线夹 | 个 | 16
150 | 34110010 | 水 | m3 | 43.8088
151 | 34110010@1 | 水 | m3 | 0.08
152 | 34110010@3 | 水 | m3 | 3.991
153 | 34130090@2 | 位号牌 | 个 | 5
154 | 35030001@1 | 底座 | 个 | 1
155 | 37091110 | 钢垫板1~2 | kg | 0.2
156 | 99450760 | 其他材料费 | 元 | 475.8469
157 | 01000003@2 | 型钢 | kg | 959.9625
158 | 01290008@13 | 钢板 | kg | 12.3
159 | 01290110@1 | 镀锌薄钢板0.5mm | m2 | 9.96
160 | 02050001 | 橡胶圈DN150 | 个 | 10.4313
161 | 02250010@1 | 铝箔0.8mm | m2 | 9.96
162 | 03071061@6 | 冲洗水龙头DN15 | 个 | 4.04
163 | 03071071@1 | 冲洗水龙头DN15 | 个 | 2.02
164 | 03071151@4 | 单柄混合水嘴DN15 | 个 | 28.28
165 | 03072021@23 | 普通地漏DL.100 | 个 | 29.29
166 | 03072021@24 | 普通地漏DL.75 | 个 | 24.24
单位工程人材机汇总表
工程名称：体育馆-给排水工程 | [5 empty] | 第 6 页 共 10 页
序号 | 编码 | 名称及规格 | 单位 | 数量 | 单价 （元） |  | 合价 （元） | 备注
167 | 03072021@27 | 地漏DN150 | 个 | 2.02
168 | 03073011 | 瓷制大便器用存水弯 | 个 | 16.16
169 | 03074001@5 | 清扫口DN100（不锈钢） | 个 | 5.05
170 | 03076101@1 | 延时自闭冲洗阀DN25 | 个 | 5.05
171 | 03076181@1 | 角阀DN15 | 个 | 56.56
172 | 03078101@1 | 坐便器盖板 | 套 | 5.05
173 | 13010135@3 | 醇酸调和漆 | kg | 13.7137
174 | 13030795@2 | 醇酸防锈漆 | kg | 19.2907
175 | 15000040@5 | 柔性泡沫橡塑制品（耐火性能B1级） | m3 | 0.5145
176 | 15130030@1 | 泡沫橡塑制品（难燃B1级）50mm | m3 | 3.1369
177 | 17010075@12 | 焊接钢管 | kg | 143.54
178 | 17010075@13 | 焊接钢管 | kg | 16.08
179 | 17010075@17 | 焊接钢管 | kg | 13.04
180 | 17010075@20 | 焊接钢管 | kg | 10.28
181 | 17010100@19 | 薄壁不锈钢S304DN150 | m | 60.147
182 | 17050017 | 薄壁不锈钢S304DN50 | m | 24.9711
183 | 17050017@62 | 薄壁不锈钢S304DN80 | m | 113.1003
184 | 17050017@63 | 薄壁不锈钢S304DN65 | m | 12.752
185 | 17050017@64 | 薄壁不锈钢S304DN40 | m | 36.6786
186 | 17110070@1 | 球墨铸铁管给水管DN150 | m | 11.1507
187 | 17190005@1 | 金属软管DN15 | 条 | 56.56
188 | 17210115@17 | 可曲挠橡胶接头DN40 | 个 | 4
189 | 17210115@18 | 不锈钢波纹管DN40 | 个 | 4
190 | 17250050@16 | PP-R塑料给水管DN32 | m | 13.3401
191 | 17250050@17 | PP-R塑料给水管DN25 | m | 125.283
192 | 17250050@18 | PP-R塑料给水管DN20 | m | 55.4939
193 | 17250050@19 | PP-R塑料给水管DN15 | m | 293.5122
194 | 17250050@21 | PP-R塑料给水管DN50 | m | 54.5186
195 | 17250050@22 | PP-R塑料给水管DN40 | m | 120.5078
196 | 17250050@23 | PP-R塑料给水管DN50 | m | 46.228
197 | 17250370@1 | PVC-u排水管DN150 | m | 43.6905
198 | 17250370@21 | PVC-u雨水管DN100 | m | 121.752
199 | 17250370@27 | PVC-u排水管DN75 | m | 62.0242
单位工程人材机汇总表
工程名称：体育馆-给排水工程 | [5 empty] | 第 7 页 共 10 页
序号 | 编码 | 名称及规格 | 单位 | 数量 | 单价 （元） |  | 合价 （元） | 备注
200 | 17250370@31 | PVC-u排水管DN50 | m | 87.4773
201 | 17250370@33 | PVC-u雨水管DN150 | m | 395.656
202 | 17250370@5 | PVC-u排水管DN100 | m | 99.94
203 | 18010840@1 | 室内承插铸铁给水管件DN150 | 个 | 4.9159
204 | 18030529@1 | 螺纹管件DN15 | 个 | 58.58
205 | 18030529@2 | 螺纹管件DN15 | 个 | 82.82
206 | 18031455@22 | 给水室内钢管沟槽管件DN150 | 个 | 11.562
207 | 18050240@41 | 给水室内不锈钢管卡压管件DN80 | 个 | 53.0552
208 | 18050240@42 | 给水室内不锈钢管卡压管件DN65 | 个 | 6.7959
209 | 18050240@43 | 给水室内不锈钢管卡压管件DN40 | 个 | 27.7488
210 | 18050240@44 | 给水室内不锈钢管卡压管件DN50 | 个 | 16.0149
211 | 18090060@13 | PVC-u雨水管管件DN100 | 个 | 148.153
212 | 18090060@17 | PVC-u排水管管件DN75 | 个 | 56.0117
213 | 18090060@20 | PVC-u排水管管件DN50 | 个 | 59.6436
214 | 18090060@23 | PVC-u雨水管管件DN150 | 个 | 247.8056
215 | 18090060@4 | PVC-u排水管管件DN100 | 个 | 121.6112
216 | 18090060@5 | PVC-u排水管管件DN150 | 个 | 27.3641
217 | 18090980@11 | 室内塑料给水管电熔管件DN50 | 个 | 33.761
218 | 18090980@12 | 室内塑料给水管电熔管件DN32 | 个 | 14.1935
219 | 18090980@13 | 室内塑料给水管电熔管件DN25 | 个 | 151.0548
220 | 18090980@14 | 室内塑料给水管电熔管件DN20 | 个 | 83.0224
221 | 18090980@15 | 室内塑料给水管电熔管件DN15 | 个 | 439.1128
222 | 18090980@17 | 室内塑料给水管电熔管件DN50 | 个 | 39.8157
223 | 18090980@18 | 室内塑料给水管电熔管件DN40 | 个 | 105.2071
224 | 18190001@18 | Y型过滤器DN80 | 个 | 3
225 | 18190001@21 | Y型过滤器DN150 | 个 | 1
226 | 18190001@24 | Y型过滤器DN40 | 个 | 2.02
单位工程人材机汇总表
工程名称：体育馆-给排水工程 | [5 empty] | 第 8 页 共 10 页
序号 | 编码 | 名称及规格 | 单位 | 数量 | 单价 （元） |  | 合价 （元） | 备注
227 | 18210180@8 | 可曲挠橡胶接头DN80 | 个 | 4
228 | 18210180@9 | 可曲挠橡胶接头DN32 | 个 | 4
229 | 18310440@19 | 卡箍连接件(含胶圈)DN150 | 套 | 30.1596
230 | 19000001@101 | 自动排气阀DN20 | 个 | 3.03
231 | 19000001@105 | 闸阀DN50 | 个 | 1.01
232 | 19000001@106 | 闸阀DN80 | 个 | 7.07
233 | 19000001@108 | 铜截止阀DN40 | 个 | 14.14
234 | 19000001@111 | 同心异径管DN40 | 个 | 4.04
235 | 19000001@112 | 电磁阀DN40 | 个 | 3.03
236 | 19000001@113 | 自带过滤器可调试减压阀DN80 | 个 | 1.01
237 | 19000001@89 | 止回阀DN32，不锈钢材质 | 个 | 13.13
238 | 19000001@99 | 闸阀DN65 | 个 | 2.02
239 | 19000020@102 | 止回阀DN40 | 个 | 2
240 | 19000020@103 | 软密封闸阀(明杆)DN80 | 个 | 7
241 | 19000020@104 | 软密封闸阀(明杆)DN65 | 个 | 6
242 | 19000020@107 | 电动阀DN80 | 个 | 1
243 | 19000020@108 | 倒流防止器DN80 | 个 | 1
244 | 19000020@85 | 止回阀DN80，不锈钢材质 | 个 | 2
245 | 19000020@88 | 同心异径管DN80 | 个 | 4
246 | 19000020@96 | 闸阀DN150 | 个 | 7
247 | 20010360@40 | 碳钢平焊法兰DN65 | 副 | 6
248 | 20010360@44 | 碳钢平焊法兰DN150 | 副 | 1
249 | 20010360@45 | 碳钢平焊法兰DN80 | 副 | 14
250 | 20010360@50 | 碳钢平焊法兰DN40 | 副 | 8
251 | 20010360@52 | 碳钢平焊法兰DN150 | 副 | 7
252 | 20010360@59 | 碳钢平焊法兰DN80 | 副 | 6
253 | 20010360@60 | 碳钢平焊法兰DN80 | 副 | 8
254 | 21050010@1 | 双管成品淋浴器 | 套 | 41
单位工程人材机汇总表
工程名称：体育馆-给排水工程 | [5 empty] | 第 9 页 共 10 页
序号 | 编码 | 名称及规格 | 单位 | 数量 | 单价 （元） |  | 合价 （元） | 备注
255 | 21090001@4 | 洗脸盆 | 套 | 25.25
256 | 21090001@5 | 无障碍洗脸盆 | 套 | 3.03
257 | 21090005@1 | 洗脸盆排水附件 | 套 | 28.28
258 | 21130001@1 | 洗涤盆 | 套 | 2.02
259 | 21130005 | 洗涤盆排水附件 | 套 | 2.02
260 | 21150001 | 瓷蹲式大便器 | 个 | 16.16
261 | 21150050@1 | 落地式坐便器(含存水弯) | 个 | 5.05
262 | 21150110 | 冲水连接管(含防污器) | 套 | 5.05
263 | 21150120 | 防污器DN32 | 个 | 16.16
264 | 21150130 | 冲洗器DN32 | 个 | 16.16
265 | 21170001@5 | 挂式小便器 | 个 | 10.1
266 | 21170020@1 | 小便器冲水连接管DN15 | 根 | 10.1
267 | 21170030@1 | 小便器排水附件 | 套 | 10.1
268 | 21310100@1 | 洗脸盆托架 | 副 | 30.3
269 | 22210020@3 | 膨胀罐容积:1000L,运行重量1.5T | 台 | 1
270 | 24030080@2 | 温度计 | 个 | 1
271 | 24110180@2 | 压力表0-1.6Mpa | 台 | 4
272 | 30210080@2 | 远程式智能水表DN150 | 个 | 2.02
273 | 30210080@4 | 远传式智能水表DN65 | 个 | 1.01
274 | 30210080@6 | 远程式智能水表DN80 | 个 | 3.03
275 | 30210080@7 | 远程式智能水表DN40 | 个 | 2.02
276 | 30210080@8 | 远程式智能水表DN50 | 个 | 3.03
277 | 30210080@9 | 远程式智能水表DN20 | 个 | 1.01
278 | 33050040@13 | 铸铁87型雨水斗DN150 | 套 | 30
279 | 33110030@4 | 辅助电加热水箱电加热功率:24kW；水箱容积:455L；净重:168kg 运行重量:623kg；额定工作压力:1.1MPa；防水等级:IPX4；外形尺寸:φ712×848×1712 | 台 | 1
280 | 33110030@5 | 304不锈钢承压储热水箱SGW-5.0-0.6；水箱容积:5T；净重:2T；运行质量:7T；额定工作压力:0.6MPa；外形尺寸:φ1400×L3655 | 台 | 2
单位工程人材机汇总表
工程名称：体育馆-给排水工程 | [5 empty] | 第 10 页 共 10 页
序号 | 编码 | 名称及规格 | 单位 | 数量 | 单价 （元） |  | 合价 （元） | 备注
281 | 50050045@2 | 直热式热泵主机性能参数：热泵额定制热量:42kW，热泵额定输入功率:9.13kW，热泵最大输入功率:13.7kW，COP:4.6 一级能效，运行噪音:59.5dB，制冷剂:R410A，防水等级:IPX5，运行重量:302kg，水系统最高承压:1.1MPa，适用环境温度:-10~48℃，机组外形尺寸:1020×846×1840mm | 组 | 3
282 | 51050001@20 | 热泵循环泵（含控制箱）Q=12T/h,H=20m.N=2.2kW | 台 | 2
283 | 51050001@24 | 热泵循环泵（含控制箱）Q=4T/h,H=20m.N=0.75kW | 台 | 2
284 | 53090040@3 | 银离子消毒装置处理量15m3,运行重量40kg,700*500*200 | 台 | 1
285 | 55270040 | 延时自闭冲洗阀DN25 | 个 | 16.16
286 | 55270040@4 | 感应式冲洗阀DN15 | 个 | 10.1
287 | 80010640@2 | 预拌水泥砂浆1:2.5 | m3 | 0.4846
288 | 00010003 | 机上人工 | 工日 | 6.4163
289 | 00010003@2 | 机上人工 | 工日 | 0.7312
290 | 00010003@3 | 机上人工 | 工日 | 0.1411
291 | 99450630 | 折旧费 | 元 | 973.9657
292 | 99450640 | 检修费 | 元 | 238.1482
293 | 99450650 | 维护费 | 元 | 611.9705
294 | 99450660 | 安拆费 | 元 | 846.5631
295 | 99450670@2 | 汽油(机械用)国Ⅲ93# | kg | 2.548
296 | 99450680@1 | 柴油(机械用)0# | kg | 15.8498
297 | 99450680@2 | 柴油(机械用)0# | kg | 63.8872
298 | 99450680@3 | 柴油(机械用)0# | kg | 13.1068
299 | 99450700 | 电(机械用) | kw·h | 1844.1036
300 | 99450700@2 | 电(机械用) | kw·h | 10.7746
301 | 99450700@3 | 电(机械用) | kw·h | 3123.5233
302 | 99450700@4 | 电(机械用) | kW·h | 39.5609
303 | 99451300 | 校验费 | 元 | 1.7391
合计