## 表-04 单位工程招标控制价汇总表
单位工程招标控制价汇总表
工程名称：建设工程北区-光伏发电工程 |  | 标段： |  | 第 1 页 共 1 页
序号 | 汇总内容 |  | 金额:(元) |  | 其中：暂估价(元)
1 | 分部分项合计
1.1 | 高中男生宿舍光伏发电系统
1.2 | 饭堂光伏发电系统
1.3 | 高中女生宿舍、教工值班用房光伏发电系统
1.4 | 高中教学楼光伏发电系统
1.5 | 体育馆光伏发电系统
2 | 措施合计
2.1 | 绿色施工安全防护措施费
2.2 | 其他措施费
3 | 其他项目
3.1 | 暂列金额
3.2 | 暂估价
3.3 | 计日工
3.4 | 总承包服务费
3.5 | 预算包干费
3.6 | 工程优质费
3.7 | 概算幅度差
3.8 | 索赔费用
3.9 | 现场签证费用
3.10 | 其他费用
4 | 税前工程造价
5 | 增值税销项税额
6 | 总造价
7 | 人工费
招标控制价合计=1+2+3+5
注：本表适用于单位工程招标控制价或投标报价的汇总，如无单位工程划分，单项工程也使用本表汇总
表—04

## 表-08 分部分项工程和单价措施项目清单与计价表
分部分项工程和单价措施项目清单与计价表
工程名称：建设工程北区-光伏发电工程 |  |  |  | 标段： |  |  |  | 第 1 页 共 8 页
序号 | 项目编码 | 项目名称 | 项目特征描述 |  | 计量单位 | 工程量 | 金额（元）
[7 empty] | 综合单价 |  | 综合合价 | 其中
暂估价
高中男生宿舍光伏发电系统
1 | 030404017457 | 配电箱 | 1.名称:光伏发电电表箱 2.规格:满足设计要求 3.安装方式:综合考虑 4.其他:具体做法及施工详见设计图纸和规范要求 |  | 台 | 1
2 | 030405002005 | 太阳能电池 | 1.名称:逆控一体机 2.规格:10kW以下 3.其他:具体做法及施工详见设计图纸和规范要求 |  | 组 | 1
3 | 030405002006 | 太阳能电池 | 1.名称:单晶光伏板 2.规格:6块500Wp单晶光伏组件 3.电池板自带连接线（含连接头） 4.其他:具体做法及施工详见设计图纸和规范要求 |  | 组 | 1
4 | 030408001302 | 光伏专用电缆 | 1.名称:光伏专用电缆 2.型号：PV1-F 3.规格:1*4mm2 4.敷设方式、部位:综合考虑 5.其他:具体做法及施工详见设计图纸和规范要求 |  | m | 20
5 | 030411004508 | 配线 | 1.名称:管内穿线 2.配线形式:动力线路 3.型号:WDZ-BYJ-B1 4.规格:6mm² 5.材质:铜芯 6.配线部位:室内 7.其他:具体做法及施工详见设计图纸和规范要求 |  | m | 106.38
6 | 030411001420 | 配管 | 1.名称:电线管 2.材质:镀锌钢管 3.规格:JDG25 4.配置形式:明配 5.接地要求:符合设计及施工规范要求 6.其他:具体做法及施工详见设计图纸和规范要求 |  | m | 12.82
本页小计
注：为计取规费等的使用，可在表中增设其中：“定额人工费”。
表—08
分部分项工程和单价措施项目清单与计价表
工程名称：建设工程北区-光伏发电工程 |  |  |  | 标段： |  |  |  | 第 2 页 共 8 页
序号 | 项目编码 | 项目名称 | 项目特征描述 |  | 计量单位 | 工程量 | 金额（元）
[7 empty] | 综合单价 |  | 综合合价 | 其中
暂估价
7 | 030411001421 | 配管 | 1.名称:电线管 2.材质:硬塑料导管 3.规格:PC25 4.配置形式:暗配 5.接地要求:符合设计及施工规范要求 6.其他:具体做法及施工详见设计图纸和规范要求 |  | m | 10
8 | 030414002023 | 送配电装置系统 | 1.名称:送配电装置系统调试 2.电压等级(kV):1KV 3.其他:具体做法及施工详见设计图纸和规范要求 |  | 系统 | 1
高中男生宿舍光伏发电系统合计
饭堂光伏发电系统
9 | 030404017458 | 配电箱 | 1.名称:光伏发电电表箱 2.规格:满足设计要求 3.安装方式:综合考虑 4.其他:具体做法及施工详见设计图纸和规范要求 |  | 台 | 1
10 | 030405002007 | 太阳能电池 | 1.名称:逆控一体机 2.规格:10kW以下 3.其他:具体做法及施工详见设计图纸和规范要求 |  | 组 | 1
11 | 030405002008 | 太阳能电池 | 1.名称:单晶光伏板 2.规格:6块500Wp单晶光伏组件 3.电池板自带连接线（含连接头） 4.其他:具体做法及施工详见设计图纸和规范要求 |  | 组 | 1
12 | 030408001303 | 光伏专用电缆 | 1.名称:光伏专用电缆 2.型号：PV1-F 3.规格:1*4mm2 4.敷设方式、部位:综合考虑 5.其他:具体做法及施工详见设计图纸和规范要求 |  | m | 20
本页小计
注：为计取规费等的使用，可在表中增设其中：“定额人工费”。
表—08
分部分项工程和单价措施项目清单与计价表
工程名称：建设工程北区-光伏发电工程 |  |  |  | 标段： |  |  |  | 第 3 页 共 8 页
序号 | 项目编码 | 项目名称 | 项目特征描述 |  | 计量单位 | 工程量 | 金额（元）
[7 empty] | 综合单价 |  | 综合合价 | 其中
暂估价
13 | 030411004509 | 配线 | 1.名称:管内穿线 2.配线形式:动力线路 3.型号:WDZ-BYJ-B1 4.规格:6mm² 5.材质:铜芯 6.配线部位:室内 7.其他:具体做法及施工详见设计图纸和规范要求 |  | m | 360.72
14 | 030411001422 | 配管 | 1.名称:电线管 2.材质:镀锌钢管 3.规格:JDG25 4.配置形式:明配 5.接地要求:符合设计及施工规范要求 6.其他:具体做法及施工详见设计图纸和规范要求 |  | m | 29.47
15 | 030411001423 | 配管 | 1.名称:电线管 2.材质:硬塑料导管 3.规格:PC25 4.配置形式:暗配 5.接地要求:符合设计及施工规范要求 6.其他:具体做法及施工详见设计图纸和规范要求 |  | m | 10
16 | 030414002024 | 送配电装置系统 | 1.名称:送配电装置系统调试 2.电压等级(kV):1KV 3.其他:具体做法及施工详见设计图纸和规范要求 |  | 系统 | 1
饭堂光伏发电系统合计
高中女生宿舍、教工值班用房光伏发电系统
17 | 030404017459 | 配电箱 | 1.名称:光伏发电电表箱 2.规格:满足设计要求 3.安装方式:综合考虑 4.其他:具体做法及施工详见设计图纸和规范要求 |  | 台 | 1
本页小计
注：为计取规费等的使用，可在表中增设其中：“定额人工费”。
表—08
分部分项工程和单价措施项目清单与计价表
工程名称：建设工程北区-光伏发电工程 |  |  |  | 标段： |  |  |  | 第 4 页 共 8 页
序号 | 项目编码 | 项目名称 | 项目特征描述 |  | 计量单位 | 工程量 | 金额（元）
[7 empty] | 综合单价 |  | 综合合价 | 其中
暂估价
18 | 030405002009 | 太阳能电池 | 1.名称:逆控一体机 2.规格:10kW以下 3.其他:具体做法及施工详见设计图纸和规范要求 |  | 组 | 1
19 | 030405002010 | 太阳能电池 | 1.名称:单晶光伏板 2.规格:6块500Wp单晶光伏组件 3.电池板自带连接线（含连接头） 4.其他:具体做法及施工详见设计图纸和规范要求 |  | 组 | 1
20 | 030408001304 | 光伏专用电缆 | 1.名称:光伏专用电缆 2.型号：PV1-F 3.规格:1*4mm2 4.敷设方式、部位:综合考虑 5.其他:具体做法及施工详见设计图纸和规范要求 |  | m | 20
21 | 030411004510 | 配线 | 1.名称:管内穿线 2.配线形式:动力线路 3.型号:WDZ-BYJ-B1 4.规格:6mm² 5.材质:铜芯 6.配线部位:室内 7.其他:具体做法及施工详见设计图纸和规范要求 |  | m | 157.41
22 | 030411001424 | 配管 | 1.名称:电线管 2.材质:镀锌钢管 3.规格:JDG25 4.配置形式:明配 5.接地要求:符合设计及施工规范要求 6.其他:具体做法及施工详见设计图纸和规范要求 |  | m | 4.38
23 | 030411001425 | 配管 | 1.名称:电线管 2.材质:镀锌钢管 3.规格:JDG25 4.配置形式:暗配 5.接地要求:符合设计及施工规范要求 6.其他:具体做法及施工详见设计图纸和规范要求 |  | m | 45.89
本页小计
注：为计取规费等的使用，可在表中增设其中：“定额人工费”。
表—08
分部分项工程和单价措施项目清单与计价表
工程名称：建设工程北区-光伏发电工程 |  |  |  | 标段： |  |  |  | 第 5 页 共 8 页
序号 | 项目编码 | 项目名称 | 项目特征描述 |  | 计量单位 | 工程量 | 金额（元）
[7 empty] | 综合单价 |  | 综合合价 | 其中
暂估价
24 | 030411001426 | 配管 | 1.名称:电线管 2.材质:硬塑料导管 3.规格:PC25 4.配置形式:暗配 5.接地要求:符合设计及施工规范要求 6.其他:具体做法及施工详见设计图纸和规范要求 |  | m | 10
25 | 030414002025 | 送配电装置系统 | 1.名称:送配电装置系统调试 2.电压等级(kV):1KV 3.其他:具体做法及施工详见设计图纸和规范要求 |  | 系统 | 1
高中女生宿舍、教工值班用房光伏发电系统合计
高中教学楼光伏发电系统
26 | 030404017460 | 配电箱 | 1.名称:光伏发电电表箱 2.规格:满足设计要求 3.安装方式:综合考虑 4.其他:具体做法及施工详见设计图纸和规范要求 |  | 台 | 1
27 | 030405002011 | 太阳能电池 | 1.名称:逆控一体机 2.规格:10kW以下 3.其他:具体做法及施工详见设计图纸和规范要求 |  | 组 | 1
28 | 030405002012 | 太阳能电池 | 1.名称:单晶光伏板 2.规格:6块500Wp单晶光伏组件 3.电池板自带连接线（含连接头） 4.其他:具体做法及施工详见设计图纸和规范要求 |  | 组 | 1
29 | 030408001305 | 光伏专用电缆 | 1.名称:光伏专用电缆 2.型号：PV1-F 3.规格:1*4mm2 4.敷设方式、部位:综合考虑 5.其他:具体做法及施工详见设计图纸和规范要求 |  | m | 30
本页小计
注：为计取规费等的使用，可在表中增设其中：“定额人工费”。
表—08
分部分项工程和单价措施项目清单与计价表
工程名称：建设工程北区-光伏发电工程 |  |  |  | 标段： |  |  |  | 第 6 页 共 8 页
序号 | 项目编码 | 项目名称 | 项目特征描述 |  | 计量单位 | 工程量 | 金额（元）
[7 empty] | 综合单价 |  | 综合合价 | 其中
暂估价
30 | 030408001306 | 电力电缆 | 1.名称:电力电缆 2.型号:WDZ-YJY-B1 3.规格:3×6mm² 4.材质:铜芯 5.敷设方式、部位:室内敷设(管、槽、沟) 6.电压等级(kV):1kV 7.其他:具体做法及施工详见设计图纸和规范要求 |  | m | 60
31 | 030411001427 | 配管 | 1.名称:电线管 2.材质:镀锌钢管 3.规格:SC32 4.配置形式:暗配 5.接地要求:符合设计及施工规范要求 6.其他:具体做法及施工详见设计图纸和规范要求 |  | m | 15
32 | 030411001428 | 配管 | 1.名称:电线管 2.材质:硬塑料导管 3.规格:PC25 4.配置形式:暗配 5.接地要求:符合设计及施工规范要求 6.其他:具体做法及施工详见设计图纸和规范要求 |  | m | 29.27
33 | 030414002026 | 送配电装置系统 | 1.名称:送配电装置系统调试 2.电压等级(kV):1KV 3.完成本清单项目所需的一切相关工作 |  | 系统 | 1
高中教学楼光伏发电系统合计
体育馆光伏发电系统
34 | 030404017461 | 配电箱 | 1.名称:光伏发电电表箱 2.规格:满足设计要求 3.安装方式:综合考虑 4.其他:具体做法及施工详见设计图纸和规范要求 |  | 台 | 1
本页小计
注：为计取规费等的使用，可在表中增设其中：“定额人工费”。
表—08
分部分项工程和单价措施项目清单与计价表
工程名称：建设工程北区-光伏发电工程 |  |  |  | 标段： |  |  |  | 第 7 页 共 8 页
序号 | 项目编码 | 项目名称 | 项目特征描述 |  | 计量单位 | 工程量 | 金额（元）
[7 empty] | 综合单价 |  | 综合合价 | 其中
暂估价
35 | 030405002013 | 太阳能电池 | 1.名称:逆控一体机 2.规格:10kW以下 3.其他:具体做法及施工详见设计图纸和规范要求 |  | 组 | 1
36 | 030405002014 | 太阳能电池 | 1.名称:单晶光伏板 2.规格:8块350Wp单晶光伏组件 3.电池板自带连接线（含连接头） 4.其他:具体做法及施工详见设计图纸和规范要求 |  | 组 | 1
37 | 030408001307 | 光伏专用电缆 | 1.名称:光伏专用电缆 2.型号：PV1-F 3.规格:1*4mm2 4.敷设方式、部位:综合考虑 5.其他:具体做法及施工详见设计图纸和规范要求 |  | m | 60
38 | 030408001308 | 电力电缆 | 1.名称:电力电缆 2.型号:WDZ-YJY-B1 3.规格:3×6mm² 4.材质:铜芯 5.敷设方式、部位:室内敷设(管、槽、沟) 6.电压等级(kV):1kV 7.其他:具体做法及施工详见设计图纸和规范要求 |  | m | 180
39 | 030411001429 | 配管 | 1.名称:电线管 2.材质:镀锌钢管 3.规格:JDG25 4.配置形式:明配 5.接地要求:符合设计及施工规范要求 6.其他:具体做法及施工详见设计图纸和规范要求 |  | m | 175.6
40 | 030411001430 | 配管 | 1.名称:电线管 2.材质:硬塑料导管 3.规格:PC25 4.配置形式:暗配 5.接地要求:符合设计及施工规范要求 6.其他:具体做法及施工详见设计图纸和规范要求 |  | m | 58.6
本页小计
注：为计取规费等的使用，可在表中增设其中：“定额人工费”。
表—08
分部分项工程和单价措施项目清单与计价表
工程名称：建设工程北区-光伏发电工程 |  |  |  | 标段： |  |  |  | 第 8 页 共 8 页
序号 | 项目编码 | 项目名称 | 项目特征描述 |  | 计量单位 | 工程量 | 金额（元）
[7 empty] | 综合单价 |  | 综合合价 | 其中
暂估价
41 | 030414002027 | 送配电装置系统 | 1.名称:送配电装置系统调试 2.电压等级(kV):1KV 3.完成本清单项目所需的一切相关工作 |  | 系统 | 1
体育馆光伏发电系统合计
分部分项合计
措施项目
42 | 031302007108 | 高层施工增加 |  |  | 项 | 1
43 | 031301017125 | 脚手架搭拆费 |  |  | 项 | 1
单价措施合计
本页小计
合 计
注：为计取规费等的使用，可在表中增设其中：“定额人工费”。
表—08

## 表-09 综合单价分析表
综合单价分析表
工程名称： | [6 empty] | 标段： |  |  |  | 第 页 共 页
项目编码 |  |  |  | 项目名称 |  |  |  |  | 计量单位 |  |  | 工程量
清单综合单价组成明细
定额编号 | 定额项目名称 | 定额 单位 | 数量 | 单价 |  |  |  |  | 合价
|  |  |  | 人工费 | 材料费 | 机具费 |  | 管理费 和利润 | 人工费 | 材料费 |  | 机具费 | 管理费 和利润
人工单价 |  | 小计
元/工日 |  | 未计价材料费
清单项目综合单价
材 料 费 明 细 | 主要材料名称、规格、型号 |  |  |  |  | 单位 |  | 数量 | 单价（元） | 合价（元） |  | 暂估单价 （元） | 暂估合价 （元）
| 其他材料费 | [7 empty] | - |  |  | -
| 材料费小计 | [7 empty] | - |  |  | -
注：1.如不使用省级或行业建设主管部门发布的计价依据，可不填定额编码、名称等； 2.招标文件提供了暂估单价的材料，按暂估的单价填入表内“暂估单价”栏及“暂估合价”栏。
表-09

## 表-11 总价措施项目清单与计价表
总价措施项目清单与计价表
工程名称：建设工程北区-光伏发电工程 |  |  |  |  | 标段： |  |  | 第 1 页 共 2 页
序号 | 项目编码 | 项目名称 | 计算基础 | 费率 (%) |  | 金额 (元) | 调整费率 (%) |  | 调整后金额 (元) | 备注
1 | LSSGCSF00185 | 绿色施工安全防护措施费 | 分部分项人工费+分部分项机具费 | 35.77 | [5 empty] | 以分部分项的人工费与施工机具费之和为计算基础，费率35.77%
2 | 031301010127 | 安装与生产同时进行增加费用 | 分部分项人工费 | 0 | [5 empty] | 按人工费的10%计算
3 | 031301011127 | 在有害身体健康环境中施工增加费 | 分部分项人工费 | 0 | [5 empty] | 按人工费的10%计算
4 | TSSGBWZJF127 | 在地下（暗）室、设备及大口径管道内等特殊施工部位进行施工增加费 |  | 30 | [5 empty] | 按该部分人工费的30%计算
5 | 粤031302008127 | 赶工措施费 | 分部分项人工费+分部分项机具费 | 0 | [5 empty] | 赶工措施费=（1-δ）*分部分项（人工费+施工机具费）*0.344 （0.8≤δ＜1 式中：δ=合同工期/定额工期）
6 | 031302002127 | 夜间施工增加费 |  | 20 | [5 empty] | 按其夜间施工项目人工费的20%计算
7 | JTGRSGZJF127 | 交通干扰工程施工增加费 |  | 10 | [5 empty] | 按在市政道路上施工项目人工费的10%计算
8 | 粤031302009127 | 文明工地增加费 | 分部分项人工费+分部分项机具费 | 0 | [5 empty] | 以分部分项的人工费与施工机具费之和为计算基础；市级文明工地1.00%；省级文明工地2.00%
9 | DXGXJCJXF127 | 地下管线交叉降效费 | [7 empty] | 按实际发生或经批准的施工方案计算
编制人（造价人员）： |  |  |  |  | 复核人（造价工程师）：
表-11
总价措施项目清单与计价表
工程名称：建设工程北区-光伏发电工程 |  |  |  |  | 标段： |  |  | 第 2 页 共 2 页
序号 | 项目编码 | 项目名称 | 计算基础 | 费率 (%) |  | 金额 (元) | 调整费率 (%) |  | 调整后金额 (元) | 备注
10 | QTFY00000161 | 其他费用 | [7 empty] | 按实际发生或经批准的施工组织设计方案计算
合 计
编制人（造价人员）： |  |  |  |  | 复核人（造价工程师）：
表-11

## 表-12 其他项目清单与计价汇总表
其他项目清单与计价汇总表
工程名称：建设工程北区-光伏发电工程 |  |  | 标段： |  | 第 1 页 共 1 页
序号 | 项目名称 | 金额（元） |  | 结算金额（元） |  | 备注
1 | 暂列金额 | 9702.69 |  |  |  | 明细详见表-12-1
2 | 暂估价 | 0.00
2.1 | 材料暂估价 | — |  |  |  | 明细详见表-12-2
2.2 | 专业工程暂估价 | 0.00 |  |  |  | 明细详见表-12-3
3 | 计日工 |  |  |  |  | 明细详见表-12-4
4 | 总承包服务费 |  |  |  |  | 明细详见表-12-5
5 | 预算包干费
6 | 工程优质费
7 | 概算幅度差
8 | 现场签证费用
9 | 索赔费用
10 | 其他费用
合 计 | [5 empty] | —
注：材料（工程设备）暂估单价进入清单项目综合单价，此处不汇总。
表—12

## 表-12-1 暂列金额表
暂列金额明细表
工程名称：建设工程北区-光伏发电工程 |  |  | 标段： |  | 第 1 页 共 1 页
序号 | 名称 | 计量单位 |  | 暂定金额（元） |  | 备注
1 | 暂列金额 |  |  | 9702.69
合 计 |  |  |  | 9702.69 |  | —
注：此表由招标人填写，如不能详列，也可只列暂列金额总额，投标人应将上述暂列金额计入投标总价中。
表—12—1

## 表-12-3 专业工程暂估价及结算价表
专业工程暂估价及结算价表
工程名称：建设工程北区-光伏发电工程 |  |  |  | 标段： |  | 第 1 页 共 1 页
序号 | 工程名称 | 工程内容 | 暂估金额 （元） |  | 结算金额 (元) |  | 差额 ±(元) | 备注
1
合 计 |  |  | 0.00 |  |  |  |  | —
注：此表由招标人填写，投标人应将上述专业工程暂估价计入投标总价中。
表—12—3

## 表-13 规费、税金项目清单与计价表
规费、税金项目清单与计价表
工程名称：建设工程北区-光伏发电工程 |  |  | 标段： |  | 第 1 页 共 1 页
序号 | 项目名称 | 计算基础 | 计算基数 | 计算费率 (%) |  | 金额(元)
1 | 增值税销项税额 | 分部分项合计+措施合计+其他项目 |  | 9
合 计
编制人（造价人员）： |  |  | 复核人（造价工程师）：
表—13

## 单位工程人材机汇总表
单位工程人材机汇总表
工程名称：建设工程北区-光伏发电工程 | [5 empty] | 第 1 页 共 4 页
序号 | 编码 | 名称及规格 | 单位 | 数量 | 单价 （元） |  | 合价 （元） | 备注
1 | 28030170@5 | 绝缘电线WDZ-BYJ-B1-6mm² | m | 674.4708
2 | 00010010 | 人工费 | 元 | 15917.51
3 | RGFTZ | 人工费调整 | 元 | 1042.92
4 | 01030035 | 镀锌低碳钢丝φ1.2~2.5 | kg | 0.6355
5 | 01030035@1 | 镀锌低碳钢丝φ1.2~2.5 | kg | 0.1418
6 | 01030035@2 | 镀锌低碳钢丝φ1.2~2.5 | kg | 1.2964
7 | 01130060 | 镀锌扁钢综合 | kg | 3.6
8 | 01130060@1 | 镀锌扁钢综合 | kg | 1.2
9 | 01130060@2 | 镀锌扁钢综合 | kg | 1.2
10 | 01530060 | 封铅含铅65% 含锡35% | kg | 0.8813
11 | 02270001 | 棉纱 | kg | 2.7985
12 | 02270020 | 白布 | kg | 3.0338
13 | 02270020@1 | 白布 | kg | 0.721
14 | 03010240@1 | 木螺钉M4×65 | 十套 | 38.3727
15 | 03011605 | 镀锌六角螺栓2平1弹垫 M10×100以内 | 十套 | 3.09
16 | 03013051 | 膨胀螺栓M10 | 十套 | 1.224
17 | 03013051@1 | 膨胀螺栓M10 | 十套 | 0.816
18 | 03013431 | 塑料胀管D6~8 | 十套 | 0.7998
19 | 03013431@1 | 塑料胀管D6~8 | 十套 | 7.7221
20 | 03013431@2 | 塑料胀管D6~8 | 十套 | 32.0646
21 | 03014101@1 | 镀锌锁紧螺母DN25×1.5 | 十套 | 4.1431
22 | 03014151 | 镀锌锁紧螺母DN32×3 | 十套 | 0.2318
23 | 03134021 | 铁砂布0~2# | 张 | 6.5
24 | 03135001 | 低碳钢焊条综合 | kg | 14.056
25 | 03135001@1 | 低碳钢焊条综合 | kg | 5.9872
26 | 03136021 | 焊锡丝综合 | kg | 0.825
27 | 03137041 | 焊锡膏 | kg | 0.1724
28 | 03138001 | 锡基钎料 | kg | 0.9295
29 | 03139021 | 冲击钻头φ12 | 个 | 0.12
30 | 03139071 | 冲击钻头φ6~8 | 个 | 0.0516
31 | 03139071@1 | 冲击钻头φ6~8 | 个 | 0.4986
32 | 03139071@2 | 冲击钻头φ6~8 | 个 | 2.0703
33 | 03139281 | 钢锯条 | 条 | 15.8569
单位工程人材机汇总表
工程名称：建设工程北区-光伏发电工程 | [5 empty] | 第 2 页 共 4 页
序号 | 编码 | 名称及规格 | 单位 | 数量 | 单价 （元） |  | 合价 （元） | 备注
34 | 03139281@1 | 钢锯条 | 条 | 3.2083
35 | 03139521 | 合金钢钻头φ10 | 个 | 0.2592
36 | 04010020 | 复合普通硅酸盐水泥P.C 32.5 | kg | 21.614
37 | 04010020@1 | 复合普通硅酸盐水泥P.C 32.5 | kg | 9.0698
38 | 04030015 | 中砂 | m3 | 0.0428
39 | 04030015@1 | 中砂 | m3 | 0.018
40 | 04130070 | 烧结粉煤灰砖240×115×53 | 千块 | 0.255
41 | 13010050 | 醇酸清漆 | kg | 0.2906
42 | 13010050@1 | 醇酸清漆 | kg | 0.1776
43 | 13010050@2 | 醇酸清漆 | kg | 0.7375
44 | 13010120 | 酚醛磁漆 | kg | 0.04
45 | 13010120@1 | 酚醛磁漆 | kg | 0.01
46 | 13010130 | 酚醛调和漆 | kg | 2.38
47 | 13010130@1 | 酚醛调和漆 | kg | 1.058
48 | 13030240@1 | 厚漆 | kg | 2.5464
49 | 13050080 | 防锈漆C53-1 | kg | 5.0608
50 | 13050210 | 沥青绝缘漆 | kg | 0.0864
51 | 14030040 | 汽油综合 | kg | 5.3911
52 | 14030040@2 | 汽油综合 | kg | 0.342
53 | 14030040@3 | 汽油综合 | kg | 1.3848
54 | 14050050 | 溶剂油 | kg | 0.2726
55 | 14050050@1 | 溶剂油 | kg | 0.1776
56 | 14050050@2 | 溶剂油 | kg | 0.7375
57 | 14090010 | 电力复合脂 | kg | 2.29
58 | 14330320 | 硬脂酸 | kg | 0.0432
59 | 14410600 | 胶粘剂 | kg | 0.03
60 | 14410600@2 | 胶粘剂 | kg | 0.0879
61 | 17250170 | 塑料软管D5 | m | 0.75
62 | 18031140 | 镀锌钢管接头32×3.25 | 个 | 2.472
63 | 27170001 | 电气绝缘胶带18mm×10m×0.13mm | 卷 | 5.8971
64 | 28010090 | 裸铜线10mm2 | kg | 1
65 | 28030290@1 | 双色多股铜芯聚氯乙烯绝缘软导线BVR-4mm2 | m | 27.8021
单位工程人材机汇总表
工程名称：建设工程北区-光伏发电工程 | [5 empty] | 第 3 页 共 4 页
序号 | 编码 | 名称及规格 | 单位 | 数量 | 单价 （元） |  | 合价 （元） | 备注
66 | 28030290@3 | 双色多股铜芯聚氯乙烯绝缘软导线BVR-4mm2 | m | 45.7631
67 | 28030480 | 铜芯聚氯乙烯绝缘导线BV-2.5mm2 | m | 0.816
68 | 28030480@2 | 铜芯聚氯乙烯绝缘导线BV-2.5mm2 | m | 0.204
69 | 29060045@1 | 镀锌电线管接头25×1.5 | 个 | 69.0513
70 | 29060080@1 | 镀锌电线管卡子25 | 个 | 190.0186
71 | 29060105@1 | 镀锌电线管塑料护口DN25~32 | 个 | 41.4307
72 | 29060120 | 镀锌钢管塑料护口DN32 | 个 | 2.3175
73 | 29060285 | 难燃塑料管接头25 | 个 | 30.3515
74 | 29090220 | 铜接线端子DT-10mm2 | 个 | 6.09
75 | 29090220@1 | 铜接线端子DT-10mm2 | 个 | 2.03
76 | 29090220@2 | 铜接线端子DT-10mm2 | 个 | 2.03
77 | 29170220@1 | 镀锌地线夹25 | 套 | 220.9639
78 | 29170230 | 镀锌地线夹32 | 套 | 9.579
79 | 37091110 | 钢垫板1~2 | kg | 1.75
80 | 99450760 | 其他材料费 | 元 | 39.7888
81 | CLFTZ | 材料费调整 | 元 | 0.024
82 | 17030001@1 | 镀锌钢管SC32 | m | 15.45
83 | 22330001@1 | 500Wp单晶光伏板 | 块 | 24
84 | 22330001@2 | 350Wp单晶光伏板 | 块 | 8
85 | 28030170@1 | 光伏专用电缆PV1-F-1*4mm2 | m | 162
86 | 28110210@8 | 铜芯电缆WDZ-YJY-B1-3×6mm² | m | 242.4
87 | 29060030@2 | 镀锌电线管JDG25 | m | 276.2048
88 | 29060140@2 | 刚性难燃管PC25 | m | 129.657
89 | 30210110@1 | 逆控一体机 | 台 | 5
90 | 33010600 | 方阵钢架 | m2 | 60.76
91 | 55090080@1 | 光伏发电电表箱 | 台 | 5
92 | 00010003 | 机上人工 | 工日 | 6.4976
93 | 99450630 | 折旧费 | 元 | 245.936
94 | 99450640 | 检修费 | 元 | 27.5166
95 | 99450650 | 维护费 | 元 | 104.8626
96 | 99450660 | 安拆费 | 元 | 107.8387
单位工程人材机汇总表
工程名称：建设工程北区-光伏发电工程 | [5 empty] | 第 4 页 共 4 页
序号 | 编码 | 名称及规格 | 单位 | 数量 | 单价 （元） |  | 合价 （元） | 备注
97 | 99450680 | 柴油(机械用)0# | kg | 10.9085
98 | 99450700 | 电(机械用) | kW·h | 402.6238
99 | 99450700@1 | 电(机械用) | kw·h | 9.93
100 | 99451300 | 校验费 | 元 | 68.4879
合计