## 表-04 单位工程招标控制价汇总表
单位工程招标控制价汇总表
工程名称：建设工程北区-室外弱电工程 |  | 标段： |  | 第 1 页 共 1 页
序号 | 汇总内容 |  | 金额:(元) |  | 其中：暂估价(元)
1 | 分部分项合计
1.1 | 综合布线
1.2 | 停车场管理系统
2 | 措施合计
2.1 | 绿色施工安全防护措施费
2.2 | 其他措施费
3 | 其他项目
3.1 | 暂列金额
3.2 | 暂估价
3.3 | 计日工
3.4 | 总承包服务费
3.5 | 预算包干费
3.6 | 工程优质费
3.7 | 概算幅度差
3.8 | 索赔费用
3.9 | 现场签证费用
3.10 | 其他费用
4 | 税前工程造价
5 | 增值税销项税额
6 | 总造价
7 | 人工费
招标控制价合计=1+2+3+5
注：本表适用于单位工程招标控制价或投标报价的汇总，如无单位工程划分，单项工程也使用本表汇总
表—04

## 表-08 分部分项工程和单价措施项目清单与计价表
分部分项工程和单价措施项目清单与计价表
工程名称：建设工程北区-室外弱电工程 |  |  |  | 标段： |  |  |  | 第 1 页 共 4 页
序号 | 项目编码 | 项目名称 | 项目特征描述 |  | 计量单位 | 工程量 | 金额（元）
[7 empty] | 综合单价 |  | 综合合价 | 其中
暂估价
综合布线
1 | 030502007035 | 光缆 | 1.名称:单模4芯光纤 2.敷设方式:管内、槽架内配线 3.其他:具体做法及施工详见设计图纸和规范要求 |  | m | 46.85
2 | 030411001417 | 配管 | 1.名称:钢管 2.材质:镀锌 3.规格:SC32 4.配置形式:暗配 5.接地要求:符合设计及施工规范要求 6.其他:具体做法及施工详见设计图纸和规范要求 |  | m | 44.63
3 | 030501005012 | 弱电箱（壁挂） | 1.名称:弱电箱（壁挂） 2.其他:具体做法及施工详见设计图纸和规范要求 |  | 台 | 1
4 | 030502016014 | 布放尾纤 | 1.名称:布放尾纤 2.规格:详见用户需求书 3.其他:具体做法及施工详见设计图纸和规范要求 |  | 根 | 8
5 | 030502020015 | 光纤测试 | 1.光纤测试 2.其他:具体做法及施工详见设计图纸和规范要求 |  | 链路(芯) | 4
综合布线合计
停车场管理系统
6 | 030505010002 | 区域诱导数据分配器 | 1.名称:区域诱导数据分配器 2.详见用户需求书 3.其他:具体做法及施工详见设计图纸和规范要求 |  | 台 | 1
7 | 030507016008 | 收费管理电脑 | 1.名称:收费管理电脑 2.详见用户需求书 3.其他:具体做法及施工详见设计图纸和规范要求 |  | 套 | 2
8 | 030507016009 | 时租卡读写器 | 1.名称:时租卡读写器 2.详见用户需求书 3.其他:具体做法及施工详见设计图纸和规范要求 |  | 台 | 4
本页小计
注：为计取规费等的使用，可在表中增设其中：“定额人工费”。
表—08
分部分项工程和单价措施项目清单与计价表
工程名称：建设工程北区-室外弱电工程 |  |  |  | 标段： |  |  |  | 第 2 页 共 4 页
序号 | 项目编码 | 项目名称 | 项目特征描述 |  | 计量单位 | 工程量 | 金额（元）
[7 empty] | 综合单价 |  | 综合合价 | 其中
暂估价
9 | 030507016010 | 进出口控制机 | 1.名称:进出口控制机 2.详见用户需求书 3.其他:具体做法及施工详见设计图纸和规范要求 |  | 台 | 4
10 | 030507016011 | 满位显示屏 | 1.名称:满位显示屏 2.类别:地面支架安装 3.详见用户需求书 4.其他:具体做法及施工详见设计图纸和规范要求 |  | 台 | 2
11 | 030904008071 | 车辆检测器 | 1.名称:车辆检测器 2.规格:现场模块箱内安装，模块箱底边离地1.8米 3.其他:具体做法及施工详见设计图纸和规范要求 |  | 个 | 2
12 | 030507008033 | 摄像机照明LED射灯 | 1.名称:LED射灯 2.安装方式:地面支架安装 3.详见用户需求书 4.其他:具体做法及施工详见设计图纸和规范要求 |  | 台 | 4
13 | 030507008034 | 进出口彩色摄像机 | 1.名称:进出口彩色摄像机 2.类别:摄像镜头选用4~6mm自动光圈镜头 3.安装方式:地面支架安装 4.详见用户需求书 5.其他:具体做法及施工详见设计图纸和规范要求 |  | 台 | 4
14 | 030507016012 | 道闸 | 1.名称:道闸 2.详见用户需求书 3.其他:具体做法及施工详见设计图纸和规范要求 |  | 台 | 4
15 | 030507016013 | 地感线圈 | 1.名称:地感线圈 2.规格:3mx1m，地面开槽5~10mmx50mm(宽x深)，暗埋 3.详见用户需求书 4.其他:具体做法及施工详见设计图纸和规范要求 |  | 台 | 6
本页小计
注：为计取规费等的使用，可在表中增设其中：“定额人工费”。
表—08
分部分项工程和单价措施项目清单与计价表
工程名称：建设工程北区-室外弱电工程 |  |  |  | 标段： |  |  |  | 第 3 页 共 4 页
序号 | 项目编码 | 项目名称 | 项目特征描述 |  | 计量单位 | 工程量 | 金额（元）
[7 empty] | 综合单价 |  | 综合合价 | 其中
暂估价
16 | 030411004502 | 配线WDZ-RYYS2*0.75 | 1.名称:配线 2.型号:WDZ-RYYS 3.规格:2*0.75 4.线槽、线管内敷设，综合考虑 5.其他:具体做法及施工详见设计图纸和规范要求 |  | m | 28.3
17 | 030411004503 | 配线WDZV-RYY3*1.0 | 1.名称:配线 2.型号:WDZV-RYY 3.规格:3*1.0 4.线槽、线管内敷设，综合考虑 5.其他:具体做法及施工详见设计图纸和规范要求 |  | m | 63.24
18 | 030411004504 | 配线WDZ-RYY3*2.5 | 1.名称:配线 2.型号:WDZ-RYY 3.规格:3*2.5 4.线槽、线管内敷设，综合考虑 5.其他:具体做法及施工详见设计图纸和规范要求 |  | m | 47.34
19 | 030411004505 | 配线WDZ-RYY6*0.5 | 1.名称:配线 2.型号:WDZ-RYY 3.规格:6*0.5 4.线槽、线管内敷设，综合考虑 5.其他:具体做法及施工详见设计图纸和规范要求 |  | m | 68.39
20 | 030505005012 | 射频同轴电缆 | 1.名称:同轴电缆 2.规格:SYWV-75-7 3.敷设方式:管、暗槽内穿放 4.其他:具体做法及施工详见设计图纸和规范要求 |  | m | 27.31
21 | 030502005041 | 双绞线缆 | 1.名称:六类4对UTP 2.规格:六类UTP 3.线缆对数:4对 4.敷设方式:管、暗槽内穿放 5.其他:具体做法及施工详见设计图纸和规范要求 |  | m | 26.61
本页小计
注：为计取规费等的使用，可在表中增设其中：“定额人工费”。
表—08
分部分项工程和单价措施项目清单与计价表
工程名称：建设工程北区-室外弱电工程 |  |  |  | 标段： |  |  |  | 第 4 页 共 4 页
序号 | 项目编码 | 项目名称 | 项目特征描述 |  | 计量单位 | 工程量 | 金额（元）
[7 empty] | 综合单价 |  | 综合合价 | 其中
暂估价
22 | 030411001418 | 配管 | 1.名称:钢管 2.材质:镀锌 3.规格:SC20 4.配置形式:暗配 5.接地要求:符合设计及施工规范要求 6.其他:具体做法及施工详见设计图纸和规范要求 |  | m | 83.21
23 | 030411001419 | 配管 | 1.名称:钢管 2.材质:镀锌 3.规格:SC25 4.配置形式:暗配 5.接地要求:符合设计及施工规范要求 6.其他:具体做法及施工详见设计图纸和规范要求 |  | m | 100.42
24 | 030507017016 | 安全防范分系统调试 | 1.名称:道闸系统调试 2.其他:具体做法及施工详见设计图纸和规范要求 |  | 系统 | 2
停车场管理系统合计
分部分项合计
措施项目
25 | 031302007103 | 高层施工增加 |  |  | 项 | 1
26 | 031301017119 | 脚手架搭拆费 |  |  | 项 | 1
单价措施合计
本页小计
合 计
注：为计取规费等的使用，可在表中增设其中：“定额人工费”。
表—08

## 表-09 综合单价分析表
综合单价分析表
工程名称： | [6 empty] | 标段： |  |  |  | 第 页 共 页
项目编码 |  |  |  | 项目名称 |  |  |  |  | 计量单位 |  |  | 工程量
清单综合单价组成明细
定额编号 | 定额项目名称 | 定额 单位 | 数量 | 单价 |  |  |  |  | 合价
|  |  |  | 人工费 | 材料费 | 机具费 |  | 管理费 和利润 | 人工费 | 材料费 |  | 机具费 | 管理费 和利润
人工单价 |  | 小计
元/工日 |  | 未计价材料费
清单项目综合单价
材 料 费 明 细 | 主要材料名称、规格、型号 |  |  |  |  | 单位 |  | 数量 | 单价（元） | 合价（元） |  | 暂估单价 （元） | 暂估合价 （元）
| 其他材料费 | [7 empty] | - |  |  | -
| 材料费小计 | [7 empty] | - |  |  | -
注：1.如不使用省级或行业建设主管部门发布的计价依据，可不填定额编码、名称等； 2.招标文件提供了暂估单价的材料，按暂估的单价填入表内“暂估单价”栏及“暂估合价”栏。
表-09

## 表-11 总价措施项目清单与计价表
总价措施项目清单与计价表
工程名称：建设工程北区-室外弱电工程 |  |  |  |  | 标段： |  |  | 第 1 页 共 2 页
序号 | 项目编码 | 项目名称 | 计算基础 | 费率 (%) |  | 金额 (元) | 调整费率 (%) |  | 调整后金额 (元) | 备注
1 | LSSGCSF00176 | 绿色施工安全防护措施费 | 分部分项人工费+分部分项机具费 | 35.77 | [5 empty] | 以分部分项的人工费与施工机具费之和为计算基础，费率35.77%
2 | 031301010120 | 安装与生产同时进行增加费用 | 分部分项人工费 | 0 | [5 empty] | 按人工费的10%计算
3 | 031301011120 | 在有害身体健康环境中施工增加费 | 分部分项人工费 | 0 | [5 empty] | 按人工费的10%计算
4 | TSSGBWZJF120 | 在地下（暗）室、设备及大口径管道内等特殊施工部位进行施工增加费 |  | 30 | [5 empty] | 按该部分人工费的30%计算
5 | 粤031302008120 | 赶工措施费 | 分部分项人工费+分部分项机具费 | 0 | [5 empty] | 赶工措施费=（1-δ）*分部分项（人工费+施工机具费）*0.344 （0.8≤δ＜1 式中：δ=合同工期/定额工期）
6 | 031302002120 | 夜间施工增加费 |  | 20 | [5 empty] | 按其夜间施工项目人工费的20%计算
7 | JTGRSGZJF120 | 交通干扰工程施工增加费 |  | 10 | [5 empty] | 按在市政道路上施工项目人工费的10%计算
8 | 粤031302009120 | 文明工地增加费 | 分部分项人工费+分部分项机具费 | 0 | [5 empty] | 以分部分项的人工费与施工机具费之和为计算基础；市级文明工地1.00%；省级文明工地2.00%
9 | DXGXJCJXF120 | 地下管线交叉降效费 | [7 empty] | 按实际发生或经批准的施工方案计算
编制人（造价人员）： |  |  |  |  | 复核人（造价工程师）：
表-11
总价措施项目清单与计价表
工程名称：建设工程北区-室外弱电工程 |  |  |  |  | 标段： |  |  | 第 2 页 共 2 页
序号 | 项目编码 | 项目名称 | 计算基础 | 费率 (%) |  | 金额 (元) | 调整费率 (%) |  | 调整后金额 (元) | 备注
10 | QTFY00000152 | 其他费用 | [7 empty] | 按实际发生或经批准的施工组织设计方案计算
合 计
编制人（造价人员）： |  |  |  |  | 复核人（造价工程师）：
表-11

## 表-12 其他项目清单与计价汇总表
其他项目清单与计价汇总表
工程名称：建设工程北区-室外弱电工程 |  |  | 标段： |  | 第 1 页 共 1 页
序号 | 项目名称 | 金额（元） |  | 结算金额（元） |  | 备注
1 | 暂列金额 | 14014.62 |  |  |  | 明细详见表-12-1
2 | 暂估价 | 0.00
2.1 | 材料暂估价 | — |  |  |  | 明细详见表-12-2
2.2 | 专业工程暂估价 | 0.00 |  |  |  | 明细详见表-12-3
3 | 计日工 |  |  |  |  | 明细详见表-12-4
4 | 总承包服务费 |  |  |  |  | 明细详见表-12-5
5 | 预算包干费
6 | 工程优质费
7 | 概算幅度差
8 | 现场签证费用
9 | 索赔费用
10 | 其他费用
合 计 | [5 empty] | —
注：材料（工程设备）暂估单价进入清单项目综合单价，此处不汇总。
表—12

## 表-12-1 暂列金额表
暂列金额明细表
工程名称：建设工程北区-室外弱电工程 |  |  | 标段： |  | 第 1 页 共 1 页
序号 | 名称 | 计量单位 |  | 暂定金额（元） |  | 备注
1 | 暂列金额 |  |  | 14014.62
合 计 |  |  |  | 14014.62 |  | —
注：此表由招标人填写，如不能详列，也可只列暂列金额总额，投标人应将上述暂列金额计入投标总价中。
表—12—1

## 表-12-3 专业工程暂估价及结算价表
专业工程暂估价及结算价表
工程名称：建设工程北区-室外弱电工程 |  |  |  | 标段： |  | 第 1 页 共 1 页
序号 | 工程名称 | 工程内容 | 暂估金额 （元） |  | 结算金额 (元) |  | 差额 ±(元) | 备注
1
合 计 |  |  | 0.00 |  |  |  |  | —
注：此表由招标人填写，投标人应将上述专业工程暂估价计入投标总价中。
表—12—3

## 表-13 规费、税金项目清单与计价表
规费、税金项目清单与计价表
工程名称：建设工程北区-室外弱电工程 |  |  | 标段： |  | 第 1 页 共 1 页
序号 | 项目名称 | 计算基础 | 计算基数 | 计算费率 (%) |  | 金额(元)
1 | 增值税销项税额 | 分部分项合计+措施合计+其他项目 |  | 9
合 计
编制人（造价人员）： |  |  | 复核人（造价工程师）：
表—13

## 单位工程人材机汇总表
单位工程人材机汇总表
工程名称：建设工程北区-室外弱电工程 | [5 empty] | 第 1 页 共 3 页
序号 | 编码 | 名称及规格 | 单位 | 数量 | 单价 （元） |  | 合价 （元） | 备注
1 | 00010010 | 人工费 | 元 | 11257.1665
2 | 01030035 | 镀锌低碳钢丝φ1.2~2.5 | kg | 2.1665
3 | 02270001 | 棉纱 | kg | 1.4235
4 | 02270030 | 白布宽900 | m | 0.1
5 | 03010240 | 木螺钉M4×65 | 十套 | 0.4
6 | 03011430 | 半圆头镀锌螺栓M2~5×15~50 | 十套 | 0.4
7 | 03013041 | 膨胀螺栓M8 | 十套 | 1.632
8 | 03013051 | 膨胀螺栓M10 | 十套 | 2.448
9 | 03013201 | 膨胀螺栓M16×200 | 十套 | 5.712
10 | 03013431 | 塑料胀管D6~8 | 十套 | 0.16
11 | 03014141 | 镀锌锁紧螺母DN25×3 | 十套 | 1.5515
12 | 03014151 | 镀锌锁紧螺母DN32×3 | 十套 | 0.6895
13 | 03014291 | 镀锌锁紧螺母DN20×3 | 十套 | 1.2856
14 | 03137041 | 焊锡膏 | kg | 0.0901
15 | 03138001 | 锡基钎料 | kg | 0.3925
16 | 03139071 | 冲击钻头φ6~8 | 个 | 0.06
17 | 03139281 | 钢锯条 | 条 | 5.3973
18 | 05050050 | 胶合板2440×1220×3 | m2 | 0.02
19 | 13010050 | 醇酸清漆 | kg | 0.9329
20 | 13030240 | 厚漆 | kg | 2.1908
21 | 13050470 | 钢结构厚型防火涂料 | kg | 0.06
22 | 14030040 | 汽油综合 | kg | 1.4633
23 | 14050050 | 溶剂油 | kg | 0.704
24 | 14210050 | 环氧树脂综合 | kg | 18
25 | 14350190 | 多功能上光清洁剂 | 盒 | 0.2
26 | 14350360 | 酒精 | kg | 0.08
27 | 17250020 | 塑料异型管D5 | m | 0.3
28 | 18031090 | 镀锌钢管塑料护口DN25 | 个 | 15.5149
29 | 18031130 | 镀锌钢管接头20×2.75 | 个 | 13.713
30 | 18031135 | 镀锌钢管接头25×3.25 | 个 | 16.5492
31 | 18031140 | 镀锌钢管接头32×3.25 | 个 | 7.355
32 | 24330001@1 | 光盘5″ | 片 | 12
33 | 24330020 | 色带 | 根 | 8
34 | 24330030 | 诊断盘片3.5″ | 片 | 4
单位工程人材机汇总表
工程名称：建设工程北区-室外弱电工程 | [5 empty] | 第 2 页 共 3 页
序号 | 编码 | 名称及规格 | 单位 | 数量 | 单价 （元） |  | 合价 （元） | 备注
35 | 27170001 | 电气绝缘胶带18mm×10m×0.13mm | 卷 | 2.9766
36 | 28030290 | 双色多股铜芯聚氯乙烯绝缘软导线BVR-4mm2 | m | 45.8771
37 | 28030510 | 铜芯聚氯乙烯绝缘导线BV-6mm2 | m | 4.08
38 | 28030669 | 阻燃铜芯聚氯乙烯绝缘绞型软导线ZR-RVS 2×1.5mm2 | m | 0.22
39 | 29060115 | 镀锌钢管塑料护口DN15~20 | 个 | 12.8559
40 | 29060120 | 镀锌钢管塑料护口DN32 | 个 | 7.9703
41 | 29090185 | 铜端子6mm2 | 个 | 4.08
42 | 29170210 | 镀锌地线夹20 | 套 | 53.1379
43 | 29170220 | 镀锌地线夹25 | 套 | 64.1282
44 | 29170230 | 镀锌地线夹32 | 套 | 28.5007
45 | 34050050 | 复印纸A4 500张/包 | 包 | 20
46 | 34090250 | 脱脂棉 | kg | 0.2
47 | 34130001 | 标志牌塑料扁形 | 个 | 3.15
48 | 99450760 | 其他材料费 | 元 | 105.1682
49 | 17030001@3 | 镀锌钢管SC20 | m | 85.7063
50 | 17030001@4 | 镀锌钢管SC25 | m | 103.4326
51 | 17030001@5 | 镀锌钢管SC32 | m | 45.9689
52 | 23400001@1 | 车辆检测器现场模块箱内安装，模块箱底边离地1.8米 | 个 | 2
53 | 28030270@2 | 六类UTP线缆 | m | 27.1422
54 | 28030410@2 | 配线WDZV-RYY3*1.0 | m | 68.2992
55 | 28030410@3 | 配线WDZ-RYY3*2.5 | m | 51.1272
56 | 28030410@4 | 配线WDZ-RYY6*0.5 | m | 73.8612
57 | 28030410@5 | 配线WDZ-RYYS2*0.75 | m | 30.564
58 | 28250010@1 | 4芯单模光纤 | m | 47.787
59 | 28270215@2 | 射频传输电缆SYWV-75-7 | m | 27.8562
60 | 30030040@1 | 进出口彩色摄像机含地面支架 | 台 | 4
61 | 30030070@2 | 满位显示屏 | 套 | 2
62 | 30030130@1 | 摄像机照明LED射灯地面支架安装 | 台 | 4
63 | 30050010@1 | 道闸 | 套 | 4
单位工程人材机汇总表
工程名称：建设工程北区-室外弱电工程 | [5 empty] | 第 3 页 共 3 页
序号 | 编码 | 名称及规格 | 单位 | 数量 | 单价 （元） |  | 合价 （元） | 备注
64 | 30050010@2 | 进出口控制机 | 套 | 4
65 | 30050010@3 | 地感线圈3mx1m，地面开槽5~10mmx50mm(宽x深)，暗埋 | 套 | 6
66 | 30110040@3 | 弱电箱（壁挂）内置OUN设备(4GE+4POTS+WIFI) | 台 | 1
67 | 30110120@1 | 区域诱导数据分配器 | 台 | 1
68 | 30130130@1 | 尾纤 | 根 | 8.16
69 | 57310010@1 | 收费管理电脑 | 台(套) | 2
70 | 57390010@1 | 时租卡读写器 | 台 | 4
71 | 00010003 | 机上人工 | 工日 | 2
72 | 99450630 | 折旧费 | 元 | 156.5037
73 | 99450640 | 检修费 | 元 | 15.3811
74 | 99450650 | 维护费 | 元 | 49.0062
75 | 99450660 | 安拆费 | 元 | 78.3213
76 | 99450700 | 电(机械用) | kw·h | 0.224
77 | 99450700@1 | 电(机械用) | kw·h | 1.2672
78 | 99450700@2 | 电(机械用) | kw·h | 405.747
79 | 99450700@3 | 电(机械用) | kw·h | 2.16
80 | 99451300 | 校验费 | 元 | 32.0823
合计