## 表-04 单位工程招标控制价汇总表
单位工程招标控制价汇总表
工程名称：建设工程北区-室外给水工程（含燃气工程） |  | 标段： |  | 第 1 页 共 1 页
序号 | 汇总内容 |  | 金额:(元) |  | 其中：暂估价(元)
1 | 分部分项合计
1.1 | 室外给水
1.2 | 室外消防水
2 | 措施合计
2.1 | 绿色施工安全防护措施费
2.2 | 其他措施费
3 | 其他项目
3.1 | 暂列金额
3.2 | 暂估价
3.3 | 计日工
3.4 | 总承包服务费
3.5 | 预算包干费
3.6 | 工程优质费
3.7 | 概算幅度差
3.8 | 索赔费用
3.9 | 现场签证费用
3.10 | 其他费用
3.11 | 消纳费
4 | 税前工程造价
5 | 增值税销项税额
6 | 总造价
7 | 人工费
招标控制价合计=1+2+3+5
注：本表适用于单位工程招标控制价或投标报价的汇总，如无单位工程划分，单项工程也使用本表汇总
表—04

## 表-08 分部分项工程和单价措施项目清单与计价表
分部分项工程和单价措施项目清单与计价表
工程名称：建设工程北区-室外给水工程（含燃气工程） |  |  |  | 标段： |  |  |  | 第 1 页 共 9 页
序号 | 项目编码 | 项目名称 | 项目特征描述 |  | 计量单位 | 工程量 | 金额（元）
[7 empty] | 综合单价 |  | 综合合价 | 其中
暂估价
室外给水
室外给水管网及其他
1 | 031003013043 | 水表组DN200 | 1.名称:水表组 2.规格:DN200 3.包含（2个软密封弹性座封闸阀、1个低阻力倒流防止器、1个远传水表、1个Y型过滤器） 4.连接方式：焊接连接 5.其他:具体做法及施工详见设计图纸和规范要求 |  | 组 | 1
2 | 040504002022 | 水表组井 | 1.名称:水表组井（适用管径DN200） 2.垫层:C10混凝土 3.池壁及底板:C25混凝土 4.钢筋:HRB335、HPB235 5.井盖板:C25混凝土 6.井盖:φ700 7.抹灰:1:2防水砂浆 8.图集:详见图集05S502第136页 9.其他:具体做法及施工详见设计图纸和规范要求 |  | 座 | 1
3 | 031003013044 | 水表组DN70 | 1.名称:水表组 2.规格:DN70 3.包含（2个软密封弹性座封闸阀、1个低阻力倒流防止器、1个远传水表、1个Y型过滤器） 4.连接方式：焊接连接 5.其他:具体做法及施工详见设计图纸和规范要求 |  | 组 | 1
4 | 031003013045 | 水表组DN50 | 1.名称:水表组 2.规格:DN50 3.包含（2个软密封弹性座封闸阀、1个低阻力倒流防止器、1个远传水表、1个Y型过滤器） 4.连接方式：焊接连接 5.其他:具体做法及施工详见设计图纸和规范要求 |  | 组 | 1
本页小计
注：为计取规费等的使用，可在表中增设其中：“定额人工费”。
表—08
分部分项工程和单价措施项目清单与计价表
工程名称：建设工程北区-室外给水工程（含燃气工程） |  |  |  | 标段： |  |  |  | 第 2 页 共 9 页
序号 | 项目编码 | 项目名称 | 项目特征描述 |  | 计量单位 | 工程量 | 金额（元）
[7 empty] | 综合单价 |  | 综合合价 | 其中
暂估价
5 | 040504002023 | 水表组井 | 1.名称:水表组井（适用管径DN100以内） 2.垫层:C10混凝土 3.池壁及底板:C25混凝土 4.钢筋:HRB335、HPB235 5.井盖板:C25混凝土 6.井盖:φ700 7.抹灰:1:2防水砂浆 8.图集:详见图集05S502第136页 9.其他:具体做法及施工详见设计图纸和规范要求 |  | 座 | 2
6 | 031003003234 | 截止阀DN25 | 1.名称:铜质截止阀 2.规格:DN25 3.连接方式：螺纹连接 4.其他:具体做法及施工详见设计图纸和规范要求 |  | 个 | 22
7 | 031003003235 | 闸阀DN70 | 1.名称:软密封弹性座封闸阀 2.规格:DN70 3.连接方式：焊接连接 4.其他:具体做法及施工详见设计图纸和规范要求 |  | 个 | 7
8 | 040504002024 | 闸阀井 | 1.名称:闸阀井（适用阀门规格DN80以内） 2.垫层:C10混凝土 3.池壁及底板:C25混凝土 4.钢筋:HRB335、HPB235 5.井盖板:C25混凝土 6.井盖:φ700 7.抹灰:1:2防水砂浆 8.图集:详见图集05S502第68页 9.其他:具体做法及施工详见设计图纸和规范要求 |  | 座 | 27
本页小计
注：为计取规费等的使用，可在表中增设其中：“定额人工费”。
表—08
分部分项工程和单价措施项目清单与计价表
工程名称：建设工程北区-室外给水工程（含燃气工程） |  |  |  | 标段： |  |  |  | 第 3 页 共 9 页
序号 | 项目编码 | 项目名称 | 项目特征描述 |  | 计量单位 | 工程量 | 金额（元）
[7 empty] | 综合单价 |  | 综合合价 | 其中
暂估价
9 | 031001005013 | 球墨铸铁管 DN200 | 1.安装部位:室外 2.介质:给水 3.材质、规格:球墨铸铁管 DN200 4.连接形式:T型连接 5.含管件及相关配件制作安装 6.管道消毒冲洗、压力试验 7.其他:具体做法及施工详见设计图纸和规范要求 |  | m | 120.35
10 | 031001005014 | 球墨铸铁管 DN150 | 1.安装部位:室外 2.介质:给水 3.材质、规格:球墨铸铁管 DN150 4.连接形式:T型连接 5.含管件及相关配件制作安装 6.管道消毒冲洗、压力试验 7.其他:具体做法及施工详见设计图纸和规范要求 |  | m | 580.5
11 | 031001005015 | 球墨铸铁管 DN100 | 1.安装部位:室外 2.介质:给水 3.材质、规格:球墨铸铁管 DN100 4.连接形式:T型连接 5.含管件及相关配件制作安装 6.管道消毒冲洗、压力试验 7.其他:具体做法及施工详见设计图纸和规范要求 |  | m | 523.43
12 | 031001005016 | 钢丝网骨架PE复合给水管De90 | 1.安装部位:室外 2.输送介质:给水 3.材质:钢丝网骨架PE复合给水管 4.型号、规格:De90mm 5.连接方式:承插 6.压力试验及吹、洗设计要求:水压试验 7.其他:具体做法及施工详见设计图纸和规范要求 |  | m | 54.09
本页小计
注：为计取规费等的使用，可在表中增设其中：“定额人工费”。
表—08
分部分项工程和单价措施项目清单与计价表
工程名称：建设工程北区-室外给水工程（含燃气工程） |  |  |  | 标段： |  |  |  | 第 4 页 共 9 页
序号 | 项目编码 | 项目名称 | 项目特征描述 |  | 计量单位 | 工程量 | 金额（元）
[7 empty] | 综合单价 |  | 综合合价 | 其中
暂估价
13 | 031001005017 | 钢丝网骨架PE复合给水管DE75 | 1.安装部位:室外 2.输送介质:给水 3.材质:钢丝网骨架PE复合给水管 4.型号、规格:De75mm 5.连接方式:承插 6.压力试验及吹、洗设计要求:水压试验 7.其他:具体做法及施工详见设计图纸和规范要求 |  | m | 1303.34
14 | 031001005018 | 钢丝网骨架PE复合给水管DE63 | 1.安装部位:室外 2.输送介质:给水 3.材质:钢丝网骨架PE复合给水管 4.型号、规格:De63mm 5.连接方式:承插 6.压力试验及吹、洗设计要求:水压试验 7.其他:具体做法及施工详见设计图纸和规范要求 |  | m | 20.21
15 | 031001005019 | 钢丝网骨架PE复合给水管DE32 | 1.安装部位:室外 2.输送介质:给水 3.材质:钢丝网骨架PE复合给水管 4.型号、规格:De32mm 5.连接方式:承插 6.压力试验及吹、洗设计要求:水压试验 7.其他:具体做法及施工详见设计图纸和规范要求 |  | m | 396.26
16 | 040101003024 | 挖沟槽基坑土方 | 1.一二类土 2.挖土深2m以内 3.其他:具体做法及施工详见设计图纸和规范要求 |  | m3 | 1592.14
17 | 040103001043 | 回填方 | 1.填方材料品种:回填原土 2.其他:具体做法及施工详见设计图纸和规范要求 |  | m3 | 1041
18 | 040103001044 | 管道基础 | 1.名称:管道基础 2.材质:中砂 3.其他:具体做法及施工详见设计图纸和规范要求 |  | m3 | 144.37
本页小计
注：为计取规费等的使用，可在表中增设其中：“定额人工费”。
表—08
分部分项工程和单价措施项目清单与计价表
工程名称：建设工程北区-室外给水工程（含燃气工程） |  |  |  | 标段： |  |  |  | 第 5 页 共 9 页
序号 | 项目编码 | 项目名称 | 项目特征描述 |  | 计量单位 | 工程量 | 金额（元）
[7 empty] | 综合单价 |  | 综合合价 | 其中
暂估价
19 | 040103001045 | 垫层 | 1.名称:垫层 2.材质:中砂 3.其他:具体做法及施工详见设计图纸和规范要求 |  | m3 | 353.81
室外给水管网及其他合计
室外给水余方弃置
20 | 040103002022 | 余方弃置 | 1.土方类别:根据地勘资料综合考虑（包括湿土、淤泥、流砂等） 2.弃土运距:运距由投标人自行考虑 3.其他:具体做法及施工详见设计图纸和规范要求 |  | m3 | 551.14
室外给水余方弃置合计
室外给水合计
室外消防水
室外消防水管网及其他
21 | 031001007005 | 钢丝网骨架PE复合给水管 DN200 | 1.安装部位:室外 2.介质:消防水 3.材质、规格:钢丝网骨架PE复合给水管 DN200 4.连接形式:电熔连接 5.含管件及相关配件制作安装 6.管道冲洗、压力试验 7.其他:具体做法及施工详见设计图纸和规范要求 |  | m | 1284.4
22 | 031001007006 | 钢丝网骨架PE复合给水管 DN100 | 1.安装部位:室外 2.介质:消防水 3.材质、规格:钢丝网骨架PE复合给水管 DN100 4.连接形式:电熔连接 5.含管件及相关配件制作安装 6.管道冲洗、压力试验 7.其他:具体做法及施工详见设计图纸和规范要求 |  | m | 158.14
本页小计
注：为计取规费等的使用，可在表中增设其中：“定额人工费”。
表—08
分部分项工程和单价措施项目清单与计价表
工程名称：建设工程北区-室外给水工程（含燃气工程） |  |  |  | 标段： |  |  |  | 第 6 页 共 9 页
序号 | 项目编码 | 项目名称 | 项目特征描述 |  | 计量单位 | 工程量 | 金额（元）
[7 empty] | 综合单价 |  | 综合合价 | 其中
暂估价
23 | 030901001078 | 热浸镀锌钢管 DN100 | 1.安装部位:室外 2.介质:消防水 3.材质、规格:热浸镀锌钢管 DN100 4.连接形式:焊接法兰连接，并做四油三布加强防腐 5.含管件及相关配件制作安装 6.管道冲洗、压力试验 7.其他:具体做法及施工详见设计图纸和规范要求 |  | m | 531.49
24 | 030901001079 | 热浸镀锌钢管 DN150 | 1.安装部位:室外 2.介质:消防水 3.材质、规格:热浸镀锌钢管 DN150 4.连接形式:焊接法兰连接，并做四油三布加强防腐 5.含管件及相关配件制作安装 6.管道冲洗、压力试验 7.其他:具体做法及施工详见设计图纸和规范要求 |  | m | 327.29
25 | 030901001080 | 热浸镀锌钢管 DN200 | 1.安装部位:室外 2.介质:消防水 3.材质、规格:热浸镀锌钢管 DN200 4.连接形式:焊接法兰连接，并做四油三布加强防腐 5.含管件及相关配件制作安装 6.管道冲洗、压力试验 7.其他:具体做法及施工详见设计图纸和规范要求 |  | m | 56.78
26 | 031003003236 | 闸阀DN200 | 1.名称:弹性座封球墨铸铁闸阀（明杆） 2.规格:DN200 3.连接方式：法兰连接 4.其他:具体做法及施工详见设计图纸和规范要求 |  | 个 | 4
本页小计
注：为计取规费等的使用，可在表中增设其中：“定额人工费”。
表—08
分部分项工程和单价措施项目清单与计价表
工程名称：建设工程北区-室外给水工程（含燃气工程） |  |  |  | 标段： |  |  |  | 第 7 页 共 9 页
序号 | 项目编码 | 项目名称 | 项目特征描述 |  | 计量单位 | 工程量 | 金额（元）
[7 empty] | 综合单价 |  | 综合合价 | 其中
暂估价
27 | 040504002025 | 闸阀井 | 1.名称:闸阀井（适用阀门规格DN200） 2.垫层:C10混凝土 3.池壁及底板:C25混凝土 4.钢筋:HRB335、HPB235 5.井盖板:C25混凝土 6.井盖:φ700 7.抹灰:1:2防水砂浆 8.图集:详见图集05S502第68页 9.其他:具体做法及施工详见设计图纸和规范要求 |  | 座 | 4
28 | 031003003237 | 闸阀DN100 | 1.名称:弹性座封球墨铸铁闸阀（明杆） 2.规格:DN100 3.连接方式：法兰连接 4.其他:具体做法及施工详见设计图纸和规范要求 |  | 个 | 1
29 | 040504002026 | 闸阀井 | 1.名称:闸阀井（适用阀门规格DN100以内） 2.垫层:C10混凝土 3.池壁及底板:C25混凝土 4.钢筋:HRB335、HPB235 5.井盖板:C25混凝土 6.井盖:φ700 7.抹灰:1:2防水砂浆 8.图集:详见图集05S502第68页 9.其他:具体做法及施工详见设计图纸和规范要求 |  | 座 | 1
30 | 030901012005 | 消防水泵接合器 | 1.名称:水泵接合器 2.规格型号:SQS100-A 3.附件：含闸阀、止回阀、安全阀、截止阀等附件 4.图集:详见图集99S203第23页 5.其他:具体做法及施工详见设计图纸和规范要求 |  | 套 | 16
本页小计
注：为计取规费等的使用，可在表中增设其中：“定额人工费”。
表—08
分部分项工程和单价措施项目清单与计价表
工程名称：建设工程北区-室外给水工程（含燃气工程） |  |  |  | 标段： |  |  |  | 第 8 页 共 9 页
序号 | 项目编码 | 项目名称 | 项目特征描述 |  | 计量单位 | 工程量 | 金额（元）
[7 empty] | 综合单价 |  | 综合合价 | 其中
暂估价
31 | 040504001009 | 消防水泵接合器阀门井 | 1.名称:消防水泵接合器阀门井 2.底板:C20混凝土 3.砖砌体:MU7.5机制砖，M5水泥砂浆砌筑 4.钢筋:HPB235 5.井盖板:C20混凝土 6.井盖:φ700 7.抹灰:1:2防水砂浆 8.图集:详见图集99S203第23页 9.其他:具体做法及施工详见设计图纸和规范要求 |  | 座 | 16
32 | 030901011003 | 室外消火栓 | 1.名称:室外消火栓 2.规格型号:SSF100/65-1.0 3.附件：含闸阀、法兰直管、法兰接管等 4.图集:详见图集13S201第19页 5.其他:具体做法及施工详见设计图纸和规范要求 |  | 套 | 16
33 | 040504001010 | 室外消火栓阀门井 | 1.名称:消防水泵接合器阀门井 2.垫层:C10混凝土 3.底板:C25混凝土 4.砖砌体:MU10砖，M10水泥砂浆砌筑 5.钢筋:HPB235、HRB335 6.井盖板:C25混凝土 7.井盖:φ800 8.图集:详见图集05S502第16页 9.其他:具体做法及施工详见设计图纸和规范要求 |  | 座 | 16
34 | 030901012006 | 消防取水口 | 1.名称:消防取水口 2.规格:DN200 3.其他:具体做法及施工详见设计图纸和规范要求 |  | 套 | 2
35 | 040101003025 | 挖沟槽基坑土方 | 1.一二类土 2.挖土深2m以内 3.其他:具体做法及施工详见设计图纸和规范要求 |  | m3 | 1408.8
本页小计
注：为计取规费等的使用，可在表中增设其中：“定额人工费”。
表—08
分部分项工程和单价措施项目清单与计价表
工程名称：建设工程北区-室外给水工程（含燃气工程） |  |  |  | 标段： |  |  |  | 第 9 页 共 9 页
序号 | 项目编码 | 项目名称 | 项目特征描述 |  | 计量单位 | 工程量 | 金额（元）
[7 empty] | 综合单价 |  | 综合合价 | 其中
暂估价
36 | 040103001046 | 回填方 | 1.填方材料品种:回填原土 2.其他:具体做法及施工详见设计图纸和规范要求 |  | m3 | 927.49
37 | 040103001047 | 管道基础 | 1.名称:管道基础 2.材质:中砂 3.其他:具体做法及施工详见设计图纸和规范要求 |  | m3 | 126.6
38 | 040103001048 | 垫层 | 1.名称:垫层 2.材质:中砂 3.其他:具体做法及施工详见设计图纸和规范要求 |  | m3 | 313.07
室外消防水管网及其他合计
室外消防水余方弃置
39 | 040103002023 | 余方弃置 | 1.土方类别:根据地勘资料综合考虑（包括湿土、淤泥、流砂等） 2.弃土运距:运距由投标人自行考虑 3.其他:具体做法及施工详见设计图纸和规范要求 |  | m3 | 481.31
室外消防水余方弃置合计
室外消防水合计
分部分项合计
措施项目
40 | 041101005006 | 井字架 | 1.井深:综合考虑 2.其他:具体做法及施工详见设计图纸和规范要求 |  | 座 | 1
单价措施合计
本页小计
合 计
注：为计取规费等的使用，可在表中增设其中：“定额人工费”。
表—08

## 表-09 综合单价分析表
综合单价分析表
工程名称： | [6 empty] | 标段： |  |  |  | 第 页 共 页
项目编码 |  |  |  | 项目名称 |  |  |  |  | 计量单位 |  |  | 工程量
清单综合单价组成明细
定额编号 | 定额项目名称 | 定额 单位 | 数量 | 单价 |  |  |  |  | 合价
|  |  |  | 人工费 | 材料费 | 机具费 |  | 管理费 和利润 | 人工费 | 材料费 |  | 机具费 | 管理费 和利润
人工单价 |  | 小计
元/工日 |  | 未计价材料费
清单项目综合单价
材 料 费 明 细 | 主要材料名称、规格、型号 |  |  |  |  | 单位 |  | 数量 | 单价（元） | 合价（元） |  | 暂估单价 （元） | 暂估合价 （元）
| 其他材料费 | [7 empty] | - |  |  | -
| 材料费小计 | [7 empty] | - |  |  | -
注：1.如不使用省级或行业建设主管部门发布的计价依据，可不填定额编码、名称等； 2.招标文件提供了暂估单价的材料，按暂估的单价填入表内“暂估单价”栏及“暂估合价”栏。
表-09

## 表-11 总价措施项目清单与计价表
总价措施项目清单与计价表
工程名称：建设工程北区-室外给水工程（含燃气工程） |  |  |  |  | 标段： |  |  | 第 1 页 共 2 页
序号 | 项目编码 | 项目名称 | 计算基础 | 费率 (%) |  | 金额 (元) | 调整费率 (%) |  | 调整后金额 (元) | 备注
1 | LSSGCSF00179 | 绿色施工安全防护措施费 | 分部分项人工费+分部分项机具费 | 16.5 | [5 empty] | 以分部分项的人工费与施工机具费之和为计算基础；以专业工程类型 区分不同费率计算； 单独场地平整工程费率为4.35%； 道路、管网工程费率为16.50%； 桥涵、隧道、水处理构筑物工程费率为14.50%； 分部分项工程总费用在300 万元以内（含300 万元）的项目按基本费率乘以1.20；
2 | 粤041109009003 | 文明工地增加费 | 分部分项人工费+分部分项机具费 | 0 | [5 empty] | 以分部分项的人工费与施工机具费之和为计算基础；市级文明工地0.60%；省级文明工地1.20%
3 | 041109002003 | 夜间施工增加费 |  | 20 | [5 empty] | 以夜间施工项目人工费的20%计算
4 | 041109005003 | 交通疏解员增加费 |  | 15 | [5 empty] | 按照项目分部分项人工费的15%计算（有方案的按照方案计算），
编制人（造价人员）： |  |  |  |  | 复核人（造价工程师）：
表-11
总价措施项目清单与计价表
工程名称：建设工程北区-室外给水工程（含燃气工程） |  |  |  |  | 标段： |  |  | 第 2 页 共 2 页
序号 | 项目编码 | 项目名称 | 计算基础 | 费率 (%) |  | 金额 (元) | 调整费率 (%) |  | 调整后金额 (元) | 备注
结算时据实结算。
5 | 041108001003 | 地下管线交叉降效费 |  | 0 | [5 empty] | 按实际发生或经批准的施工方案计算
6 | 粤041109008003 | 赶工措施费 | 分部分项人工费+分部分项机具费 | 0 | [5 empty] | 赶工措施费=（1-δ）*分部分项的（人工费+施工机具费）*0.30 （0.8≤δ＜1 式中：δ=合同工期/定额工期）
7 | QTFY00000155 | 其他费用 | [7 empty] | 按实际发生或经批准的施工组织设计方案计算
合 计
编制人（造价人员）： |  |  |  |  | 复核人（造价工程师）：
表-11

## 表-12 其他项目清单与计价汇总表
其他项目清单与计价汇总表
工程名称：建设工程北区-室外给水工程（含燃气工程） |  |  | 标段： |  | 第 1 页 共 1 页
序号 | 项目名称 | 金额（元） |  | 结算金额（元） |  | 备注
1 | 暂列金额 | 176508.06 |  |  |  | 明细详见表-12-1
2 | 暂估价 | 200000.00
2.1 | 材料暂估价 | — |  |  |  | 明细详见表-12-2
2.2 | 专业工程暂估价 | 200000.00 |  |  |  | 明细详见表-12-3
3 | 计日工 |  |  |  |  | 明细详见表-12-4
4 | 总承包服务费 |  |  |  |  | 明细详见表-12-5
5 | 预算包干费
6 | 工程优质费
7 | 概算幅度差
8 | 现场签证费用
9 | 索赔费用
10 | 其他费用
11 | 消纳费
合 计 | [5 empty] | —
注：材料（工程设备）暂估单价进入清单项目综合单价，此处不汇总。
表—12

## 表-12-1 暂列金额表
暂列金额明细表
工程名称：建设工程北区-室外给水工程（含燃气工程） |  |  | 标段： |  | 第 1 页 共 1 页
序号 | 名称 | 计量单位 |  | 暂定金额（元） |  | 备注
1 | 暂列金额 |  |  | 176508.06
合 计 |  |  |  | 176508.06 |  | —
注：此表由招标人填写，如不能详列，也可只列暂列金额总额，投标人应将上述暂列金额计入投标总价中。
表—12—1

## 表-12-3 专业工程暂估价及结算价表
专业工程暂估价及结算价表
工程名称：建设工程北区-室外给水工程（含燃气工程） |  |  |  | 标段： |  | 第 1 页 共 1 页
序号 | 工程名称 | 工程内容 | 暂估金额 （元） |  | 结算金额 (元) |  | 差额 ±(元) | 备注
1 | 燃气工程 | 1.类别：包含管道、阀门、管道附件、设备、报警系统、开挖回填等等内容 2.其他：暂估金额，后期结算按图按实计算 | 200000
合 计 |  |  | 200000.00 |  |  |  |  | —
注：此表由招标人填写，投标人应将上述专业工程暂估价计入投标总价中。
表—12—3

## 表-13 规费、税金项目清单与计价表
规费、税金项目清单与计价表
工程名称：建设工程北区-室外给水工程（含燃气工程） |  |  | 标段： |  | 第 1 页 共 1 页
序号 | 项目名称 | 计算基础 | 计算基数 | 计算费率 (%) |  | 金额(元)
1 | 增值税销项税额 | 分部分项合计+措施合计+其他项目 |  | 9
合 计
编制人（造价人员）： |  |  | 复核人（造价工程师）：
表—13

## 单位工程人材机汇总表
单位工程人材机汇总表
工程名称：建设工程北区-室外给水工程（含燃气工程） | [5 empty] | 第 1 页 共 5 页
序号 | 编码 | 名称及规格 | 单位 | 数量 | 单价 （元） |  | 合价 （元） | 备注
1 | 00010010 | 人工费 | 元 | 294021.0523
2 | 01010030 | 热轧圆盘条φ10以内 | t | 0.3058
3 | 01010035 | 热轧圆盘条φ12~25 | t | 0.258
4 | 01010125 | 螺纹钢筋φ10~25 | t | 11.4962
5 | 01030035 | 镀锌低碳钢丝φ1.2~2.5 | kg | 29.0333
6 | 01030055 | 镀锌低碳钢丝φ2.5~4.0 | kg | 600.2738
7 | 01290043 | 钢板8~15 | kg | 31.3695
8 | 01290043@2 | 钢板8~15 | kg | 1.6864
9 | 01290173 | 钢板12~20 | kg | 82.7317
10 | 02010013 | 橡胶板1~3 | kg | 5.452
11 | 02010015 | 橡胶板4~15 | kg | 0.088
12 | 02010070 | 耐油橡胶板3~6 | kg | 97.6312
13 | 02010070@2 | 耐油橡胶板3~6 | kg | 72.7078
14 | 02010100 | 石棉橡胶板3~6 | kg | 2.768
15 | 02090020 | 聚氯乙烯薄膜 | m2 | 445.8741
16 | 02090090 | 塑料薄膜 | m2 | 710.0409
17 | 02130070 | 聚四氟乙烯生料带26mm×20m×0.1mm | m | 35.2
18 | 02270001 | 棉纱 | kg | 5.9974
19 | 02270001@1 | 棉纱 | kg | 3.8267
20 | 02270020 | 白布 | kg | 1.34
21 | 02270180 | 破布一级 | kg | 40.2455
22 | 02290110 | 油麻丝 | kg | 1.92
23 | 03010430 | 六角螺栓综合 | kg | 3.8466
24 | 03010680 | 六角螺栓M16×65~80 | 十套 | 62.552
25 | 03010905 | 六角螺栓M20×85~100 | 十套 | 17.298
26 | 03011570 | 镀锌六角螺栓2个垫圈 M20×85~100 | 十套 | 4.944
27 | 03131061 | 尼龙砂轮片φ100 | 片 | 1.25
28 | 03131101 | 尼龙砂轮片φ400 | 片 | 96.9836
29 | 03131101@1 | 尼龙砂轮片φ400 | 片 | 0.5191
30 | 03134021 | 铁砂布0~2# | 张 | 36.3289
31 | 03135001 | 低碳钢焊条综合 | kg | 131.3833
32 | 03135021 | 低碳钢焊条结422 φ3.2 | kg | 133.3726
33 | 03135021@3 | 低碳钢焊条结422 φ3.2 | kg | 87.6959
单位工程人材机汇总表
工程名称：建设工程北区-室外给水工程（含燃气工程） | [5 empty] | 第 2 页 共 5 页
序号 | 编码 | 名称及规格 | 单位 | 数量 | 单价 （元） |  | 合价 （元） | 备注
34 | 03139281 | 钢锯条 | 条 | 51.3763
35 | 03139281@1 | 钢锯条 | 条 | 6.0636
36 | 04010015 | 复合普通硅酸盐水泥P.C 32.5 | t | 13.8544
37 | 04010035 | 复合普通硅酸盐水泥P.O 42.5 | kg | 7.52
38 | 04030015 | 中砂 | m3 | 1227.1449
39 | 04130001 | 标准砖240×115×53 | 千块 | 42.6372
40 | 13010050 | 醇酸清漆 | kg | 1.52
41 | 13030240 | 厚漆 | kg | 11.69
42 | 13310060 | 石油沥青10# | kg | 3174.6237
43 | 13350020 | 防水粉 | kg | 354.0475
44 | 14010010 | 清油 | kg | 0.465
45 | 14030030 | 煤油 | kg | 71.9819
46 | 14070050 | 机油综合 | kg | 0.264
47 | 14230060 | 滑石粉 | kg | 1426.7971
48 | 14350490 | 漂白粉综合 | kg | 2.6007
49 | 14390070 | 氧气 | m3 | 153.2314
50 | 14390100 | 乙炔气 | kg | 2.0405
51 | 14390105 | 乙炔气 | m3 | 52.4978
52 | 17010053 | 焊接钢管DN20 | m | 2.7232
53 | 17010054 | 焊接钢管DN20 | kg | 5.7625
54 | 17010054@1 | 焊接钢管DN20 | kg | 0.737
55 | 17030030 | 镀锌钢管DN25 | m | 3.6
56 | 17270175 | 橡胶软管DN20 | m | 3.6414
57 | 18010765 | 黑玛钢活接头DN25 | 个 | 22.22
58 | 18010805 | 黑玛钢堵头DN15 | 个 | 16.16
59 | 19000210 | 螺纹阀门DN20 | 个 | 2.2638
60 | 24110073 | 压力表0~1.6MPa(带弯带阀) | 套 | 2.2152
61 | 24110140 | 弹簧压力表Y-100 0~1.6MPa | 块 | 1.191
62 | 24590010 | 压力表弯管DN15 | 个 | 1.191
63 | 34110010 | 水 | m3 | 618.878
64 | 34110010@3 | 水 | m3 | 2.1926
65 | 35030060 | 木脚手杆 | m3 | 0.21
单位工程人材机汇总表
工程名称：建设工程北区-室外给水工程（含燃气工程） | [5 empty] | 第 3 页 共 5 页
序号 | 编码 | 名称及规格 | 单位 | 数量 | 单价 （元） |  | 合价 （元） | 备注
66 | 35030070 | 木脚手板 | m3 | 0.352
67 | 99450760 | 其他材料费 | 元 | 4348.6059
68 | 8021901 | 普通预拌混凝土碎石粒径综合考虑 C10 | m3 | 26.4014
69 | 8021903 | 普通预拌混凝土碎石粒径综合考虑 C20 | m3 | 26.0592
70 | 8021904 | 普通预拌混凝土碎石粒径综合考虑 C25 | m3 | 77.3173
71 | 80090395 | 干混砌筑砂浆M20 | t | 2.8542
72 | 02050001@10 | 橡胶圈DN150 | 个 | 133.8053
73 | 02050001@28 | 橡胶圈DN200 | 个 | 27.0186
74 | 02050001@29 | 橡胶圈DN100 | 个 | 127.9786
75 | 15550095 | 玻璃布 | m2 | 1373.2922
76 | 17010100@6 | 热浸镀锌钢管DN200 | m | 56.78
77 | 17010100@7 | 热浸镀锌钢管DN150 | m | 327.29
78 | 17010100@8 | 热浸镀锌钢管DN100 | m | 531.49
79 | 17110060@1 | 球墨铸铁给水管DN150 | m | 583.4025
80 | 17110060@3 | 球墨铸铁给水管DN200 | m | 120.9518
81 | 17110060@4 | 球墨铸铁给水管DN100 | m | 528.6643
82 | 17280030@17 | 钢骨架塑料复合管De90 | m | 54.9014
83 | 17280030@18 | 钢骨架塑料复合管De75 | m | 1322.8901
84 | 17280030@19 | 钢骨架塑料复合管De63 | m | 20.6142
85 | 17280030@20 | 钢骨架塑料复合管De32 | m | 404.1852
86 | 17280030@4 | 钢丝网骨架PE复合给水管DN200 | m | 1303.666
87 | 17280030@8 | 钢丝网骨架PE复合给水管DN100 | m | 160.5121
88 | 18010825@1 | 室外承插铸铁给水管件DN150 | 个 | 58.6305
89 | 18010825@3 | 室外承插铸铁给水管件DN200 | 个 | 11.7943
90 | 18010825@4 | 室外承插铸铁给水管件DN100 | 个 | 56.007
91 | 18110210@11 | 给水室外钢骨架塑料复合管电熔管件DE63 | 个 | 5.679
92 | 18110210@13 | 给水室外钢骨架塑料复合管电熔管件DE32 | 个 | 112.1416
93 | 18110210@14 | 给水室外钢骨架塑料复合管电熔管件DE75 | 个 | 366.2385
单位工程人材机汇总表
工程名称：建设工程北区-室外给水工程（含燃气工程） | [5 empty] | 第 4 页 共 5 页
序号 | 编码 | 名称及规格 | 单位 | 数量 | 单价 （元） |  | 合价 （元） | 备注
94 | 18110210@4 | 给水室外钢骨架塑料复合管电熔管件DN200 | 个 | 223.4856
95 | 18110210@8 | 给水室外钢骨架塑料复合管电熔管件DN100 | 个 | 43.1722
96 | 18110210@9 | 给水室外钢骨架塑料复合管电熔管件DE90 | 个 | 14.7666
97 | 18190001@5 | Y型过滤器DN50 | 个 | 1
98 | 18190001@8 | Y型过滤器DN70 | 个 | 1
99 | 19000001@8 | 铜质截止阀DN25 | 个 | 22.22
100 | 19000020@3 | 弹性座封球墨铸铁闸阀（明杆）DN200 | 个 | 4
101 | 19000020@7 | 软密封弹性座封闸阀DN70 | 个 | 7
102 | 19000020@8 | 弹性座封球墨铸铁闸阀（明杆）DN100 | 个 | 1
103 | 19030001@7 | 软密封弹性座封闸阀DN50 | 个 | 2
104 | 19030001@8 | 软密封弹性座封闸阀DN70 | 个 | 2
105 | 19030001@9 | 软密封弹性座封闸阀DN200 | 个 | 2
106 | 19090030@7 | 低阻力倒流防止器DN50 | 个 | 1
107 | 19090030@8 | 低阻力倒流防止器DN70 | 个 | 1
108 | 19090030@9 | 低阻力倒流防止器DN200 | 个 | 1
109 | 20010360@14 | 碳钢平焊法兰DN50 | 副 | 5
110 | 20010360@15 | 碳钢平焊法兰DN70 | 副 | 1
111 | 20010360@16 | 碳钢平焊法兰DN200 | 副 | 4
112 | 20010360@17 | 碳钢平焊法兰DN70 | 副 | 7
113 | 20010360@18 | 碳钢平焊法兰DN70 | 副 | 4
114 | 20010360@19 | 碳钢平焊法兰DN100 | 副 | 1
115 | 20010360@7 | 碳钢平焊法兰DN200 | 副 | 4
116 | 20010360@8 | 碳钢平焊法兰DN100 | 副 | 8
117 | 23030001@2 | 地上式消防栓SSF100/65-1.0 | 套 | 16
118 | 23050001@1 | 水泵接合器SQS100-A | 套 | 16
119 | 23050001@2 | 消防取水口DN200 | 套 | 2
120 | 24010001@7 | 远传水表 DN50 | 个 | 1
121 | 24010001@8 | 远传水表DN70 | 个 | 1
122 | 24010001@9 | 远传水表DN200 | 个 | 1
123 | 36010080@2 | 轻型球墨铸铁防盗型井盖及井座(B125级)φ800 | 套 | 16
单位工程人材机汇总表
工程名称：建设工程北区-室外给水工程（含燃气工程） | [5 empty] | 第 5 页 共 5 页
序号 | 编码 | 名称及规格 | 单位 | 数量 | 单价 （元） |  | 合价 （元） | 备注
124 | 36010080@8 | 轻型球墨铸铁防盗型井盖及井座(B125级)φ700 | 套 | 51
125 | 00010003 | 机上人工 | 工日 | 122.4016
126 | 99450630 | 折旧费 | 元 | 16588.1485
127 | 99450640 | 检修费 | 元 | 4126.715
128 | 99450650 | 维护费 | 元 | 10643.4857
129 | 99450660 | 安拆费 | 元 | 3743.353
130 | 99450680 | 柴油(机械用)0# | kg | 2588.1416
131 | 99450680@2 | 柴油(机械用)0# | kg | 128.2924
132 | 99450700 | 电(机械用) | kW·h | 11652.8397
133 | 99450700@3 | 电(机械用) | kW·h | 4380.4413
134 | JXFTZ | 机械费调整 | 元 | -0.0517
合计