## 表-04 单位工程招标控制价汇总表
单位工程招标控制价汇总表
工程名称：建设工程北区-弱电管沟工程 |  | 标段： |  | 第 1 页 共 1 页
序号 | 汇总内容 |  | 金额:(元) |  | 其中：暂估价(元)
1 | 分部分项合计
1.1 | 排管及井
1.2 | 余方弃置
2 | 措施合计
2.1 | 绿色施工安全防护措施费
2.2 | 其他措施费
3 | 其他项目
3.1 | 暂列金额
3.2 | 暂估价
3.3 | 计日工
3.4 | 总承包服务费
3.5 | 预算包干费
3.6 | 工程优质费
3.7 | 概算幅度差
3.8 | 索赔费用
3.9 | 现场签证费用
3.10 | 其他费用
3.11 | 消纳费
4 | 税前工程造价
5 | 增值税销项税额
6 | 总造价
7 | 人工费
招标控制价合计=1+2+3+5
注：本表适用于单位工程招标控制价或投标报价的汇总，如无单位工程划分，单项工程也使用本表汇总
表—04

## 表-08 分部分项工程和单价措施项目清单与计价表
分部分项工程和单价措施项目清单与计价表
工程名称：建设工程北区-弱电管沟工程 |  |  |  | 标段： |  |  |  | 第 1 页 共 3 页
序号 | 项目编码 | 项目名称 | 项目特征描述 |  | 计量单位 | 工程量 | 金额（元）
[7 empty] | 综合单价 |  | 综合合价 | 其中
暂估价
排管及井
1 | 040101003016 | 挖沟槽基坑土方 | 1.一二类土 2.挖土深2m以内 3.其他:具体做法及施工详见设计图纸和规范要求 |  | m3 | 702.01
2 | 040103001033 | 回填方 | 1.密实度要求:按设计及规范要求 2.填方材料品种:石粉 3.填方粒径要求:按设计及规范要求 4.其他:具体做法及施工详见设计图纸和规范要 |  | m3 | 442.43
3 | 010404001012 | 垫层 | 1.名称:垫层 2.材质:C15混凝土 3.其他:具体做法及施工详见设计图纸和规范要求 |  | m3 | 54
4 | 010404001013 | 管道包封 | 1.名称:管道包封 2.材质:C20混凝土 3.其他:具体做法及施工详见设计图纸和规范要求 |  | m3 | 17.12
5 | 040205001003 | 弱电拉线井 | 1.名称：弱电拉线井 2.井盖材质：铸铁 3.规格尺寸:1000(L)x1000(W)x1500(H) 4.其他:具体做法及施工详见设计图纸和规范要求 |  | 座 | 14
6 | 030408003008 | 电缆保护管 | 1.名称:电缆保护管 2.安装部位(室内、外):室外 3.材质:7孔梅花管 4.型号、规格:DN100 5.连接方式:具体施工工艺详见施工设计图纸说明、规范、深化设计及技术要求等完成本工作所需的一切工作内容 6.管道配件：防火堵洞及相应配件、管件等制作安装 7.其他:具体做法及施工详见设计图纸和规范要求 |  | m | 2040.57
本页小计
注：为计取规费等的使用，可在表中增设其中：“定额人工费”。
表—08
分部分项工程和单价措施项目清单与计价表
工程名称：建设工程北区-弱电管沟工程 |  |  |  | 标段： |  |  |  | 第 2 页 共 3 页
序号 | 项目编码 | 项目名称 | 项目特征描述 |  | 计量单位 | 工程量 | 金额（元）
[7 empty] | 综合单价 |  | 综合合价 | 其中
暂估价
7 | 030408003009 | 电缆保护管 | 1.名称:电缆保护管 2.安装部位(室内、外):室外 3.材质:HDPE 4.型号、规格:DN100 5.连接方式:具体施工工艺详见施工设计图纸说明、规范、深化设计及技术要求等完成本工作所需的一切工作内容 6.管道配件：防火堵洞及相应配件、管件等制作安装 7.其他:具体做法及施工详见设计图纸和规范要求 |  | m | 1020.28
8 | 030408003010 | 电缆保护管 | 1.名称:电缆保护管 2.安装部位(室内、外):室外 3.材质:SC 4.型号、规格:DN150 5.连接方式:具体施工工艺详见施工设计图纸说明、规范、深化设计及技术要求等完成本工作所需的一切工作内容 6.管道配件：防火堵洞及相应配件、管件等制作安装 7.其他:具体做法及施工详见设计图纸和规范要求 |  | m | 467.55
排管及井合计
余方弃置
9 | 040103002018 | 余方弃置 | 1.土方类别:根据地勘资料综合考虑（包括湿土、淤泥、流砂等） 2.弃土运距:运距由投标人自行考虑 3.其他:具体做法及施工详见设计图纸和规范要求 |  | m3 | 188.45
余方弃置合计
分部分项合计
措施项目
10 | 031302007104 | 高层施工增加 |  |  | 项 | 1
11 | 031301017120 | 脚手架搭拆费 |  |  | 项 | 1
单价措施合计
本页小计
注：为计取规费等的使用，可在表中增设其中：“定额人工费”。
表—08
分部分项工程和单价措施项目清单与计价表
工程名称：建设工程北区-弱电管沟工程 |  |  |  | 标段： |  |  |  | 第 3 页 共 3 页
合 计
注：为计取规费等的使用，可在表中增设其中：“定额人工费”。
表—08

## 表-09 综合单价分析表
综合单价分析表
工程名称： | [6 empty] | 标段： |  |  |  | 第 页 共 页
项目编码 |  |  |  | 项目名称 |  |  |  |  | 计量单位 |  |  | 工程量
清单综合单价组成明细
定额编号 | 定额项目名称 | 定额 单位 | 数量 | 单价 |  |  |  |  | 合价
|  |  |  | 人工费 | 材料费 | 机具费 |  | 管理费 和利润 | 人工费 | 材料费 |  | 机具费 | 管理费 和利润
人工单价 |  | 小计
元/工日 |  | 未计价材料费
清单项目综合单价
材 料 费 明 细 | 主要材料名称、规格、型号 |  |  |  |  | 单位 |  | 数量 | 单价（元） | 合价（元） |  | 暂估单价 （元） | 暂估合价 （元）
| 其他材料费 | [7 empty] | - |  |  | -
| 材料费小计 | [7 empty] | - |  |  | -
注：1.如不使用省级或行业建设主管部门发布的计价依据，可不填定额编码、名称等； 2.招标文件提供了暂估单价的材料，按暂估的单价填入表内“暂估单价”栏及“暂估合价”栏。
表-09

## 表-11 总价措施项目清单与计价表
总价措施项目清单与计价表
工程名称：建设工程北区-弱电管沟工程 |  |  |  |  | 标段： |  |  | 第 1 页 共 2 页
序号 | 项目编码 | 项目名称 | 计算基础 | 费率 (%) |  | 金额 (元) | 调整费率 (%) |  | 调整后金额 (元) | 备注
1 | LSSGCSF00177 | 绿色施工安全防护措施费 | 分部分项人工费+分部分项机具费 | 35.77 | [5 empty] | 以分部分项的人工费与施工机具费之和为计算基础，费率35.77%
2 | 031301010121 | 安装与生产同时进行增加费用 | 分部分项人工费 | 0 | [5 empty] | 按人工费的10%计算
3 | 031301011121 | 在有害身体健康环境中施工增加费 | 分部分项人工费 | 0 | [5 empty] | 按人工费的10%计算
4 | TSSGBWZJF121 | 在地下（暗）室、设备及大口径管道内等特殊施工部位进行施工增加费 |  | 30 | [5 empty] | 按该部分人工费的30%计算
5 | 粤031302008121 | 赶工措施费 | 分部分项人工费+分部分项机具费 | 0 | [5 empty] | 赶工措施费=（1-δ）*分部分项（人工费+施工机具费）*0.344 （0.8≤δ＜1 式中：δ=合同工期/定额工期）
6 | 031302002121 | 夜间施工增加费 |  | 20 | [5 empty] | 按其夜间施工项目人工费的20%计算
7 | JTGRSGZJF121 | 交通干扰工程施工增加费 |  | 10 | [5 empty] | 按在市政道路上施工项目人工费的10%计算
8 | 粤031302009121 | 文明工地增加费 | 分部分项人工费+分部分项机具费 | 0 | [5 empty] | 以分部分项的人工费与施工机具费之和为计算基础；市级文明工地1.00%；省级文明工地2.00%
9 | DXGXJCJXF121 | 地下管线交叉降效费 | [7 empty] | 按实际发生或经批准的施工方案计算
编制人（造价人员）： |  |  |  |  | 复核人（造价工程师）：
表-11
总价措施项目清单与计价表
工程名称：建设工程北区-弱电管沟工程 |  |  |  |  | 标段： |  |  | 第 2 页 共 2 页
序号 | 项目编码 | 项目名称 | 计算基础 | 费率 (%) |  | 金额 (元) | 调整费率 (%) |  | 调整后金额 (元) | 备注
10 | QTFY00000153 | 其他费用 | [7 empty] | 按实际发生或经批准的施工组织设计方案计算
合 计
编制人（造价人员）： |  |  |  |  | 复核人（造价工程师）：
表-11

## 表-12 其他项目清单与计价汇总表
其他项目清单与计价汇总表
工程名称：建设工程北区-弱电管沟工程 |  |  | 标段： |  | 第 1 页 共 1 页
序号 | 项目名称 | 金额（元） |  | 结算金额（元） |  | 备注
1 | 暂列金额 | 42694.50 |  |  |  | 明细详见表-12-1
2 | 暂估价 | 0.00
2.1 | 材料暂估价 | — |  |  |  | 明细详见表-12-2
2.2 | 专业工程暂估价 | 0.00 |  |  |  | 明细详见表-12-3
3 | 计日工 |  |  |  |  | 明细详见表-12-4
4 | 总承包服务费 |  |  |  |  | 明细详见表-12-5
5 | 预算包干费
6 | 工程优质费
7 | 概算幅度差
8 | 现场签证费用
9 | 索赔费用
10 | 其他费用
11 | 消纳费
合 计 | [5 empty] | —
注：材料（工程设备）暂估单价进入清单项目综合单价，此处不汇总。
表—12

## 表-12-1 暂列金额表
暂列金额明细表
工程名称：建设工程北区-弱电管沟工程 |  |  | 标段： |  | 第 1 页 共 1 页
序号 | 名称 | 计量单位 |  | 暂定金额（元） |  | 备注
1 | 暂列金额 |  |  | 42694.5
合 计 |  |  |  | 42694.50 |  | —
注：此表由招标人填写，如不能详列，也可只列暂列金额总额，投标人应将上述暂列金额计入投标总价中。
表—12—1

## 表-12-3 专业工程暂估价及结算价表
专业工程暂估价及结算价表
工程名称：建设工程北区-弱电管沟工程 |  |  |  | 标段： |  | 第 1 页 共 1 页
序号 | 工程名称 | 工程内容 | 暂估金额 （元） |  | 结算金额 (元) |  | 差额 ±(元) | 备注
1
合 计 |  |  | 0.00 |  |  |  |  | —
注：此表由招标人填写，投标人应将上述专业工程暂估价计入投标总价中。
表—12—3

## 表-13 规费、税金项目清单与计价表
规费、税金项目清单与计价表
工程名称：建设工程北区-弱电管沟工程 |  |  | 标段： |  | 第 1 页 共 1 页
序号 | 项目名称 | 计算基础 | 计算基数 | 计算费率 (%) |  | 金额(元)
1 | 增值税销项税额 | 分部分项合计+措施合计+其他项目 |  | 9
合 计
编制人（造价人员）： |  |  | 复核人（造价工程师）：
表—13

## 单位工程人材机汇总表
单位工程人材机汇总表
工程名称：建设工程北区-弱电管沟工程 | [5 empty] | 第 1 页 共 2 页
序号 | 编码 | 名称及规格 | 单位 | 数量 | 单价 （元） |  | 合价 （元） | 备注
1 | 00010010 | 人工费 | 元 | 67354.3514
2 | 01010125@1 | 螺纹钢筋φ10~25 | t | 0.3655
3 | 01030035 | 镀锌低碳钢丝φ1.2~2.5 | kg | 1.8702
4 | 01030035@2 | 镀锌低碳钢丝φ1.2~2.5 | kg | 0.8152
5 | 01030055@1 | 镀锌低碳钢丝φ2.5~4.0 | kg | 15.3043
6 | 02090050@1 | 聚乙烯薄膜0.05 | m2 | 91.8255
7 | 02090090 | 塑料薄膜 | m2 | 49.6857
8 | 02270001@2 | 棉纱 | kg | 153.0425
9 | 02290050 | 麻绳 | kg | 0.0151
10 | 03010065 | 铁钉 | kg | 0.3296
11 | 03135001@4 | 低碳钢焊条综合 | kg | 3.391
12 | 03139281@2 | 钢锯条 | 条 | 306.085
13 | 04030015@2 | 机制砂 | m3 | 0.0988
14 | 04130001@1 | 标准砖240×115×53 | 千块 | 10.9852
15 | 05030080 | 松杂板枋材 | m3 | 0.0336
16 | 05030320 | 垫木 | m3 | 0.003
17 | 13010040 | 醇酸磁漆 | kg | 7.6304
18 | 13030240 | 厚漆 | kg | 16.57
19 | 14050050 | 溶剂油 | kg | 6.8823
20 | 18031175 | 镀锌钢管接头150×4.5 | 个 | 38.5261
21 | 27170001@1 | 电气绝缘胶带18mm×10m×0.13mm | 卷 | 153.0425
22 | 28030290 | 双色多股铜芯聚氯乙烯绝缘软导线BVR-4mm2 | m | 94.6695
23 | 29170300 | 镀锌地线夹150 | 套 | 77.0522
24 | 34110010 | 水 | m3 | 85.7894
25 | 34110010@2 | 水 | m3 | 14.0491
26 | 35010010 | 钢模板 | kg | 6.1145
27 | 99450760 | 其他材料费 | 元 | 937.0317
28 | 8021902 | 普通预拌混凝土碎石粒径综合考虑 C15 | m3 | 54.54
29 | 8021903 | 普通预拌混凝土碎石粒径综合考虑 C20 | m3 | 17.2912
30 | 8021904@1 | 普通预拌混凝土碎石粒径综合考虑 C25 | m3 | 8.9602
31 | 8021905@1 | 普通预拌混凝土碎石粒径综合考虑 C30 | m3 | 3.0694
单位工程人材机汇总表
工程名称：建设工程北区-弱电管沟工程 | [5 empty] | 第 2 页 共 2 页
序号 | 编码 | 名称及规格 | 单位 | 数量 | 单价 （元） |  | 合价 （元） | 备注
32 | 8005902 | 湿拌砌筑砂浆砌筑灰缝≥5mm M7.5 | m3 | 4.6086
33 | 8005909 | 湿拌抹灰砂浆一次抹灰厚度≥5mm M20 | m3 | 2.1266
34 | 80090395 | 干混砌筑砂浆M20 | t | 0.5964
35 | 04070045@3 | 石粉 | m3 | 592.8562
36 | 17030001@7 | 镀锌钢管SC150 | m | 481.5765
37 | 17250040@2 | 电缆保护管-HDPEDN100 | m | 1071.294
38 | 17250040@3 | 电缆保护管-7孔梅花管DN100 | m | 2142.5985
39 | 36010080 | 井环盖、井座 | 套 | 14
40 | 00010003 | 机上人工 | 工日 | 1.9646
41 | 00010003@1 | 机上人工 | 工日 | 7.4716
42 | 00010003@2 | 机上人工 | 工日 | 14.875
43 | 00010003@3 | 机上人工 | 工日 | 2.211
44 | 99450630 | 折旧费 | 元 | 2686.8702
45 | 99450640 | 检修费 | 元 | 613.5505
46 | 99450650 | 维护费 | 元 | 1720.0857
47 | 99450660 | 安拆费 | 元 | 300.2463
48 | 99450680 | 柴油(机械用)0# | kg | 28.0706
49 | 99450680@2 | 柴油(机械用)0# | kg | 435.2534
50 | 99450680@4 | 柴油(机械用)0# | kg | 45.0537
51 | 99450680@5 | 柴油(机械用)0# | kg | 13.2769
52 | 99450700 | 电(机械用) | kw·h | 172.8579
53 | 99450700@1 | 电(机械用) | kw·h | 28.8647
54 | 99450700@3 | 电(机械用) | kw·h | 27.9368
55 | 99450700@4 | 电(机械用) | kw·h | 367.2169
56 | JXFTZ | 机械费调整 | 元 | -0.0094
合计