## 表-04 单位工程招标控制价汇总表
单位工程招标控制价汇总表
工程名称：建设工程北区-永水工程 |  | 标段： |  | 第 1 页 共 1 页
序号 | 汇总内容 |  | 金额:(元) |  | 其中：暂估价(元)
1 | 分部分项合计
1.1 | 管网及其他
1.2 | 余方弃置
2 | 措施合计
2.1 | 绿色施工安全防护措施费
2.2 | 其他措施费
3 | 其他项目
3.1 | 暂列金额
3.2 | 暂估价
3.3 | 计日工
3.4 | 总承包服务费
3.5 | 预算包干费
3.6 | 工程优质费
3.7 | 概算幅度差
3.8 | 索赔费用
3.9 | 现场签证费用
3.10 | 其他费用
3.11 | 消纳费
4 | 税前工程造价
5 | 增值税销项税额
6 | 总造价
7 | 人工费
招标控制价合计=1+2+3+5
注：本表适用于单位工程招标控制价或投标报价的汇总，如无单位工程划分，单项工程也使用本表汇总
表—04

## 表-08 分部分项工程和单价措施项目清单与计价表
分部分项工程和单价措施项目清单与计价表
工程名称：建设工程北区-永水工程 |  |  |  | 标段： |  |  |  | 第 1 页 共 5 页
序号 | 项目编码 | 项目名称 | 项目特征描述 |  | 计量单位 | 工程量 | 金额（元）
[7 empty] | 综合单价 |  | 综合合价 | 其中
暂估价
管网及其他
1 | 031001002022 | 直缝焊接钢管 D108*8 | 1.名称:直缝焊接钢管 2.介质:给水 3.规格、材质:D108*8；Q235B 4.连接形式:焊接连接 5.防腐:环氧沥青漆6遍；间层缠脱蜡无碱玻璃布2遍 6.除锈:内外壁除锈 7.管道消毒冲洗、压力试验 8.其他:具体做法及施工详见设计图纸和规范要求 |  | m | 10
2 | 031001002023 | 直缝焊接钢管 D219*8 | 1.名称:直缝焊接钢管 2.介质:给水 3.规格、材质:D219*8；Q235B 4.连接形式:焊接连接 5.防腐:环氧沥青漆6遍；间层缠脱蜡无碱玻璃布2遍 6.除锈:内外壁除锈 7.管道消毒冲洗、压力试验 8.其他:具体做法及施工详见设计图纸和规范要求 |  | m | 14
3 | 031001005020 | 球墨铸铁管 DN300 | 1.名称:球墨铸铁管 2.介质:给水 3.规格、材质:DN300 4.连接形式:承插连接 5.防腐:环氧沥青漆6遍；间层缠脱蜡无碱玻璃布2遍 6.管道消毒冲洗、压力试验 7.其他:具体做法及施工详见设计图纸和规范要求 |  | m | 240
4 | 031003003238 | 闸阀DN200 | 1.名称:封弹性座封闸阀 2.规格:DN200 3.连接方式：法兰连接 4.压力等级：1Mpa 5.其他:具体做法及施工详见设计图纸和规范要求 |  | 个 | 4
本页小计
注：为计取规费等的使用，可在表中增设其中：“定额人工费”。
表—08
分部分项工程和单价措施项目清单与计价表
工程名称：建设工程北区-永水工程 |  |  |  | 标段： |  |  |  | 第 2 页 共 5 页
序号 | 项目编码 | 项目名称 | 项目特征描述 |  | 计量单位 | 工程量 | 金额（元）
[7 empty] | 综合单价 |  | 综合合价 | 其中
暂估价
5 | 031003003239 | 闸阀DN100 | 1.名称:封弹性座封闸阀 2.规格:DN100 3.连接方式：法兰连接 4.压力等级：1Mpa 5.其他:具体做法及施工详见设计图纸和规范要求 |  | 个 | 2
6 | 031003003240 | 橡胶瓣止回阀 | 1.名称:橡胶瓣止回阀 2.规格:DN200 3.连接方式：法兰连接 4.压力等级：1Mpa 5.其他:具体做法及施工详见设计图纸和规范要求 |  | 个 | 1
7 | 031003003241 | 水表 | 1.名称:水表 2.规格:DN200 3.连接方式：法兰连接 4.压力等级：1Mpa 5.其他:具体做法及施工详见设计图纸和规范要求 |  | 个 | 1
8 | 031003003242 | Y型过滤器 | 1.名称:Y型过滤器 2.规格:DN200 3.连接方式：法兰连接 4.压力等级：1Mpa 5.其他:具体做法及施工详见设计图纸和规范要求 |  | 个 | 1
9 | 031003003243 | 伸缩节 | 1.名称:伸缩节 2.规格:DN200 3.连接方式：法兰连接 4.压力等级：1Mpa 5.其他:具体做法及施工详见设计图纸和规范要求 |  | 个 | 1
10 | 040502001013 | DN300*DN200球墨铸铁承插单支盘丁字管 | 1.名称:DN300*DN200球墨铸铁承插单支盘丁字管 2.其他:具体做法及施工详见设计图纸和规范要求 |  | 个 | 2
11 | 040502001014 | DN300*DN100球墨铸铁承插单支盘丁字管 | 1.名称:DN300*DN100球墨铸铁承插单支盘丁字管 2.其他:具体做法及施工详见设计图纸和规范要求 |  | 个 | 2
本页小计
注：为计取规费等的使用，可在表中增设其中：“定额人工费”。
表—08
分部分项工程和单价措施项目清单与计价表
工程名称：建设工程北区-永水工程 |  |  |  | 标段： |  |  |  | 第 3 页 共 5 页
序号 | 项目编码 | 项目名称 | 项目特征描述 |  | 计量单位 | 工程量 | 金额（元）
[7 empty] | 综合单价 |  | 综合合价 | 其中
暂估价
12 | 040502001015 | DN300*11.25°球墨铸铁插弯管 | 1.名称:DN300*11.25°球墨铸铁插弯管 2.其他:具体做法及施工详见设计图纸和规范要求 |  | 个 | 1
13 | 040502001016 | DN300球墨铸铁插堵 | 1.名称:DN300球墨铸铁盘堵 2.其他:具体做法及施工详见设计图纸和规范要求 |  | 个 | 1
14 | 040502001017 | D325*45°钢制弯管 | 1.名称:D325*45°钢制弯管 2.其他:具体做法及施工详见设计图纸和规范要求 |  | 个 | 2
15 | 040502001018 | D325*90°钢制弯管 | 1.名称:D325*90°钢制弯管 2.其他:具体做法及施工详见设计图纸和规范要求 |  | 个 | 1
16 | 040502001019 | D219钢制法兰盘 | 1.名称:D219钢制法兰盘 2.其他:具体做法及施工详见设计图纸和规范要求 |  | 个 | 7
17 | 040502001020 | DN300K型接口等径连接器(带防滑齿） | 1.名称:DN300K型接口等径连接器(带防滑齿） 2.其他:具体做法及施工详见设计图纸和规范要求 |  | 个 | 1
18 | 040503002003 | DN100背蹲 | 1.名称：DN100背蹲 2.材质：C15混凝土 3.其他:具体做法及施工详见设计图纸和规范要求 |  | 个 | 2
19 | 040503002004 | DN200背蹲 | 1.名称：DN100背蹲 2.材质：C15混凝土 3.其他:具体做法及施工详见设计图纸和规范要求 |  | 个 | 1
20 | 040503002005 | DN300背蹲 | 1.名称：DN300背蹲 2.材质：C15混凝土 3.其他:具体做法及施工详见设计图纸和规范要求 |  | 个 | 2
21 | 030901011004 | 室外消火栓 | 1.名称:室外消火栓 2.规格型号:SSF100/65-1.6 3.附件：含闸阀、法兰直管、法兰接管等 4.图集:详见图集13S201第19页 5.其他:具体做法及施工详见设计图纸和规范要求 |  | 套 | 2
本页小计
注：为计取规费等的使用，可在表中增设其中：“定额人工费”。
表—08
分部分项工程和单价措施项目清单与计价表
工程名称：建设工程北区-永水工程 |  |  |  | 标段： |  |  |  | 第 4 页 共 5 页
序号 | 项目编码 | 项目名称 | 项目特征描述 |  | 计量单位 | 工程量 | 金额（元）
[7 empty] | 综合单价 |  | 综合合价 | 其中
暂估价
22 | 040504001011 | 室外消火栓阀门井 | 1.名称:消防水泵接合器阀门井 2.垫层:C10混凝土 3.底板:C25混凝土 4.砖砌体:MU10砖，M10水泥砂浆砌筑 5.钢筋:HPB235、HRB335 6.井盖板:C25混凝土 7.井盖:φ800 8.图集:详见图集05S502第16页 9.其他:具体做法及施工详见设计图纸和规范要求 |  | 座 | 2
23 | 040203007004 | 路面破除 | 1.名称:路面破除 2.混凝土层:26cm厚 3.石屑稳定层：14cm厚 4.拆除物料外运:20km 5.其他:具体做法及施工详见设计图纸和规范要求 |  | m2 | 216
24 | 040203007005 | 混凝土路面 | 1.名称:混凝土路面 2.混凝土层:26cm厚 3.养护:水养生 4.其他:具体做法及施工详见设计图纸和规范要求 |  | m2 | 216
25 | 040202015005 | 14cm 5%水泥稳石屑 | 1.水泥含量:5% 2.材质:石屑 3.厚度:14cm 4.拌合料运输:1km 5.其他:具体做法及施工详见设计图纸和规范要求 |  | m2 | 216
26 | 040101003026 | 挖沟槽基坑土方 | 1.一二类土 2.挖土深2m以内 3.其他:具体做法及施工详见设计图纸和规范要求 |  | m3 | 140.17
27 | 040103001049 | 垫层 | 1.名称:垫层 2.材质:中砂 3.其他:具体做法及施工详见设计图纸和规范要求 |  | m3 | 34.92
28 | 040103001050 | 回填方 | 1.填方材料品种:回填5%水泥稳定石屑 2.其他:具体做法及施工详见设计图纸和规范要求 |  | m3 | 85.13
本页小计
注：为计取规费等的使用，可在表中增设其中：“定额人工费”。
表—08
分部分项工程和单价措施项目清单与计价表
工程名称：建设工程北区-永水工程 |  |  |  | 标段： |  |  |  | 第 5 页 共 5 页
序号 | 项目编码 | 项目名称 | 项目特征描述 |  | 计量单位 | 工程量 | 金额（元）
[7 empty] | 综合单价 |  | 综合合价 | 其中
暂估价
管网及其他合计
余方弃置
29 | 040103002024 | 余方弃置 | 1.土方类别:根据地勘资料综合考虑（包括湿土、淤泥、流砂等） 2.弃土运距:运距由投标人自行考虑 3.其他:具体做法及施工详见设计图纸和规范要求 |  | m3 | 140.17
余方弃置合计
分部分项合计
措施项目
30 | 041102001009 | 垫层模板 | 1.构件类型:垫层模板 |  | m2 | 3.06
31 | 041102034004 | 池底模板 | 1.构件类型:池底模板 |  | m2 | 6.29
32 | 041102035007 | 池壁模板（矩形） | 1.构件类型:池壁模板（矩形） |  | m2 | 64.88
33 | 041102037004 | 盖板模板 | 1.构件类型:盖板模板 |  | m2 | 4.11
单价措施合计
本页小计
合 计
注：为计取规费等的使用，可在表中增设其中：“定额人工费”。
表—08

## 表-09 综合单价分析表
综合单价分析表
工程名称： | [6 empty] | 标段： |  |  |  | 第 页 共 页
项目编码 |  |  |  | 项目名称 |  |  |  |  | 计量单位 |  |  | 工程量
清单综合单价组成明细
定额编号 | 定额项目名称 | 定额 单位 | 数量 | 单价 |  |  |  |  | 合价
|  |  |  | 人工费 | 材料费 | 机具费 |  | 管理费 和利润 | 人工费 | 材料费 |  | 机具费 | 管理费 和利润
人工单价 |  | 小计
元/工日 |  | 未计价材料费
清单项目综合单价
材 料 费 明 细 | 主要材料名称、规格、型号 |  |  |  |  | 单位 |  | 数量 | 单价（元） | 合价（元） |  | 暂估单价 （元） | 暂估合价 （元）
| 其他材料费 | [7 empty] | - |  |  | -
| 材料费小计 | [7 empty] | - |  |  | -
注：1.如不使用省级或行业建设主管部门发布的计价依据，可不填定额编码、名称等； 2.招标文件提供了暂估单价的材料，按暂估的单价填入表内“暂估单价”栏及“暂估合价”栏。
表-09

## 表-11 总价措施项目清单与计价表
总价措施项目清单与计价表
工程名称：建设工程北区-永水工程 |  |  |  |  | 标段： |  |  | 第 1 页 共 2 页
序号 | 项目编码 | 项目名称 | 计算基础 | 费率 (%) |  | 金额 (元) | 调整费率 (%) |  | 调整后金额 (元) | 备注
1 | LSSGCSF00180 | 绿色施工安全防护措施费 | 分部分项人工费+分部分项机具费 | 16.5 | [5 empty] | 以分部分项的人工费与施工机具费之和为计算基础，费率35.77%
2 | 031301010122 | 安装与生产同时进行增加费用 | 分部分项人工费 | 0 | [5 empty] | 按人工费的10%计算
3 | 031301011122 | 在有害身体健康环境中施工增加费 | 分部分项人工费 | 0 | [5 empty] | 按人工费的10%计算
4 | TSSGBWZJF122 | 在地下（暗）室、设备及大口径管道内等特殊施工部位进行施工增加费 |  | 30 | [5 empty] | 按该部分人工费的30%计算
5 | 粤031302008122 | 赶工措施费 | 分部分项人工费+分部分项机具费 | 0 | [5 empty] | 赶工措施费=（1-δ）*分部分项（人工费+施工机具费）*0.344 （0.8≤δ＜1 式中：δ=合同工期/定额工期）
6 | 031302002122 | 夜间施工增加费 |  | 20 | [5 empty] | 按其夜间施工项目人工费的20%计算
7 | JTGRSGZJF122 | 交通干扰工程施工增加费 |  | 10 | [5 empty] | 按在市政道路上施工项目人工费的10%计算
8 | 粤031302009122 | 文明工地增加费 | 分部分项人工费+分部分项机具费 | 0 | [5 empty] | 以分部分项的人工费与施工机具费之和为计算基础；市级文明工地1.00%；省级文明工地2.00%
9 | DXGXJCJXF122 | 地下管线交叉降效费 | [7 empty] | 按实际发生或经批准的施工方案计算
编制人（造价人员）： |  |  |  |  | 复核人（造价工程师）：
表-11
总价措施项目清单与计价表
工程名称：建设工程北区-永水工程 |  |  |  |  | 标段： |  |  | 第 2 页 共 2 页
序号 | 项目编码 | 项目名称 | 计算基础 | 费率 (%) |  | 金额 (元) | 调整费率 (%) |  | 调整后金额 (元) | 备注
10 | QTFY00000156 | 其他费用 | [7 empty] | 按实际发生或经批准的施工组织设计方案计算
合 计
编制人（造价人员）： |  |  |  |  | 复核人（造价工程师）：
表-11

## 表-12 其他项目清单与计价汇总表
其他项目清单与计价汇总表
工程名称：建设工程北区-永水工程 |  |  | 标段： |  | 第 1 页 共 1 页
序号 | 项目名称 | 金额（元） |  | 结算金额（元） |  | 备注
1 | 暂列金额 | 32685.32 |  |  |  | 明细详见表-12-1
2 | 暂估价 | 0.00
2.1 | 材料暂估价 | — |  |  |  | 明细详见表-12-2
2.2 | 专业工程暂估价 | 0.00 |  |  |  | 明细详见表-12-3
3 | 计日工 |  |  |  |  | 明细详见表-12-4
4 | 总承包服务费 |  |  |  |  | 明细详见表-12-5
5 | 预算包干费
6 | 工程优质费
7 | 概算幅度差
8 | 现场签证费用
9 | 索赔费用
10 | 其他费用
11 | 消纳费
合 计 | [5 empty] | —
注：材料（工程设备）暂估单价进入清单项目综合单价，此处不汇总。
表—12

## 表-12-1 暂列金额表
暂列金额明细表
工程名称：建设工程北区-永水工程 |  |  | 标段： |  | 第 1 页 共 1 页
序号 | 名称 | 计量单位 |  | 暂定金额（元） |  | 备注
1 | 暂列金额 |  |  | 32685.32
合 计 |  |  |  | 32685.32 |  | —
注：此表由招标人填写，如不能详列，也可只列暂列金额总额，投标人应将上述暂列金额计入投标总价中。
表—12—1

## 表-12-3 专业工程暂估价及结算价表
专业工程暂估价及结算价表
工程名称：建设工程北区-永水工程 |  |  |  | 标段： |  | 第 1 页 共 1 页
序号 | 工程名称 | 工程内容 | 暂估金额 （元） |  | 结算金额 (元) |  | 差额 ±(元) | 备注
1
合 计 |  |  | 0.00 |  |  |  |  | —
注：此表由招标人填写，投标人应将上述专业工程暂估价计入投标总价中。
表—12—3

## 表-13 规费、税金项目清单与计价表
规费、税金项目清单与计价表
工程名称：建设工程北区-永水工程 |  |  | 标段： |  | 第 1 页 共 1 页
序号 | 项目名称 | 计算基础 | 计算基数 | 计算费率 (%) |  | 金额(元)
1 | 增值税销项税额 | 分部分项合计+措施合计+其他项目 |  | 9
合 计
编制人（造价人员）： |  |  | 复核人（造价工程师）：
表—13

## 单位工程人材机汇总表
单位工程人材机汇总表
工程名称：建设工程北区-永水工程 | [5 empty] | 第 1 页 共 4 页
序号 | 编码 | 名称及规格 | 单位 | 数量 | 单价 （元） |  | 合价 （元） | 备注
1 | 00010010 | 人工费 | 元 | 40422.6744
2 | RGFTZ | 人工费调整 | 元 | 0.0432
3 | 01010035 | 热轧圆盘条φ12~25 | t | 0.0083
4 | 01010125 | 螺纹钢筋φ10~25 | t | 0.2038
5 | 01030031 | 镀锌低碳钢丝φ0.7~1.2 | kg | 0.0055
6 | 01030035 | 镀锌低碳钢丝φ1.2~2.5 | kg | 0.4783
7 | 01030055 | 镀锌低碳钢丝φ2.5~4.0 | kg | 7.7094
8 | 01150002 | 六角空心钢综合 | kg | 3.0154
9 | 01210001 | 角钢综合 | kg | 0.8758
10 | 01290043 | 钢板8~15 | kg | 8.3644
11 | 02010013 | 橡胶板1~3 | kg | 0.6174
12 | 02010070 | 耐油橡胶板3~6 | kg | 7.3
13 | 02010100 | 石棉橡胶板3~6 | kg | 0.346
14 | 02010140 | 石棉橡胶板3 | kg | 2.59
15 | 02090090 | 塑料薄膜 | m2 | 17.9906
16 | 02270001 | 棉纱 | kg | 0.76
17 | 02270020 | 白布 | kg | 0.1
18 | 02270180 | 破布一级 | kg | 12.1614
19 | 02290110 | 油麻丝 | kg | 5.35
20 | 02330010 | 草袋 | 个 | 12.8764
21 | 03010430 | 六角螺栓综合 | kg | 0.9572
22 | 03010680 | 六角螺栓M16×65~80 | 十套 | 3.296
23 | 03010725 | 六角螺栓M20×100 | 十套 | 8.652
24 | 03010905 | 六角螺栓M20×85~100 | 十套 | 22.242
25 | 03010920 | 六角螺栓M27×120~140 | 十套 | 2.47
26 | 03019001@1 | 圆钉综合 | kg | 14.4804
27 | 03131061 | 尼龙砂轮片φ100 | 片 | 3.3082
28 | 03131101 | 尼龙砂轮片φ400 | 片 | 0.032
29 | 03134021 | 铁砂布0~2# | 张 | 7.4
30 | 03134031 | 钢制磨料 | kg | 5.5663
31 | 03135001 | 低碳钢焊条综合 | kg | 28.5124
32 | 03135021 | 低碳钢焊条结422 φ3.2 | kg | 8.5826
33 | 03139131 | 合金钢钻头一字型 | 个 | 1.8792
34 | 03213001 | 铁件综合 | kg | 22.8929
35 | 03214046 | 零星卡具 | kg | 2.8028
单位工程人材机汇总表
工程名称：建设工程北区-永水工程 | [5 empty] | 第 2 页 共 4 页
序号 | 编码 | 名称及规格 | 单位 | 数量 | 单价 （元） |  | 合价 （元） | 备注
36 | 04010015 | 复合普通硅酸盐水泥P.C 32.5 | t | 14.2142
37 | 04010035 | 复合普通硅酸盐水泥P.O 42.5 | kg | 0.94
38 | 04010055 | 膨胀水泥 | kg | 38.5
39 | 04030015 | 中砂 | m3 | 46.4981
40 | 04050005 | 碎石20~40 | m3 | 125.056
41 | 04070045 | 石屑 | m3 | 41.2171
42 | 04130001 | 标准砖240×115×53 | 千块 | 3.15
43 | 05030060 | 板枋材综合 | m3 | 0.7113
44 | 13030240 | 厚漆 | kg | 3.36
45 | 13310010 | 环氧煤沥青 | kg | 611.4371
46 | 13410010 | 嵌缝料 | kg | 7.528
47 | 14010010 | 清油 | kg | 0.31
48 | 14070050 | 机油综合 | kg | 0.37
49 | 14310001 | 氨水 | kg | 127.4471
50 | 14310530 | 盐酸 | kg | 509.5349
51 | 14330030 | 丙酮 | kg | 16.5252
52 | 14350490 | 漂白粉综合 | kg | 1.8462
53 | 14350630 | 脱模剂 | kg | 11.0438
54 | 14350680 | 稀释剂 | kg | 30.6937
55 | 14390070 | 氧气 | m3 | 12.274
56 | 14390100 | 乙炔气 | kg | 4.091
57 | 15550180 | 玻璃布综合 | m2 | 609.6463
58 | 17010053 | 焊接钢管DN20 | m | 0.68
59 | 17270090 | 高压风管 | m | 0.1944
60 | 17270175 | 橡胶软管DN20 | m | 0.2884
61 | 18010805 | 黑玛钢堵头DN15 | 个 | 2.02
62 | 19000210 | 螺纹阀门DN20 | 个 | 0.1838
63 | 24110140 | 弹簧压力表Y-100 0~1.6MPa | 块 | 0.1032
64 | 24590010 | 压力表弯管DN15 | 个 | 0.1032
65 | 34110010 | 水 | m3 | 241.291
66 | 35010010 | 钢模板 | kg | 66.1306
67 | 35030080 | 木支撑 | m3 | 0.4227
68 | 99450760 | 其他材料费 | 元 | 663.3067
单位工程人材机汇总表
工程名称：建设工程北区-永水工程 | [5 empty] | 第 3 页 共 4 页
序号 | 编码 | 名称及规格 | 单位 | 数量 | 单价 （元） |  | 合价 （元） | 备注
69 | CLFTZ | 材料费调整 | 元 | -0.0864
70 | 8021901 | 普通预拌混凝土碎石粒径综合考虑 C10 | m3 | 2.02
71 | 8021902 | 普通预拌混凝土碎石粒径综合考虑 C15 | m3 | 10.2616
72 | 8021904 | 普通预拌混凝土碎石粒径综合考虑 C25 | m3 | 1.5868
73 | 8021907 | 普通预拌混凝土碎石粒径综合考虑 C40 | m3 | 57.2832
74 | 80090395 | 干混砌筑砂浆M20 | t | 0.0852
75 | 02050001@1 | 橡胶圈DN300 | 个 | 48.792
76 | 13010220 | 环氧沥青面漆 | kg | 102.6231
77 | 13010240 | 环氧煤沥青底漆 | kg | 36.0222
78 | 14350270 | 固化剂 | kg | 13.0783
79 | 17010100@1 | 直缝焊接钢管D108*8 | m | 10.15
80 | 17010100@5 | 直缝焊接钢管D219*8 | m | 13.79
81 | 17110060@1 | 球墨铸铁给水管DN300 | m | 237.6
82 | 17210115@1 | 伸缩节DN200 | 个 | 1
83 | 18000001@1 | DN300*DN100球墨铸铁承插单支盘丁字管DN300*DN100 | 个 | 2
84 | 18000001@3 | DN300球墨铸铁盘堵DN300 | 个 | 1
85 | 18000001@4 | DN300*DN200球墨铸铁承插单支盘丁字管DN300*DN200 | 个 | 2
86 | 18000001@5 | DN300*11.25°球墨铸铁插弯管DN300*11.25° | 个 | 1
87 | 18000001@6 | DN300K型接口等径连接器(带防滑齿）DN300 | 个 | 1
88 | 18010825@1 | 室外承插铸铁给水管件DN300 | 个 | 21.12
89 | 18030035@1 | D325*45°钢制弯管D325*45° | 个 | 2
90 | 18030035@4 | D325*90°钢制弯管D325*90° | 个 | 1
91 | 18030745@4 | D219钢制法兰盘D219 | 副 | 7
92 | 18190001@1 | Y型过滤器DN200 | 个 | 1
93 | 19000020@3 | 封弹性座封闸阀DN100 | 个 | 2
94 | 19000020@4 | 封弹性座封闸阀DN200 | 个 | 4
95 | 19000020@5 | 橡胶瓣止回阀DN200 | 个 | 1
单位工程人材机汇总表
工程名称：建设工程北区-永水工程 | [5 empty] | 第 4 页 共 4 页
序号 | 编码 | 名称及规格 | 单位 | 数量 | 单价 （元） |  | 合价 （元） | 备注
96 | 20010360@2 | 碳钢平焊法兰DN100 | 副 | 1
97 | 23030001@2 | 地上式消防栓SSF100/65-1.6 | 套 | 2
98 | 24010001@3 | 水表DN200 | 个 | 1
99 | 36010080@2 | 轻型球墨铸铁防盗型井盖及井座(B125级)φ800 | 套 | 2
100 | 80030280 | 水泥石屑(碎石)混合料 | m3 | 30.8448
101 | 00010003 | 机上人工 | 工日 | 31.7042
102 | 00010003@1 | 机上人工 | 工日 | 1.9039
103 | 99450630 | 折旧费 | 元 | 4591.7886
104 | 99450640 | 检修费 | 元 | 1220.3079
105 | 99450650 | 维护费 | 元 | 3337.8257
106 | 99450660 | 安拆费 | 元 | 542.0055
107 | 99450670 | 汽油(机械用)国Ⅲ93# | kg | 2.9121
108 | 99450680 | 柴油(机械用)0# | kg | 340.8075
109 | 99450680@1 | 柴油(机械用)0# | kg | 24.9684
110 | 99450680@2 | 柴油(机械用)0# | kg | 577.169
111 | 99450680@3 | 柴油(机械用)0# | kg | 17.4194
112 | 99450680@4 | 柴油(机械用)0# | kg | 26.8443
113 | 99450700 | 电(机械用) | kW·h | 1650.7369
114 | 99450700@1 | 电(机械用) | kW·h | 488.4721
115 | JXFTZ | 机械费调整 | 元 | -0.0763
合计