## 表-04 单位工程招标控制价汇总表
单位工程招标控制价汇总表
工程名称：高中教学楼、综合楼-电梯工程 |  | 标段： |  | 第 1 页 共 1 页
序号 | 汇总内容 |  | 金额:(元) |  | 其中：暂估价(元)
1 | 分部分项合计
2 | 措施合计
2.1 | 绿色施工安全防护措施费
2.2 | 其他措施费
3 | 其他项目
3.1 | 暂列金额
3.2 | 暂估价
3.3 | 计日工
3.4 | 总承包服务费
3.5 | 预算包干费
3.6 | 工程优质费
3.7 | 概算幅度差
3.8 | 索赔费用
3.9 | 现场签证费用
3.10 | 其他费用
4 | 税前工程造价
5 | 增值税销项税额
6 | 总造价
7 | 人工费
招标控制价合计=1+2+3+5
注：本表适用于单位工程招标控制价或投标报价的汇总，如无单位工程划分，单项工程也使用本表汇总
表—04

## 表-08 分部分项工程和单价措施项目清单与计价表
分部分项工程和单价措施项目清单与计价表
工程名称：高中教学楼、综合楼-电梯工程 |  |  |  | 标段： |  |  |  | 第 1 页 共 2 页
序号 | 项目编码 | 项目名称 | 项目特征描述 |  | 计量单位 | 工程量 | 金额（元）
[7 empty] | 综合单价 |  | 综合合价 | 其中
暂估价
整个项目
1 | 030107002020 | 电梯DT-1 | 1.电梯编号:DT-1 2.电梯类型:无障碍电梯 3.额定载重:1600kg 4.提升高度、速度:21.4m；1.5m/s 5.停靠楼层:-1F~5F（6层 6站 6门） 6.参数：无机房、无齿轮、空调、变频门机、液晶显示器、轿厢装饰、具备五方通话、专用运行、轿内语音报站、误指令取消、超载指示、并联控制、包含监控视频电缆及五方对讲随行电缆等、并联或群管理独立运行等功能(具体内容详见施工设计图纸、技术说明等》 7.轿厢装饰：轿厢前壁：镜面不锈钢、轿厢后壁：镜面不锈钢（无障碍电梯）/发纹不锈钢（普通电梯）、轿厢侧壁：发纹不锈钢、轿厢门：发纹不锈钢、轿厢天花：大尺寸LED照明灯饰、轿厢地板：20厚国产花岗岩、轿厢地坎：发纹不锈钢、轿厢内铭牌：不锈钢 8.其他:具体做法及施工详见设计图纸和规范要求 |  | 部 | 1
本页小计
注：为计取规费等的使用，可在表中增设其中：“定额人工费”。
表—08
分部分项工程和单价措施项目清单与计价表
工程名称：高中教学楼、综合楼-电梯工程 |  |  |  | 标段： |  |  |  | 第 2 页 共 2 页
序号 | 项目编码 | 项目名称 | 项目特征描述 |  | 计量单位 | 工程量 | 金额（元）
[7 empty] | 综合单价 |  | 综合合价 | 其中
暂估价
2 | 030107002021 | 电梯DT-4 | 1.电梯编号:DT-4 2.电梯类型:客梯 3.额定载重:1050kg 4.提升高度、速度:16.8m；1.5m/s 5.停靠楼层:1F-5F（5层 5站 5门） 6.参数：无机房、无齿轮、空调、变频门机、液晶显示器、轿厢装饰、具备五方通话、专用运行、轿内语音报站、误指令取消、超载指示、并联控制、包含监控视频电缆及五方对讲随行电缆等、并联或群管理独立运行等功能(具体内容详见施工设计图纸、技术说明等》 7.轿厢装饰：轿厢前壁：镜面不锈钢、轿厢后壁：镜面不锈钢（无障碍电梯）/发纹不锈钢（普通电梯）、轿厢侧壁：发纹不锈钢、轿厢门：发纹不锈钢、轿厢天花：大尺寸LED照明灯饰、轿厢地板：20厚国产花岗岩、轿厢地坎：发纹不锈钢、轿厢内铭牌：不锈钢 8.其他:具体做法及施工详见设计图纸和规范要求 |  | 部 | 1
分部分项合计
措施项目
3 | 031302007100 | 高层施工增加 |  |  | 项 | 1
4 | 031301017116 | 脚手架搭拆费 |  |  | 项 | 1
单价措施合计
本页小计
合 计
注：为计取规费等的使用，可在表中增设其中：“定额人工费”。
表—08

## 表-09 综合单价分析表
综合单价分析表
工程名称： | [6 empty] | 标段： |  |  |  | 第 页 共 页
项目编码 |  |  |  | 项目名称 |  |  |  |  | 计量单位 |  |  | 工程量
清单综合单价组成明细
定额编号 | 定额项目名称 | 定额 单位 | 数量 | 单价 |  |  |  |  | 合价
|  |  |  | 人工费 | 材料费 | 机具费 |  | 管理费 和利润 | 人工费 | 材料费 |  | 机具费 | 管理费 和利润
人工单价 |  | 小计
元/工日 |  | 未计价材料费
清单项目综合单价
材 料 费 明 细 | 主要材料名称、规格、型号 |  |  |  |  | 单位 |  | 数量 | 单价（元） | 合价（元） |  | 暂估单价 （元） | 暂估合价 （元）
| 其他材料费 | [7 empty] | - |  |  | -
| 材料费小计 | [7 empty] | - |  |  | -
注：1.如不使用省级或行业建设主管部门发布的计价依据，可不填定额编码、名称等； 2.招标文件提供了暂估单价的材料，按暂估的单价填入表内“暂估单价”栏及“暂估合价”栏。
表-09

## 表-11 总价措施项目清单与计价表
总价措施项目清单与计价表
工程名称：高中教学楼、综合楼-电梯工程 |  |  |  |  | 标段： |  |  | 第 1 页 共 2 页
序号 | 项目编码 | 项目名称 | 计算基础 | 费率 (%) |  | 金额 (元) | 调整费率 (%) |  | 调整后金额 (元) | 备注
1 | LSSGCSF00173 | 绿色施工安全防护措施费 | 分部分项人工费+分部分项机具费 | 35.77 | [5 empty] | 以分部分项的人工费与施工机具费之和为计算基础，费率35.77%
2 | 031301010117 | 安装与生产同时进行增加费用 | 分部分项人工费 | 0 | [5 empty] | 按人工费的10%计算
3 | 031301011117 | 在有害身体健康环境中施工增加费 | 分部分项人工费 | 0 | [5 empty] | 按人工费的10%计算
4 | TSSGBWZJF117 | 在地下（暗）室、设备及大口径管道内等特殊施工部位进行施工增加费 |  | 30 | [5 empty] | 按该部分人工费的30%计算
5 | 粤031302008117 | 赶工措施费 | 分部分项人工费+分部分项机具费 | 0 | [5 empty] | 赶工措施费=（1-δ）*分部分项（人工费+施工机具费）*0.344 （0.8≤δ＜1 式中：δ=合同工期/定额工期）
6 | 031302002117 | 夜间施工增加费 |  | 20 | [5 empty] | 按其夜间施工项目人工费的20%计算
7 | JTGRSGZJF117 | 交通干扰工程施工增加费 |  | 10 | [5 empty] | 按在市政道路上施工项目人工费的10%计算
8 | 粤031302009117 | 文明工地增加费 | 分部分项人工费+分部分项机具费 | 0 | [5 empty] | 以分部分项的人工费与施工机具费之和为计算基础；市级文明工地1.00%；省级文明工地2.00%
9 | DXGXJCJXF117 | 地下管线交叉降效费 | [7 empty] | 按实际发生或经批准的施工方案计算
编制人（造价人员）： |  |  |  |  | 复核人（造价工程师）：
表-11
总价措施项目清单与计价表
工程名称：高中教学楼、综合楼-电梯工程 |  |  |  |  | 标段： |  |  | 第 2 页 共 2 页
序号 | 项目编码 | 项目名称 | 计算基础 | 费率 (%) |  | 金额 (元) | 调整费率 (%) |  | 调整后金额 (元) | 备注
10 | QTFY00000149 | 其他费用 | [7 empty] | 按实际发生或经批准的施工组织设计方案计算
合 计
编制人（造价人员）： |  |  |  |  | 复核人（造价工程师）：
表-11

## 表-12 其他项目清单与计价汇总表
其他项目清单与计价汇总表
工程名称：高中教学楼、综合楼-电梯工程 |  |  | 标段： |  | 第 1 页 共 1 页
序号 | 项目名称 | 金额（元） |  | 结算金额（元） |  | 备注
1 | 暂列金额 | 42113.22 |  |  |  | 明细详见表-12-1
2 | 暂估价 | 0.00
2.1 | 材料暂估价 | — |  |  |  | 明细详见表-12-2
2.2 | 专业工程暂估价 | 0.00 |  |  |  | 明细详见表-12-3
3 | 计日工 |  |  |  |  | 明细详见表-12-4
4 | 总承包服务费 |  |  |  |  | 明细详见表-12-5
5 | 预算包干费
6 | 工程优质费
7 | 概算幅度差
8 | 现场签证费用
9 | 索赔费用
10 | 其他费用
合 计 | [5 empty] | —
注：材料（工程设备）暂估单价进入清单项目综合单价，此处不汇总。
表—12

## 表-12-1 暂列金额表
暂列金额明细表
工程名称：高中教学楼、综合楼-电梯工程 |  |  | 标段： |  | 第 1 页 共 1 页
序号 | 名称 | 计量单位 |  | 暂定金额（元） |  | 备注
1 | 暂列金额 |  |  | 42113.22
合 计 |  |  |  | 42113.22 |  | —
注：此表由招标人填写，如不能详列，也可只列暂列金额总额，投标人应将上述暂列金额计入投标总价中。
表—12—1

## 表-12-3 专业工程暂估价及结算价表
专业工程暂估价及结算价表
工程名称：高中教学楼、综合楼-电梯工程 |  |  |  | 标段： |  | 第 1 页 共 1 页
序号 | 工程名称 | 工程内容 | 暂估金额 （元） |  | 结算金额 (元) |  | 差额 ±(元) | 备注
1
合 计 |  |  | 0.00 |  |  |  |  | —
注：此表由招标人填写，投标人应将上述专业工程暂估价计入投标总价中。
表—12—3

## 表-13 规费、税金项目清单与计价表
规费、税金项目清单与计价表
工程名称：高中教学楼、综合楼-电梯工程 |  |  | 标段： |  | 第 1 页 共 1 页
序号 | 项目名称 | 计算基础 | 计算基数 | 计算费率 (%) |  | 金额(元)
1 | 增值税销项税额 | 分部分项合计+措施合计+其他项目 |  | 9
合 计
编制人（造价人员）： |  |  | 复核人（造价工程师）：
表—13

## 单位工程人材机汇总表
单位工程人材机汇总表
工程名称：高中教学楼、综合楼-电梯工程 | [5 empty] | 第 1 页 共 2 页
序号 | 编码 | 名称及规格 | 单位 | 数量 | 单价 （元） |  | 合价 （元） | 备注
1 | 00010010 | 人工费 | 元 | 64902.92
2 | RGFTZ | 人工费调整 | 元 | 1155.8946
3 | 01010105 | 镀锌热轧圆盘条φ10以内 | kg | 9.09
4 | 01030035 | 镀锌低碳钢丝φ1.2~2.5 | kg | 4.48
5 | 01030055 | 镀锌低碳钢丝φ2.5~4.0 | kg | 11
6 | 01090023 | 圆钢φ10以内 | kg | 2.74
7 | 01130002 | 扁钢综合 | kg | 13.36
8 | 01210001 | 角钢综合 | kg | 21.09
9 | 01290003 | 钢板综合 | kg | 77
10 | 01350060 | 青铜板0.08~0.3 | kg | 1
11 | 02190070 | 尼龙绳综合 | kg | 0.27
12 | 02190080 | 尼龙绳综合 | m | 69
13 | 02270001 | 棉纱 | kg | 10.23
14 | 02270020 | 白布 | kg | 9.285
15 | 03010250 | 木螺钉M6×100 | 十套 | 10
16 | 03010610 | 六角螺栓M8×75以内 | 十套 | 4
17 | 03010620 | 六角螺栓M10×75 | 十套 | 4
18 | 03011525 | 镀锌六角螺栓2个垫圈 M6×14~75 | 十套 | 0.82
19 | 03012539 | 锚固螺栓M32 | 十套 | 11
20 | 03016091 | 镀锌垫圈M2~12 | 十个 | 12
21 | 03016111 | 弹簧垫圈M2~10 | 十个 | 8
22 | 03019021 | 圆钉50~75 | kg | 7
23 | 03134021 | 铁砂布0~2# | 张 | 15
24 | 03135001 | 低碳钢焊条综合 | kg | 59.395
25 | 03137041 | 焊锡膏 | kg | 0.38
26 | 03138001 | 锡基钎料 | kg | 3.81
27 | 03139281 | 钢锯条 | 条 | 15
28 | 04010020 | 复合普通硅酸盐水泥P.C 32.5 | kg | 437.55
29 | 04030015 | 中砂 | m3 | 0.744
30 | 04050035 | 碎石20 | m3 | 0.568
31 | 04130001 | 标准砖240×115×53 | 千块 | 0.096
32 | 05030200 | 木板 | m3 | 1.25
33 | 05030265 | 枕木 | m3 | 0.056
单位工程人材机汇总表
工程名称：高中教学楼、综合楼-电梯工程 | [5 empty] | 第 2 页 共 2 页
序号 | 编码 | 名称及规格 | 单位 | 数量 | 单价 （元） |  | 合价 （元） | 备注
34 | 13010130 | 酚醛调和漆 | kg | 25
35 | 13010390 | 漆片胶 | kg | 1
36 | 13030360 | 沥青漆 | kg | 12.73
37 | 13050080 | 防锈漆C53-1 | kg | 9.6
38 | 14030030 | 煤油 | kg | 22.05
39 | 14030040 | 汽油综合 | kg | 46.25
40 | 14070010 | 齿轮油20# | kg | 40
41 | 14070020 | 锭子油 | kg | 40
42 | 14070050 | 机油综合 | kg | 7.437
43 | 14090030 | 黄甘油 | kg | 6.565
44 | 14390070 | 氧气 | m3 | 38.76
45 | 14390100 | 乙炔气 | kg | 12.92
46 | 17250190 | 塑料软管D7 | m | 6
47 | 17250210 | 塑料软管D10 | m | 42
48 | 18010690 | 黑玛钢内外接头DN125×80 | 个 | 1.27
49 | 27170001 | 电气绝缘胶带18mm×10m×0.13mm | 卷 | 4.66
50 | 28010100 | 裸铜线10mm2 | m | 3.6
51 | 29090220 | 铜接线端子DT-10mm2 | 个 | 28.42
52 | 29090225 | 铜接线端子DT-16mm2 | 个 | 30.46
53 | 29210370 | 电梯用绳头卡板 | 套 | 4
54 | 34090030 | 白纱布带20mm×20m | 卷 | 3.62
55 | 37091110 | 钢垫板1~2 | kg | 26.8
56 | 99450760 | 其他材料费 | 元 | 189.35
57 | 补充主材001@3 | 客梯DT-4 | 部 | 1
58 | 补充主材001@4 | 无障碍电梯DT-1 | 部 | 1
59 | 00010003 | 机上人工 | 工日 | 4.5
60 | 99450630 | 折旧费 | 元 | 345.7258
61 | 99450640 | 检修费 | 元 | 74.8768
62 | 99450650 | 维护费 | 元 | 234.7558
63 | 99450660 | 安拆费 | 元 | 940.845
64 | 99450700 | 电(机械用) | kW·h | 6738.311
合计