## 表-04 单位工程招标控制价汇总表
单位工程招标控制价汇总表
工程名称：D-3高中男生宿舍-室内装饰工程 |  | 标段： |  | 第 1 页 共 1 页
序号 | 汇总内容 |  | 金额:(元) |  | 其中：暂估价(元)
1 | 分部分项合计
1.1 | 楼地面装饰工程
1.2 | 墙、柱面装饰与隔断
1.3 | 天棚工程
1.4 | 油漆、涂料、裱糊工程
1.5 | 其他装饰工程
2 | 措施合计
2.1 | 绿色施工安全防护措施费
2.2 | 其他措施费
3 | 其他项目
3.1 | 暂列金额
3.2 | 暂估价
3.3 | 计日工
3.4 | 总承包服务费
3.5 | 预算包干费
3.6 | 工程优质费
3.7 | 概算幅度差
3.8 | 索赔费用
3.9 | 现场签证费用
3.10 | 其他费用
4 | 税前工程造价
5 | 增值税销项税额
6 | 总造价
7 | 人工费
招标控制价合计=1+2+3+5
注：本表适用于单位工程招标控制价或投标报价的汇总，如无单位工程划分，单项工程也使用本表汇总
表—04

## 表-08 分部分项工程和单价措施项目清单与计价表
分部分项工程和单价措施项目清单与计价表
工程名称：D-3高中男生宿舍-室内装饰工程 |  |  |  | 标段： |  |  |  | 第 1 页 共 12 页
序号 | 项目编码 | 项目名称 | 项目特征描述 |  | 计量单位 | 工程量 | 金额（元）
[7 empty] | 综合单价 |  | 综合合价 | 其中
暂估价
楼地面装饰工程
1 | 010501001031 | 轻质混凝土 | 1.混凝土种类:LC7. 5陶粒混擬土找坡层、回填层（容重小于8KN/m3） 2.综合考虑超高降效增加费 3.其他:具体做法及施工详见设计图纸和规范要求 |  | m3 | 195.75
2 | 010501001032 | 垫平层 | 1.混凝土种类:20~30厚垫层采用DS-M20砂浆或31~70厚垫层采用C25细石混凝土（平面内间距≤4500设纵横分隔缝，缝宽底20面25，缝内嵌硅酮密封膏） 2.类别:楼-2b、楼-6a、楼-6c 3.综合考虑超高降效增加费 4.其他:具体做法及施工详见设计图纸和规范要求 |  | m2 | 3297.8
3 | 011101006029 | 平面砂浆找平层 | 1.位置:地-1（首层无地下室地面） 2.面层厚度、砂浆厚度:30mm,水泥砂浆M15 3.防潮层:聚合物水泥砂浆 4.找平层:20厚WS M15（1:3）水泥砂浆找平层 5.刷素水泥浆一遍（掺水重5%108胶） 6.综合考虑超高降效增加费 7.其他:具体做法及施工详见设计图纸和规范要求 |  | m2 | 1407.8
本页小计
注：为计取规费等的使用，可在表中增设其中：“定额人工费”。
表—08
分部分项工程和单价措施项目清单与计价表
工程名称：D-3高中男生宿舍-室内装饰工程 |  |  |  | 标段： |  |  |  | 第 2 页 共 12 页
序号 | 项目编码 | 项目名称 | 项目特征描述 |  | 计量单位 | 工程量 | 金额（元）
[7 empty] | 综合单价 |  | 综合合价 | 其中
暂估价
4 | 011101006030 | 平面砂浆找平层（集水井、电梯基坑) | 1.素水泥浆遍数:刷素水泥浆一遍(掺水重5％108胶) 2.找平层厚度、砂浆配合比:20厚WS M20预拌砂浆（加5%防水粉） 3.保护层厚度、砂浆配合比:10厚WS M20预拌砂浆（加5%防水粉） 4.找坡层厚度、材料种类：C25细石混凝土填充找坡层（最薄15），1%坡向地漏（纵坡） 5.部位:地下室底板-2c 6.其他:具体做法及施工详见设计图纸和规范要求 |  | m2 | 15.12
5 | 011102003075 | 块料楼地面 | 1.面层材料品种、规格、颜色:600*600*10防滑通体砖，DTG擦缝 2.结合层厚度、砂浆配合比:20mm厚干硬性预拌砂浆 M15 3.找平层厚度、砂浆配合比:最薄处30厚C25细石混凝土找坡垫层，找坡=1%，找向地漏或水沟。平面内间距≤4500设纵横分格缝，缝宽底20面25,缝内嵌硅酮密封膏 4.找平层厚度、砂浆配合比:20mm厚WS M20预拌砂浆（加5%防水粉） 5.刷素水泥浆一遍（掺水中5%108胶） 6.类别:楼-2a 7.综合考虑超高降效增加费 8.其他:具体做法及施工详见设计图纸和规范要求 |  | m2 | 44.23
本页小计
注：为计取规费等的使用，可在表中增设其中：“定额人工费”。
表—08
分部分项工程和单价措施项目清单与计价表
工程名称：D-3高中男生宿舍-室内装饰工程 |  |  |  | 标段： |  |  |  | 第 3 页 共 12 页
序号 | 项目编码 | 项目名称 | 项目特征描述 |  | 计量单位 | 工程量 | 金额（元）
[7 empty] | 综合单价 |  | 综合合价 | 其中
暂估价
6 | 011102003076 | 块料楼地面 | 1.面层材料品种、规格、颜色:600*600*10防滑通体砖，DTG擦缝 2.结合层厚度、砂浆配合比:20mm厚干硬性预拌砂浆 M15 3.找平层厚度、砂浆配合比:20mm厚预拌砂浆 WS M20 4.刷素水泥浆一遍（掺水中5%108胶） 5.类别:楼（地）-2b 6.综合考虑超高降效增加费 7.其他:具体做法及施工详见设计图纸和规范要求 |  | m2 | 338.88
7 | 011102003077 | 块料楼地面 | 1.面层材料品种、规格、颜色:600*600*10防滑通体砖，DTG擦缝 2.结合层厚度、砂浆配合比:20mm厚干硬性预拌砂浆 M15 3.找平层厚度、砂浆配合比:20mm厚预拌砂浆 DS M20 4.找平层厚度、砂浆配合比:最薄处20厚C25细石混凝土找坡垫层，找坡=1%，找向地漏或水沟。平面内间距≤4500设纵横分格缝，缝宽底20面25,缝内嵌硅酮密封膏 5.刷素水泥浆一遍（掺水中5%108胶） 6.类别:楼（地）-6b 7.综合考虑超高降效增加费 8.其他:具体做法及施工详见设计图纸和规范要求 |  | m2 | 3290.56
本页小计
注：为计取规费等的使用，可在表中增设其中：“定额人工费”。
表—08
分部分项工程和单价措施项目清单与计价表
工程名称：D-3高中男生宿舍-室内装饰工程 |  |  |  | 标段： |  |  |  | 第 4 页 共 12 页
序号 | 项目编码 | 项目名称 | 项目特征描述 |  | 计量单位 | 工程量 | 金额（元）
[7 empty] | 综合单价 |  | 综合合价 | 其中
暂估价
8 | 011106002018 | 块料楼梯面层 | 1.面层材料品种、规格、颜色:300*600*10防滑通体砖，DTG擦缝 2.结合层厚度、砂浆配合比:20mm厚干硬性预拌砂浆 M15 3.找平层厚度、砂浆配合比:20mm厚预拌砂浆 DS M20 4.找平层厚度、砂浆配合比:最薄处20厚C25细石混凝土找坡垫层，找坡=1%，找向地漏或水沟。平面内间距≤4500设纵横分格缝，缝宽底20面25,缝内嵌硅酮密封膏 5.刷素水泥浆一遍（掺水中5%108胶） 6.成品防滑缸砖条 7.类别:楼（地）-6b 8.综合考虑超高降效增加费 9.其他:具体做法及施工详见设计图纸和规范要求 |  | m2 | 334.74
9 | 011102003078 | 块料楼地面 | 1.面层材料品种、规格、颜色:300*300*10防滑通体砖，DTG擦缝 2.结合层厚度、砂浆配合比:20mm厚干硬性预拌砂浆 M15 3.找平层厚度、砂浆配合比:20mm厚预拌砂浆 WS M20 4.找平层厚度、砂浆配合比:最薄处30厚C25细石混凝土找坡垫层，找坡=1%，找向地漏或水沟。平面内间距≤4500设纵横分格缝，缝宽底20面25,缝内嵌硅酮密封膏 5.保护层厚度、砂浆配合比:20mm厚预拌砂浆 WS M20 6.刷素水泥浆一遍（掺水中5%108胶） 7.类别:楼-3d 8.综合考虑超高降效增加费 9.其他:具体做法及施工详见设计图纸和规范要求 |  | m2 | 805.47
本页小计
注：为计取规费等的使用，可在表中增设其中：“定额人工费”。
表—08
分部分项工程和单价措施项目清单与计价表
工程名称：D-3高中男生宿舍-室内装饰工程 |  |  |  | 标段： |  |  |  | 第 5 页 共 12 页
序号 | 项目编码 | 项目名称 | 项目特征描述 |  | 计量单位 | 工程量 | 金额（元）
[7 empty] | 综合单价 |  | 综合合价 | 其中
暂估价
10 | 011102003079 | 块料楼地面 | 1.面层材料品种、规格、颜色:600*600*10防滑通体砖，DTG擦缝 2.结合层厚度、砂浆配合比:20mm厚干硬性预拌砂浆 M15 3.找平层厚度、砂浆配合比:20mm厚预拌砂浆 WS M20 4.防护层材料种类:3mm厚单面覆膜VIAB聚氨酯隔声垫，阴角上翻至建筑饰面高度，接缝处采用平接方式用胶带封严，并铺贴护角条（楼板撞击声压级≤59dB） 5.刷素水泥浆一遍(掺水重5％108胶) 6.类别:楼（地）-6c 7.综合考虑超高降效增加费 8.其他:具体做法及施工详见设计图纸和规范要求 |  | m2 | 2977.57
11 | 011105003020 | 块料踢脚线 | 1.面层材料品种、规格、颜色:600x100*10踢脚砖，瓷砖勾缝剂DTG勾缝 2.粘贴层厚度、材料种类:5厚DTA砂浆粘结层 3.找平层厚度、砂浆配合比:8厚DP-HR砂浆打底,划出纹路 4.类别:踢-1 5.综合考虑超高降效增加费 6.其他:具体做法及施工详见设计图纸和规范要求 |  | m2 | 519.04
12 | 011105003021 | 块料踢脚线-楼梯 | 1.面层材料品种、规格、颜色:600x100*10踢脚砖，瓷砖勾缝剂DTG勾缝 2.粘贴层厚度、材料种类:5厚DTA砂浆粘结层 3.找平层厚度、砂浆配合比:8厚DP-HR砂浆打底,划出纹路 4.类别:踢-1 5.综合考虑超高降效增加费 6.其他:具体做法及施工详见设计图纸和规范要求 |  | m2 | 20.98
本页小计
注：为计取规费等的使用，可在表中增设其中：“定额人工费”。
表—08
分部分项工程和单价措施项目清单与计价表
工程名称：D-3高中男生宿舍-室内装饰工程 |  |  |  | 标段： |  |  |  | 第 6 页 共 12 页
序号 | 项目编码 | 项目名称 | 项目特征描述 |  | 计量单位 | 工程量 | 金额（元）
[7 empty] | 综合单价 |  | 综合合价 | 其中
暂估价
13 | 011107002010 | 块料台阶面 | 1.部位:砖砌台阶 2.面层材料品种、规格、颜色:600x300防滑砖，瓷砖勾缝剂DTG勾缝 3.粘贴层厚度、材料种类:5厚DTA砂浆粘结层 4.找平层厚度、砂浆配合比:8厚DP-HR砂浆打底,划出纹路 5.综合考虑超高降效增加费 6.其他:具体做法及施工详见设计图纸和规范要求 |  | m2 | 16.46
14 | 011105001011 | 水泥砂浆踢脚线 | 1.底层厚度、砂浆配合比:11厚DP-HR(1:3)水泥砂浆打底,划出纹路 2.面层厚度、砂浆配合比:6厚DP-HR(1:2.5)水泥砂浆面层压实赶光(骨料不含杂物的石灰石、白云石砂） 3.类别:踢-2a 4.综合考虑超高降效增加费 5.其他:具体做法及施工详见设计图纸和规范要求 |  | m2 | 1.02
楼地面装饰工程合计
墙、柱面装饰与隔断
15 | 011201001047 | 墙面一般抹灰 | 1.底层厚度、砂浆配合比:15厚M10水泥膏砂浆 2.基层:3厚外加剂专用砂浆打底刮糙或专用界面剂一道扫毛(甩前喷湿墙面） 3.内墙-1a 4.综合考虑超高降效增加费 5.其他:具体做法及施工详见设计图纸和规范要求 |  | m2 | 7585.21
本页小计
注：为计取规费等的使用，可在表中增设其中：“定额人工费”。
表—08
分部分项工程和单价措施项目清单与计价表
工程名称：D-3高中男生宿舍-室内装饰工程 |  |  |  | 标段： |  |  |  | 第 7 页 共 12 页
序号 | 项目编码 | 项目名称 | 项目特征描述 |  | 计量单位 | 工程量 | 金额（元）
[7 empty] | 综合单价 |  | 综合合价 | 其中
暂估价
16 | 011201001048 | 墙面一般抹灰 | 1.底层厚度、砂浆配合比:8厚DP-HR M10水泥膏砂浆打底找平,分两遍成活,底层抹灰应压实搓毛 2.面层厚度、砂浆配合比:5厚DP-HR M20(1:2.5)水泥砂浆抹平 3.基层:3厚外加剂专用砂浆打底刮糙或专用界面剂一道扫毛(甩前喷湿墙面） 4.内墙-6 5.综合考虑超高降效增加费 6.其他:具体做法及施工详见设计图纸和规范要求 |  | m2 | 1336.06
17 | 011201001049 | 墙面一般抹灰 | 1.底层厚度、砂浆配合比:15厚M10水泥膏砂浆 2.基层:3厚外加剂专用砂浆打底刮糙或专用界面剂一道扫毛(甩前喷湿墙面） 3.部位:内墙-1a（挂网抹灰） 4.综合考虑超高降效增加费 5.其他:具体做法及施工详见设计图纸和规范要求 |  | m2 | 2084.52
18 | 011201001050 | 墙面一般抹灰 | 1.底层厚度、砂浆配合比:15厚M15掺外加剂DWP水泥防水砂浆找平,分两遍成活,底层抹灰应压实搓毛 2.基层:3厚外加剂专用砂浆打底刮糙或专用界面剂一道扫毛(甩前喷湿墙面） 3.部位:内墙-2c/5a（挂网抹灰） 4.综合考虑超高降效增加费 5.其他:具体做法及施工详见设计图纸和规范要求 |  | m2 | 4514.35
本页小计
注：为计取规费等的使用，可在表中增设其中：“定额人工费”。
表—08
分部分项工程和单价措施项目清单与计价表
工程名称：D-3高中男生宿舍-室内装饰工程 |  |  |  | 标段： |  |  |  | 第 8 页 共 12 页
序号 | 项目编码 | 项目名称 | 项目特征描述 |  | 计量单位 | 工程量 | 金额（元）
[7 empty] | 综合单价 |  | 综合合价 | 其中
暂估价
19 | 011201004007 | 立面砂浆找平层（集水井、电梯基坑) | 1.保护层厚度、砂浆配合比:20厚WS M20预拌砂浆（加5%防水粉）找平保护层，抹光 2.找平层厚度、砂浆配合比:10厚WS M20预拌砂浆（加5%防水粉）找平层 3.部位:地下室底板-2c侧壁 4.其他:具体做法及施工详见设计图纸和规范要求 |  | m2 | 18.62
20 | 011204003027 | 块料墙面 | 1.通体墙面砖块料墙面 2.8厚600x300通体墙面砖（粘贴前墙砖充分浸湿），瓷砖勾缝剂DTG勾缝 3.5厚DTA砂浆粘结层，揉挤压实 4.刷素水泥浆一遍甩毛（掺水重5%108胶） 5.（内墙-5a） 6.综合考虑超高降效增加费 7.其他:具体做法及施工详见设计图纸和规范要求 |  | m2 | 3749.44
墙、柱面装饰与隔断合计
天棚工程
21 | 011302001025 | 吊顶天棚 | 1.吊顶形式、吊杆规格、高度:10号镀锌低碳铁丝（或Φ钢筋吊杆双向中距≤1200吊杆上部与板底预留吊环钩固定 2.龙骨材料种类、规格、中距:暗骨型铝扣板配套锌铁龙骨@300，30*60*2mmC型镀锌轻钢龙骨@≤1200 3.面层材料品种、规格:300*300*1mm成品铝扣板吊顶 4.类别:顶-6 5.综合考虑超高降效增加费 6.其他:具体做法及施工详见设计图纸和规范要求 |  | m2 | 675.73
天棚工程合计
本页小计
注：为计取规费等的使用，可在表中增设其中：“定额人工费”。
表—08
分部分项工程和单价措施项目清单与计价表
工程名称：D-3高中男生宿舍-室内装饰工程 |  |  |  | 标段： |  |  |  | 第 9 页 共 12 页
序号 | 项目编码 | 项目名称 | 项目特征描述 |  | 计量单位 | 工程量 | 金额（元）
[7 empty] | 综合单价 |  | 综合合价 | 其中
暂估价
油漆、涂料、裱糊工程
22 | 011407001043 | 墙面喷刷涂料 | 1.涂料品种、喷刷遍数:哑光无机内墙涂料，滚涂2道，封底涂料（一道） 2.腻子种类:2厚面层耐水腻子分遍刮平 3.类别:内墙-1a,内墙-1b，内墙-2c 4.综合考虑超高降效增加费 5.其他:具体做法及施工详见设计图纸和规范要求 |  | m2 | 10434.65
23 | 011407002064 | 天棚喷刷涂料 | 1.涂料品种、喷刷遍数:喷涂灰色/白色哑光无机内墙涂料二遍 2.腻子种类:3厚底基防裂腻子分遍刮平 3.类别:顶-2 4.综合考虑超高降效增加费 5.其他:具体做法及施工详见设计图纸和规范要求 |  | m2 | 3245.36
24 | 011407002065 | 天棚喷刷涂料 | 1.涂料品种、喷刷遍数:喷涂灰色/白色外墙漆涂料面层二遍 2.腻子种类:3厚底基防裂腻子分遍刮平 3.类别:顶-2b 4.综合考虑超高降效增加费 5.其他:具体做法及施工详见设计图纸和规范要求 |  | m2 | 4815.74
25 | 011407002066 | 天棚喷刷涂料 | 1.腻子种类:3厚底基防裂腻子分遍刮平 2.类别:顶-6（同顶-2a） 3.综合考虑超高降效增加费 4.其他:具体做法及施工详见设计图纸和规范要求 |  | m2 | 561.53
本页小计
注：为计取规费等的使用，可在表中增设其中：“定额人工费”。
表—08
分部分项工程和单价措施项目清单与计价表
工程名称：D-3高中男生宿舍-室内装饰工程 |  |  |  | 标段： |  |  |  | 第 10 页 共 12 页
序号 | 项目编码 | 项目名称 | 项目特征描述 |  | 计量单位 | 工程量 | 金额（元）
[7 empty] | 综合单价 |  | 综合合价 | 其中
暂估价
26 | 011407002067 | 天棚喷刷涂料 | 1.涂料品种、喷刷遍数:喷涂白色哑光无机内墙涂料二遍 2.腻子种类:3厚底基防裂腻子分遍刮平 3.类别:顶-2a 4.综合考虑超高降效增加费 5.其他:具体做法及施工详见设计图纸和规范要求 |  | m2 | 404.62
油漆、涂料、裱糊工程合计
其他装饰工程
27 | 011503001038 | 金属扶手、栏杆、栏板 | 1.楼梯栏杆 2.扶手材料种类、规格:3厚25*50方钢扶手 3.栏杆材料种类、规格:50*6扁钢竖杆，净距100；50*10扁钢立柱、50*10扁钢横杆 4.固定配件种类:综合考虑 5.油漆种类：防锈漆一道，深灰色磁漆喷涂两道 6.栏杆高度：1350mm 7.图纸节点：详见建施08-01-4 8.综合考虑超高降效增加费 9.其他:具体做法及施工详见设计图纸和规范要求 |  | m | 100.9
28 | 011503001039 | 金属扶手、栏杆、栏板 | 1.室外无障碍坡道栏杆 2.扶手材料种类、规格:φ50*2 304不锈钢管扶手 3.栏杆材料种类、规格:φ50*2 304不锈钢管立柱、φ50*2 304不锈钢管横杆 4.固定配件种类:综合考虑 5.栏杆高度：1200mm 6.图纸节点：详见建施08-01-6 7.综合考虑超高降效增加费 8.其他:具体做法及施工详见设计图纸和规范要求 |  | m | 7.2
本页小计
注：为计取规费等的使用，可在表中增设其中：“定额人工费”。
表—08
分部分项工程和单价措施项目清单与计价表
工程名称：D-3高中男生宿舍-室内装饰工程 |  |  |  | 标段： |  |  |  | 第 11 页 共 12 页
序号 | 项目编码 | 项目名称 | 项目特征描述 |  | 计量单位 | 工程量 | 金额（元）
[7 empty] | 综合单价 |  | 综合合价 | 其中
暂估价
29 | 011503001040 | 金属扶手、栏杆、栏板 | 1.护窗栏杆（落地窗及玻璃幕墙护窗栏杆） 2.扶手材料种类、规格:2厚20*60方钢扶手 3.栏杆材料种类、规格:20*45*1.5扁通竖杆，净距110；30*60*5.0扁通立柱、2厚20*60方钢横杆 4.固定配件种类:综合考虑 5.油漆种类：防锈漆一道，深灰色磁漆喷涂两道 6.栏杆高度：950mm 7.图纸节点：详见建施08-01-3 8.综合考虑超高降效增加费 9.其他:具体做法及施工详见设计图纸和规范要求 |  | m | 18.5
30 | 011503001041 | 金属扶手、栏杆、栏板 | 1.室外金属栏杆 2.扶手材料种类、规格:1.5厚15*70通长深灰色S30408不锈钢通 3.栏杆材料种类、规格:1.5厚15*70深灰色S30408不锈钢通竖杆，净距105；2.0厚15*50深灰色S30408不锈钢通立柱 4.固定配件种类:综合考虑 5.栏杆高度：1350mm 6.图纸节点：详见建施08-01-2 7.综合考虑超高降效增加费 8.其他:具体做法及施工详见设计图纸和规范要求 |  | m | 693.85
31 | 011210005010 | 厕位隔断 | 1.隔断材料品种、规格、颜色:成品pvc板隔断，高1900mm 2.综合考虑超高降效增加费 3.其他:具体做法及施工详见设计图纸和规范要求 |  | m2 | 365.56
本页小计
注：为计取规费等的使用，可在表中增设其中：“定额人工费”。
表—08
分部分项工程和单价措施项目清单与计价表
工程名称：D-3高中男生宿舍-室内装饰工程 |  |  |  | 标段： |  |  |  | 第 12 页 共 12 页
序号 | 项目编码 | 项目名称 | 项目特征描述 |  | 计量单位 | 工程量 | 金额（元）
[7 empty] | 综合单价 |  | 综合合价 | 其中
暂估价
32 | 011505001008 | 洗漱台 | 1.材料品种、规格、品牌、颜色:20mm厚花岗岩 2.支架、配件品种、规格、品牌:[63槽钢支架与预埋件焊牢 3.综考虑超高降效增加费 4.其他:具体做法及施工详见设计图纸和规范要求 |  | m2 | 269.28
33 | 011505005013 | 卫生间扶手 | 1.不锈钢安全抓杆，L型 2.详见图集12J926-J16/1 3.综合考虑超高降效增加费 4.其他:具体做法及施工详见设计图纸和规范要求 |  | 个 | 4
34 | 011505005014 | 卫生间扶手 | 1.不锈钢大便器用安全抓杆 2.详见图集12J926-J16/一 3.综合考虑超高降效增加费 4.其他:具体做法及施工详见设计图纸和规范要求 |  | 个 | 4
35 | 011505007009 | 不锈钢挂钩 | 1.卫生间不锈钢挂钩 2.综合考虑超高降效增加费 3.其他:具体做法及施工详见设计图纸和规范要求 |  | 个 | 296
36 | 011505008008 | 卫生纸盒 | 1.卫生间厕纸卷筒 2.综合考虑超高降效增加费 3.其他:具体做法及施工详见设计图纸和规范要求 |  | 个 | 296
37 | 011505011008 | 镜箱 | 1.箱材质、规格:按设计要求 2.玻璃品种、规格6厚清镜 3.基层材料种类:3mm厚胶合板 4.龙骨材料种类：木龙骨 5.综合考虑超高降效增加费 6.其他:具体做法及施工详见设计图纸和规范要求 |  | m2 | 20
其他装饰工程合计
分部分项合计
措施项目
单价措施合计
本页小计
合 计
注：为计取规费等的使用，可在表中增设其中：“定额人工费”。
表—08

## 表-09 综合单价分析表
综合单价分析表
工程名称： | [6 empty] | 标段： |  |  |  | 第 页 共 页
项目编码 |  |  |  | 项目名称 |  |  |  |  | 计量单位 |  |  | 工程量
清单综合单价组成明细
定额编号 | 定额项目名称 | 定额 单位 | 数量 | 单价 |  |  |  |  | 合价
|  |  |  | 人工费 | 材料费 | 机具费 |  | 管理费 和利润 | 人工费 | 材料费 |  | 机具费 | 管理费 和利润
人工单价 |  | 小计
元/工日 |  | 未计价材料费
清单项目综合单价
材 料 费 明 细 | 主要材料名称、规格、型号 |  |  |  |  | 单位 |  | 数量 | 单价（元） | 合价（元） |  | 暂估单价 （元） | 暂估合价 （元）
| 其他材料费 | [7 empty] | - |  |  | -
| 材料费小计 | [7 empty] | - |  |  | -
注：1.如不使用省级或行业建设主管部门发布的计价依据，可不填定额编码、名称等； 2.招标文件提供了暂估单价的材料，按暂估的单价填入表内“暂估单价”栏及“暂估合价”栏。
表-09

## 表-11 总价措施项目清单与计价表
总价措施项目清单与计价表
工程名称：D-3高中男生宿舍-室内装饰工程 |  |  |  |  | 标段： |  |  | 第 1 页 共 1 页
序号 | 项目编码 | 项目名称 | 计算基础 | 费率 (%) |  | 金额 (元) | 调整费率 (%) |  | 调整后金额 (元) | 备注
1 | LSSGCSF00096 | 绿色施工安全防护措施费 | 分部分项人工费+分部分项机具费 | 19 | [5 empty] | 以分部分项的人工费与施工机具费之和为计算基础，费率19%
2 | WMGDZJF00024 | 文明工地增加费 | 分部分项人工费+分部分项机具费 | 0 | [5 empty] | 以分部分项的人工费与施工机具费之和为计算基础，市级文明工地为1.20%；省级文明工地为2.10%
3 | 011707002024 | 夜间施工增加费 |  | 20 | [5 empty] | 以夜间施工项目人工费的20%计算
4 | GGCSF0000024 | 赶工措施费 | 分部分项人工费+分部分项机具费 | 0 | [5 empty] | 赶工措施费=（1-δ）*分部分项的（人工费+施工机具费）*0.3 （0.8≤δ＜1 式中：δ=合同工期/定额工期）
5 | QTFY00000073 | 其他费用 | [7 empty] | 按经批准的专项施工组织方案计算
合 计
编制人（造价人员）： |  |  |  |  | 复核人（造价工程师）：
表-11

## 表-12 其他项目清单与计价汇总表
其他项目清单与计价汇总表
工程名称：D-3高中男生宿舍-室内装饰工程 |  |  | 标段： |  | 第 1 页 共 1 页
序号 | 项目名称 | 金额（元） |  | 结算金额（元） |  | 备注
1 | 暂列金额 | 414711.66 |  |  |  | 明细详见表-12-1
2 | 暂估价 | 0.00
2.1 | 材料暂估价 | — |  |  |  | 明细详见表-12-2
2.2 | 专业工程暂估价 | 0.00 |  |  |  | 明细详见表-12-3
3 | 计日工 |  |  |  |  | 明细详见表-12-4
4 | 总承包服务费 |  |  |  |  | 明细详见表-12-5
5 | 预算包干费
6 | 工程优质费
7 | 概算幅度差
8 | 现场签证费用
9 | 索赔费用
10 | 其他费用
合 计 | [5 empty] | —
注：材料（工程设备）暂估单价进入清单项目综合单价，此处不汇总。
表—12

## 表-12-1 暂列金额表
暂列金额明细表
工程名称：D-3高中男生宿舍-室内装饰工程 |  |  | 标段： |  | 第 1 页 共 1 页
序号 | 名称 | 计量单位 |  | 暂定金额（元） |  | 备注
1 | 暂列金额 |  |  | 414711.66
合 计 |  |  |  | 414711.66 |  | —
注：此表由招标人填写，如不能详列，也可只列暂列金额总额，投标人应将上述暂列金额计入投标总价中。
表—12—1

## 表-12-3 专业工程暂估价及结算价表
专业工程暂估价及结算价表
工程名称：D-3高中男生宿舍-室内装饰工程 |  |  |  | 标段： |  | 第 1 页 共 1 页
序号 | 工程名称 | 工程内容 | 暂估金额 （元） |  | 结算金额 (元) |  | 差额 ±(元) | 备注
1
合 计 |  |  | 0.00 |  |  |  |  | —
注：此表由招标人填写，投标人应将上述专业工程暂估价计入投标总价中。
表—12—3

## 表-13 规费、税金项目清单与计价表
规费、税金项目清单与计价表
工程名称：D-3高中男生宿舍-室内装饰工程 |  |  | 标段： |  | 第 1 页 共 1 页
序号 | 项目名称 | 计算基础 | 计算基数 | 计算费率 (%) |  | 金额(元)
1 | 增值税销项税额 | 分部分项合计+措施合计+其他项目 |  | 9
合 计
编制人（造价人员）： |  |  | 复核人（造价工程师）：
表—13

## 单位工程人材机汇总表
单位工程人材机汇总表
工程名称：D-3高中男生宿舍-室内装饰工程 | [5 empty] | 第 1 页 共 4 页
序号 | 编码 | 名称及规格 | 单位 | 数量 | 单价 （元） |  | 合价 （元） | 备注
1 | 13050170@1 | 聚合物水泥浆 | kg | 6788.2708
2 | 17050050@7 | 不锈钢管D50*2、304 | m | 16.2
3 | 00010010 | 人工费 | 元 | 1335174.3426
4 | 00010010@1 | 人工费 | 元 | 7637.8279
5 | 00010052 | 人工降效 | 元 | 18174.6413
6 | RGFTZ | 人工费调整 | 元 | -0.5668
7 | 01010030 | 圆钢HPB300 Ф10内 | t | 0.1622
8 | 01090033@2 | 镀锌圆钢φ10~25 | t | 0.3429
9 | 01130030@1 | 扁钢50*6 | kg | 906.3948
10 | 01130030@4 | 扁钢50*10 | kg | 227.6869
11 | 01130030@5 | 扁通20*45*1.5 | kg | 120.8661
12 | 01130030@6 | 扁通30*60*5.0 | kg | 31.7584
13 | 01210001 | 角钢综合 | kg | 5944.5332
14 | 01610020 | 钨棒 | kg | 39.9599
15 | 02010040@2 | 3mm厚单面覆膜VIAB聚氨酯隔声垫 | m2 | 3275.327
16 | 02090020 | 聚氯乙烯薄膜 | m2 | 5.61
17 | 03010200 | 木螺钉M6×10 | 十套 | 8.46
18 | 03010215 | 木螺钉M3.5×22~25 | 十套 | 187.68
19 | 03010320 | 螺母综合 | 十个 | 208.8006
20 | 03011315 | 高强螺栓 | kg | 7.1627
21 | 03013151 | 膨胀螺栓M8×80 | 十套 | 211.2448
22 | 03016191 | 专用螺母垫圈Q235 3# | 块 | 104.7382
23 | 03019021 | 圆钉50~75 | kg | 1.1466
24 | 03019031 | 射钉 | 十个 | 307.9865
25 | 03019111 | 不锈钢钉 | kg | 0.954
26 | 03134011 | 水砂纸 | 张 | 959.021
27 | 03135001 | 低碳钢焊条综合 | kg | 8.6493
28 | 03135001@1 | 低碳钢焊条综合 | kg | 162.1741
29 | 03135001@2 | 低碳钢焊条综合 | kg | 50.45
30 | 03136071 | 不锈钢焊丝 | kg | 89.0334
31 | 03210115 | 钢板网0.8 | m2 | 289.1798
32 | 03210295@1 | 不锈钢法兰座(装饰用)φ59 | 个 | 4.1551
单位工程人材机汇总表
工程名称：D-3高中男生宿舍-室内装饰工程 | [5 empty] | 第 2 页 共 4 页
序号 | 编码 | 名称及规格 | 单位 | 数量 | 单价 （元） |  | 合价 （元） | 备注
33 | 03210295@2 | 不锈钢法兰座(装饰用)φ59 | 个 | 400.4208
34 | 03213121 | 镀锌铁件 | kg | 88.5258
35 | 04010015 | 复合普通硅酸盐水泥P.C 42.5 | t | 13.0319
36 | 04010015@1 | 复合普通硅酸盐水泥P.C 42.5 | t | 18.7914
37 | 04010015@7 | 复合普通硅酸盐水泥P.C 32.5 | t | 8.9949
38 | 04010045 | 白色硅酸盐水泥32.5 | t | 1.2461
39 | 04070001 | 粘土陶粒 | m3 | 254.3185
40 | 05030140 | 杉木枋 | m3 | 0.0856
41 | 05030180 | 松木板 | m3 | 0.1351
42 | 05030180@1 | 松木板 | m3 | 0.001
43 | 05050050 | 胶合板2440×1220×3 | m2 | 43.4
44 | 05250020 | 木砖 | m3 | 0.0706
45 | 06550020 | 原片玻璃镜6 | m2 | 22
46 | 07010001@3 | 踢脚砖600*100*10 | m2 | 554.0303
47 | 07010025@2 | 通体墙面砖600*300*8 | m2 | 3899.4176
48 | 07050030@4 | 防滑通体砖300*300*10 | m2 | 825.6068
49 | 07050030@6 | 防滑通体砖600*600*10 | m2 | 6817.5211
50 | 07050060@5 | 防滑通体砖300*600*10 | m2 | 354.8244
51 | 07050070@1 | 防滑通体砖300*600*10 | m2 | 17.4476
52 | 07050080@5 | 灰色防滑砖300*600*10 | m2 | 137.8857
53 | 08000040 | 石板材成品 | m2 | 282.744
54 | 09050040@1 | 铝扣板(含配套龙骨)300*300*1.0mm | m2 | 689.2446
55 | 09390060@1 | 成品pvc板隔断成品 | m2 | 365.56
56 | 12030001 | 不锈钢压条2 | m | 17.066
57 | 12170010@2 | 防滑缸砖条成品 | m | 106.5539
58 | 12230010@4 | 不锈钢扶手φ50*2、304 | m | 7.632
59 | 12230020@1 | 通长深灰色S30408不锈钢通15*70*1.5 | m | 735.481
60 | 13010040@1 | 深灰色磁漆 | kg | 23.5297
61 | 13030450@1 | 无机内墙涂料底漆 | kg | 354.3933
62 | 13030450@11 | 外墙漆涂料底漆 | kg | 525.8788
63 | 13030450@6 | 哑光无机内墙涂料底漆 | kg | 1095.6383
单位工程人材机汇总表
工程名称：D-3高中男生宿舍-室内装饰工程 | [5 empty] | 第 3 页 共 4 页
序号 | 编码 | 名称及规格 | 单位 | 数量 | 单价 （元） |  | 合价 （元） | 备注
64 | 13030450@9 | 白色哑光无机涂料底漆 | kg | 44.1845
65 | 13030460@1 | 无机内墙涂料面漆 | kg | 787.9734
66 | 13030460@10 | 外墙漆涂料面漆 | kg | 596.1886
67 | 13030460@5 | 哑光无机内墙涂料面漆 | kg | 2483.4467
68 | 13030460@8 | 白色哑光无机涂料面漆 | kg | 50.092
69 | 13030490 | 腻子粉成品(防水型) | kg | 17217.1725
70 | 13030490@2 | 腻子粉成品(防裂型) | kg | 23544.8735
71 | 13050440 | 酚醛红丹防锈漆 | kg | 23.8313
72 | 13050450 | 酚醛铁红防锈漆 | kg | 19.1208
73 | 13310060 | 石油沥青10# | kg | 243.7522
74 | 13310070 | 石油沥青30# | kg | 16.1133
75 | 14010001 | 防腐油 | kg | 0.3289
76 | 14010030 | 松节油 | kg | 5.9753
77 | 14030040 | 汽油综合 | kg | 38.8656
78 | 14070050 | 机油综合 | kg | 22.1928
79 | 14210050@1 | 环氧树脂综合 | kg | 1.08
80 | 14210050@2 | 环氧树脂综合 | kg | 104.0775
81 | 14230060 | 滑石粉 | kg | 224.9783
82 | 14350150 | 醇酸稀释剂 | kg | 12.0017
83 | 14390060@1 | 氩气 | m3 | 2.5704
84 | 14390060@2 | 氩气 | m3 | 247.7045
85 | 14410120 | 玻璃胶 | L | 2.208
86 | 14410410 | 氯丁橡胶粘接剂 | kg | 217.0649
87 | 14410500 | 乳液 | kg | 1.4467
88 | 14430215 | 塑料粘胶带 | 卷 | 97.0688
89 | 15010310 | 石棉泥 | t | 0.0481
90 | 17050050@4 | 通长深灰色S30408不锈钢通15*70*1.5 | m | 4782.2224
91 | 17050050@5 | 通长深灰色S30408不锈钢通15*50*2.0 | m | 1024.7471
92 | 17090001@1 | 方钢25*50*3 | m | 105.945
93 | 17090001@2 | 方钢20*60*2 | m | 38.85
94 | 20010010 | 镀锌法兰DN32 | 片 | 1330.116
95 | 21310050@1 | 不锈钢挂钩 | 套 | 298.96
96 | 21310070@1 | 不锈钢厕纸卷筒 | 个 | 298.96
单位工程人材机汇总表
工程名称：D-3高中男生宿舍-室内装饰工程 | [5 empty] | 第 4 页 共 4 页
序号 | 编码 | 名称及规格 | 单位 | 数量 | 单价 （元） |  | 合价 （元） | 备注
97 | 21310090@1 | 安全抓杆L型，700*800 | 套 | 4.04
98 | 21310090@2 | 大便器安全抓杆高700 | 套 | 4.04
99 | 34090010 | 白棉纱 | kg | 162.1907
100 | 34110010 | 水 | m3 | 555.408
101 | 99450760 | 其他材料费 | 元 | 8946.0109
102 | CLFTZ | 材料费调整 | 元 | -2.5176
103 | 8021904 | 普通预拌混凝土碎石粒径综合考虑 非泵送C25 | m3 | 26.0008
104 | 8021904@1 | 普通预拌混凝土碎石粒径综合考虑 非泵送C25 | m3 | 67.3587
105 | 8021904@2 | 普通预拌混凝土碎石粒径综合考虑 非泵送C25 | m3 | 6.8287
106 | 8005907 | 湿拌抹灰砂浆M10 | m3 | 176.2763
107 | 8005908 | 湿拌抹灰砂浆一次抹灰厚度≥5mm M15 | m3 | 4.4944
108 | 8005909 | 湿拌抹灰砂浆一次抹灰厚度≥5mm M20 | m3 | 40.4389
109 | 8005910 | 湿拌地面砂浆地面普通找平 M15 | m3 | 231.8218
110 | 8005911 | 湿拌地面砂浆地面普通找平 M20 | m3 | 243.3479
111 | 8005914 | 湿拌防水砂浆：P6用于抗渗压力要求的工程部位 M15 | m3 | 76.744
112 | 8005915 | 湿拌防水砂浆：P6用于抗渗压力要求的工程部位 M20 | m3 | 1.0785
113 | 00010003 | 机上人工 | 工日 | 7.6734
114 | 99450630 | 折旧费 | 元 | 1259.8957
115 | 99450640 | 检修费 | 元 | 217.7229
116 | 99450650 | 维护费 | 元 | 584.3123
117 | 99450660 | 安拆费 | 元 | 961.8548
118 | 99450700 | 电(机械用) | kW·h | 297.9875
119 | 99450700@1 | 电(机械用) | kW·h | 3475.5062
120 | 99450700@2 | 电(机械用) | kW·h | 2200.3356
121 | 99918004 | 机械降效 | 元 | 298.9297
122 | JXFTZ | 机械费调整 | 元 | -0.3641
合计