## 表-04 单位工程招标控制价汇总表
单位工程招标控制价汇总表
工程名称：D-1高中女生宿舍及D-2教工值班用房-弱电工程 |  | 标段： |  | 第 1 页 共 1 页
序号 | 汇总内容 |  | 金额:(元) |  | 其中：暂估价(元)
1 | 分部分项合计
1.1 | 教务室
1.2 | 弱电系统线槽
1.3 | 信息网络系统（内网、智能专网）
1.4 | 视频安防监控系统
1.5 | 电梯五方通话
1.6 | 建筑节能监测系统
1.7 | 建筑设备监控系统
1.8 | UPS配电系统
1.9 | 残疾人紧急呼叫
1.10 | 其他
2 | 措施合计
2.1 | 绿色施工安全防护措施费
2.2 | 其他措施费
3 | 其他项目
3.1 | 暂列金额
3.2 | 暂估价
3.3 | 计日工
3.4 | 总承包服务费
3.5 | 预算包干费
3.6 | 工程优质费
3.7 | 概算幅度差
3.8 | 索赔费用
3.9 | 现场签证费用
3.10 | 其他费用
4 | 税前工程造价
5 | 增值税销项税额
6 | 总造价
7 | 人工费
招标控制价合计=1+2+3+5
注：本表适用于单位工程招标控制价或投标报价的汇总，如无单位工程划分，单项工程也使用本表汇总
表—04

## 表-08 分部分项工程和单价措施项目清单与计价表
分部分项工程和单价措施项目清单与计价表
工程名称：D-1高中女生宿舍及D-2教工值班用房-弱电工程 |  |  |  | 标段： |  |  |  | 第 1 页 共 14 页
序号 | 项目编码 | 项目名称 | 项目特征描述 |  | 计量单位 | 工程量 | 金额（元）
[7 empty] | 综合单价 |  | 综合合价 | 其中
暂估价
教务室
1 | 030502001012 | 机柜、机架 | 1.名称:标准机柜 2.规格:19〞（含PDU电源） 3.安装方式:落地 4.详见设计图纸及用户需求书 5.其他:具体做法及施工详见设计图纸和规范要求 |  | 台 | 2
2 | 030507009002 | 主控键盘 | 1.名称:主控键盘 2.类别:三维遥杆控制，带显示功能，带宏命令按键 3.路数:控制不少于128台PTZ解码器 4.详见用户需求书 5.其他:具体做法及施工详见设计图纸和规范要求 |  | 台 | 1
3 | 030506001004 | 2路视频解码器 | 1.名称:2路视频解码器 2.其他:具体做法及施工详见设计图纸和规范要求 |  | 台 | 5
4 | 030507014007 | 46"LCD拼接屏（含支架） | 1.名称:LCD拼接屏（含支架） 2.规格:46寸，含视频线等连接线缆 3.详见用户需求书 4.其他:具体做法及施工详见设计图纸和规范要求 |  | 台 | 9
5 | 030507014008 | 拼接屏控制器 | 1.名称:拼接屏控制器 2.规格:详见用户需求书 3.其他:具体做法及施工详见设计图纸和规范要求 |  | 台 | 1
6 | 030501013009 | 视频安防监控工作站 | 1.名称:视频安防监控工作站 2.其他:具体做法及施工详见设计图纸和规范要求 |  | 台 | 1
7 | 030501002004 | 打印机 | 1.名称:打印机 2.安装、调试 3.其他:具体做法及施工详见设计图纸和规范要求 |  | 台 | 1
8 | 030501017004 | 视频监控平台管理软件 | 1.名称:视频监控平台管理软件 2.其他:具体做法及施工详见设计图纸和规范要求 |  | 套 | 1
本页小计
注：为计取规费等的使用，可在表中增设其中：“定额人工费”。
表—08
分部分项工程和单价措施项目清单与计价表
工程名称：D-1高中女生宿舍及D-2教工值班用房-弱电工程 |  |  |  | 标段： |  |  |  | 第 2 页 共 14 页
序号 | 项目编码 | 项目名称 | 项目特征描述 |  | 计量单位 | 工程量 | 金额（元）
[7 empty] | 综合单价 |  | 综合合价 | 其中
暂估价
9 | 030507018002 | 安全防范全系统调试 | 1.安全防范系统联合调试 200点以内 2.其他:具体做法及施工详见设计图纸和规范要求 |  | 系统 | 1
10 | 030505004002 | 操作台 | 1.名称:4位操作台 2.详见用户需求书 3.其他:具体做法及施工详见设计图纸和规范要求 |  | 套 | 1
11 | 030414007004 | 100kVA-60min UPS主机 | 1.名称：UPS主机 2.规格：100kVA-60min 3.含支架、电池及电池柜、相关连接线等。 4.其他:具体做法及施工详见设计图纸和规范要求 |  | 台 | 1
12 | 030414007005 | 不间断电源 | 1.名称:不间断电源调试 2.容量:100kV·A以下 3.其他:具体做法及施工详见设计图纸和规范要求 |  | 系统 | 1
13 | 030409002035 | 铜带 | 1.材质：紫铜带 2.规格：30x3mm 3.安装部位：按设计 4.其他:具体做法及施工详见设计图纸和规范要求 |  | m | 120.63
14 | 030409001003 | 汇流排 | 1.名称：汇流排 2.规格：满足图纸要求 3.其他:具体做法及施工详见设计图纸和规范要求 |  | 块 | 4
教务室合计
弱电系统线槽
15 | 030411002073 | UPS线槽 | 1.名称:UPS线槽 2.规格:200mm×100mm*1.2mm 3.其他:具体做法及施工详见设计图纸和规范要求 |  | m | 36.65
16 | 030411002074 | UPS线槽 | 1.名称:UPS线槽 2.规格:100mm×100mm*1.2mm 3.其他:具体做法及施工详见设计图纸和规范要求 |  | m | 79.39
本页小计
注：为计取规费等的使用，可在表中增设其中：“定额人工费”。
表—08
分部分项工程和单价措施项目清单与计价表
工程名称：D-1高中女生宿舍及D-2教工值班用房-弱电工程 |  |  |  | 标段： |  |  |  | 第 3 页 共 14 页
序号 | 项目编码 | 项目名称 | 项目特征描述 |  | 计量单位 | 工程量 | 金额（元）
[7 empty] | 综合单价 |  | 综合合价 | 其中
暂估价
17 | 030411002075 | UPS线槽 | 1.名称:UPS线槽 2.规格:50mm×50mm*1.2mm 3.其他:具体做法及施工详见设计图纸和规范要求 |  | m | 33.66
18 | 030411002076 | 综合布线线槽 | 1.名称:综合布线线槽 2.规格:200mm×100mm*1.2mm 3.其他:具体做法及施工详见设计图纸和规范要求 |  | m | 164.05
19 | 030411002077 | 综合布线线槽 | 1.名称:综合布线线槽 2.规格:100mm×100mm*1.2mm 3.其他:具体做法及施工详见设计图纸和规范要求 |  | m | 1054.78
20 | 030413001134 | 铁构件 | 1.名称:一般铁构件 2.材质:型钢 3.规格:综合 4.含除锈、刷油 5.其他:具体做法及施工详见设计图纸和规范要求 |  | kg | 1115.35
弱电系统线槽合计
信息网络系统（内网、智能专网）
设备
21 | 030502001013 | 机柜、机架 | 1.名称:标准机柜 2.规格:19〞（含PDU电源） 3.安装方式:落地 4.详见用户需求书 5.其他:具体做法及施工详见设计图纸和规范要求 |  | 台 | 12
22 | 030502017010 | 线管理器 | 1.名称:竖向跳线管理器 2.规格:详见用户需求书 3.其他:具体做法及施工详见设计图纸和规范要求 |  | 个 | 43
本页小计
注：为计取规费等的使用，可在表中增设其中：“定额人工费”。
表—08
分部分项工程和单价措施项目清单与计价表
工程名称：D-1高中女生宿舍及D-2教工值班用房-弱电工程 |  |  |  | 标段： |  |  |  | 第 4 页 共 14 页
序号 | 项目编码 | 项目名称 | 项目特征描述 |  | 计量单位 | 工程量 | 金额（元）
[7 empty] | 综合单价 |  | 综合合价 | 其中
暂估价
23 | 030502010018 | 48口光纤配线架 | 1.名称:48口光纤配线架 2.规格:金属箱体，配6/12/24口多模LC耦合器，24口多（单）模LC/1U，详见用户需求书 3.包括面板、耦合器、标签等 4.其他:具体做法及施工详见设计图纸和规范要求 |  | 个 | 2
24 | 030502010019 | 模块配线架 | 1.名称:RJ45标准模块式配线架 2.规格:金属箱体，1U高度，配24口六类RJ45非屏蔽信息模块，详见用户需求书 3.包括面板、六类模块、标签等 4.其他:具体做法及施工详见设计图纸和规范要求 |  | 个 | 43
25 | 030502009021 | 六类数据跳线 | 1.名称:六类数据跳线 2.规格:长度：2/3米（或根据实际需要长度选择） 3.详见用户需求书 4.其他:具体做法及施工详见设计图纸和规范要求 |  | 条 | 680
26 | 030502009022 | 光纤跳线 | 1.名称:光纤跳线 2.规格:详见用户需求书、跳线长度综合考虑 3.其他:具体做法及施工详见设计图纸和规范要求 |  | 条 | 16
27 | 030502016011 | 布放尾纤 | 1.名称:布放尾纤 2.规格:详见用户需求书 3.其他:具体做法及施工详见设计图纸和规范要求 |  | 根 | 232
28 | 030501010010 | 2分16分光器 | 1.名称:分光器 2.功能:2:16 3.详见用户需求书 4.其他:具体做法及施工详见设计图纸和规范要求 |  | 台 | 8
29 | 030501012035 | 8口ONU交换机 | 1.名称:8口ONU交换机 2.功能:详见用户需求书 3.含光模块 4.其他:具体做法及施工详见设计图纸和规范要求 |  | 台 | 4
本页小计
注：为计取规费等的使用，可在表中增设其中：“定额人工费”。
表—08
分部分项工程和单价措施项目清单与计价表
工程名称：D-1高中女生宿舍及D-2教工值班用房-弱电工程 |  |  |  | 标段： |  |  |  | 第 5 页 共 14 页
序号 | 项目编码 | 项目名称 | 项目特征描述 |  | 计量单位 | 工程量 | 金额（元）
[7 empty] | 综合单价 |  | 综合合价 | 其中
暂估价
30 | 030501012036 | 8口ONU(POE交换机) | 1.名称:8口ONU(POE交换机) 2.功能:详见用户需求书 3.含光模块 4.其他:具体做法及施工详见设计图纸和规范要求 |  | 台 | 20
31 | 030501012037 | 16口ONU(POE交换机) | 1.名称:16口ONU(POE交换机) 2.功能:详见用户需求书 3.含光模块 4.其他:具体做法及施工详见设计图纸和规范要求 |  | 台 | 6
32 | 030501012038 | 24口ONU(POE交换机) | 1.名称:24口ONU(POE交换机) 2.功能:详见用户需求书 3.含光模块 4.其他:具体做法及施工详见设计图纸和规范要求 |  | 台 | 3
33 | 030501012039 | 24口ONU | 1.名称:24口ONU交换机 2.功能:详见用户需求书 3.含光模块 4.其他:具体做法及施工详见设计图纸和规范要求 |  | 台 | 19
34 | 030502012017 | 单口六类信息点位(内网) | 1.名称:单口六类信息点位(内网) 2.规格:含模块、底盒 3.安装方式:暗装 4.底盒材质、规格:国标86型热镀锌金属底盒 5.其他:具体做法及施工详见设计图纸和规范要求 |  | 个 | 281
35 | 030502012018 | 单口六类信息点位(语音) | 1.名称:单口六类信息点位(语音) 2.规格:含模块、底盒 3.安装方式:暗装 4.底盒材质、规格:国标86型热镀锌金属底盒 5.其他:具体做法及施工详见设计图纸和规范要求 |  | 个 | 5
36 | 030501009006 | 无线AP点插座 | 1.名称:无线室内墙面型AP 2.含模块、底盒 3.规格:详见用户需求书 4.其他:具体做法及施工详见设计图纸和规范要求 |  | 台 | 65
本页小计
注：为计取规费等的使用，可在表中增设其中：“定额人工费”。
表—08
分部分项工程和单价措施项目清单与计价表
工程名称：D-1高中女生宿舍及D-2教工值班用房-弱电工程 |  |  |  | 标段： |  |  |  | 第 6 页 共 14 页
序号 | 项目编码 | 项目名称 | 项目特征描述 |  | 计量单位 | 工程量 | 金额（元）
[7 empty] | 综合单价 |  | 综合合价 | 其中
暂估价
37 | 030501009007 | 无线路由器 | 1.名称:无线路由器 2.含模块、底盒 3.规格:详见用户需求书 4.其他:具体做法及施工详见设计图纸和规范要求 |  | 台 | 65
设备合计
线缆、配管
38 | 030502007028 | 光缆 | 1.名称:48芯单模光纤 2.敷设方式:管内、槽架内配线 3.其他:具体做法及施工详见设计图纸和规范要求 |  | m | 3405.03
39 | 030502007029 | 光缆 | 1.名称:4芯单模光纤 2.敷设方式:管内、槽架内配线 3.其他:具体做法及施工详见设计图纸和规范要求 |  | m | 21.62
40 | 030502007030 | 光缆 | 1.名称:2芯皮线光纤 2.敷设方式:管内、槽架内配线 3.其他:具体做法及施工详见设计图纸和规范要求 |  | m | 970.12
41 | 030502005028 | 双绞线缆 | 1.名称:六类4对UTP 2.规格:六类UTP 3.线缆对数:4对 4.敷设方式:管、暗槽内穿放 5.其他:具体做法及施工详见设计图纸和规范要求 |  | m | 14093.47
42 | 030411001312 | 配管 | 1.名称:钢管 2.材质:镀锌 3.规格:SC20 4.配置形式:暗配 5.接地要求:符合设计及施工规范要求 6.其他:具体做法及施工详见设计图纸和规范要求 |  | m | 781.61
本页小计
注：为计取规费等的使用，可在表中增设其中：“定额人工费”。
表—08
分部分项工程和单价措施项目清单与计价表
工程名称：D-1高中女生宿舍及D-2教工值班用房-弱电工程 |  |  |  | 标段： |  |  |  | 第 7 页 共 14 页
序号 | 项目编码 | 项目名称 | 项目特征描述 |  | 计量单位 | 工程量 | 金额（元）
[7 empty] | 综合单价 |  | 综合合价 | 其中
暂估价
43 | 030411001313 | 配管 | 1.名称:钢管 2.材质:镀锌 3.规格:SC25 4.配置形式:暗配 5.接地要求:符合设计及施工规范要求 6.其他:具体做法及施工详见设计图纸和规范要求 |  | m | 1032.4
44 | 030413002071 | 凿(压)槽 | 1.名称:凿槽及修补 2.规格:70mm×70mm 3.类型:砖结构 4.填充(恢复)方式:水泥砂浆修补 5.其他:具体做法及施工详见设计图纸和规范要求 |  | m | 599.3
45 | 030502019028 | 双绞线缆测试 | 1.双绞线缆测试 2.其他:具体做法及施工详见设计图纸和规范要求 |  | 链路 | 351
46 | 030502020012 | 光纤测试 | 1.光纤测试 2.其他:具体做法及施工详见设计图纸和规范要求 |  | 链路(芯) | 164
线缆、配管合计
信息网络系统（内网、智能专网）合计
视频安防监控系统
47 | 030507008025 | 彩色固定摄像机 | 1.名称:彩色固定摄像机 2.类别:详见用户需求书 3.安装方式:壁装支架 4.其他:具体做法及施工详见设计图纸和规范要求 |  | 台 | 42
48 | 030507008026 | 电梯专用摄像机 | 1.名称:电梯专用摄像机 2.类别:详见用户需求书 3.安装方式:壁装支架 4.其他:具体做法及施工详见设计图纸和规范要求 |  | 台 | 4
本页小计
注：为计取规费等的使用，可在表中增设其中：“定额人工费”。
表—08
分部分项工程和单价措施项目清单与计价表
工程名称：D-1高中女生宿舍及D-2教工值班用房-弱电工程 |  |  |  | 标段： |  |  |  | 第 8 页 共 14 页
序号 | 项目编码 | 项目名称 | 项目特征描述 |  | 计量单位 | 工程量 | 金额（元）
[7 empty] | 综合单价 |  | 综合合价 | 其中
暂估价
49 | 030411006028 | 接线盒 | 1.名称:底盒 2.材质:热镀锌金属 3.规格:国标86型 4.安装形式:暗装 5.其他:具体做法及施工详见设计图纸和规范要求 |  | 个 | 46
50 | 030409010017 | 浪涌保护器 | 1.名称:浪涌保护器 2.规格:详见用户需求书 3.安装形式:配电箱内安装 4.含调试 5.其他:具体做法及施工详见设计图纸和规范要求 |  | 个 | 2
51 | 030502005029 | 双绞线缆 | 1.名称:双绞线缆 2.规格:六类UTP线缆 3.敷设方式:管内、槽架内配线 4.其他:具体做法及施工详见设计图纸和规范要求 |  | m | 2224.03
52 | 030413002072 | 凿(压)槽 | 1.名称:凿槽及修补 2.规格:70mm×70mm 3.类型:砖结构 4.填充(恢复)方式:水泥砂浆修补 5.其他:具体做法及施工详见设计图纸和规范要求 |  | m | 7.7
53 | 030411001314 | 配管 | 1.名称:钢管 2.材质:镀锌 3.规格:SC20 4.配置形式:暗配 5.接地要求:符合设计及施工规范要求 6.其他:具体做法及施工详见设计图纸和规范要求 |  | m | 199.64
54 | 030411001315 | 配管 | 1.名称:钢管 2.材质:镀锌 3.规格:SC25 4.配置形式:暗配 5.接地要求:符合设计及施工规范要求 6.其他:具体做法及施工详见设计图纸和规范要求 |  | m | 10.7
本页小计
注：为计取规费等的使用，可在表中增设其中：“定额人工费”。
表—08
分部分项工程和单价措施项目清单与计价表
工程名称：D-1高中女生宿舍及D-2教工值班用房-弱电工程 |  |  |  | 标段： |  |  |  | 第 9 页 共 14 页
序号 | 项目编码 | 项目名称 | 项目特征描述 |  | 计量单位 | 工程量 | 金额（元）
[7 empty] | 综合单价 |  | 综合合价 | 其中
暂估价
55 | 030411001316 | 配管 | 1.名称:金属软管 2.材质:不锈钢包塑 3.规格:φ20 4.其他:具体做法及施工详见设计图纸和规范要求 |  | m | 80.4
56 | 030502019029 | 双绞线缆测试 | 1.双绞线缆测试 2.其他:具体做法及施工详见设计图纸和规范要求 |  | 链路 | 46
57 | 030507017012 | 电视监控系统调试 | 1.安全防范分系统调试 电视监控系统 摄像机(台) 2.其他:具体做法及施工详见设计图纸和规范要求 |  | 台 | 46
视频安防监控系统合计
电梯五方通话
58 | 030411004371 | 配线WDZ-RYSP4*1.0 | 1.名称:配线 2.型号:WDZ-RYSP 3.规格:4*1.0 4.线槽、线管内敷设，综合考虑 5.其他:具体做法及施工详见设计图纸和规范要求 |  | m | 1027.01
59 | 030411001317 | 配管 | 1.名称:电线管 2.材质:镀锌 3.规格:JDG25 4.配置形式:明配 5.接地要求:符合设计及施工规范要求 6.其他:具体做法及施工详见设计图纸和规范要求 |  | m | 105.55
电梯五方通话合计
建筑节能监测系统
60 | 030503003032 | 通讯管理器 | 1.名称:通讯管理器 2.规格、型号：1个TCP/IP接口、4个RS485接口 3.单体安装、调试 4.详见用户需求书 5.其他:具体做法及施工详见设计图纸和规范要求 |  | 台 | 7
本页小计
注：为计取规费等的使用，可在表中增设其中：“定额人工费”。
表—08
分部分项工程和单价措施项目清单与计价表
工程名称：D-1高中女生宿舍及D-2教工值班用房-弱电工程 |  |  |  | 标段： |  |  |  | 第 10 页 共 14 页
序号 | 项目编码 | 项目名称 | 项目特征描述 |  | 计量单位 | 工程量 | 金额（元）
[7 empty] | 综合单价 |  | 综合合价 | 其中
暂估价
61 | 030411006029 | 接线盒 | 1.名称:底盒 2.材质:热镀锌金属 3.规格:国标86型 4.安装形式:暗装 5.其他:具体做法及施工详见设计图纸和规范要求 |  | 个 | 290
62 | 030502005030 | 双绞线缆 | 1.名称:六类4对UTP 2.规格:六类UTP 3.线缆对数:4对 4.敷设方式:管、暗槽内穿放 5.其他:具体做法及施工详见设计图纸和规范要求 |  | m | 3023.74
63 | 030411001318 | 配管 | 1.名称:钢管 2.材质:镀锌 3.规格:SC20 4.配置形式:暗配 5.接地要求:符合设计及施工规范要求 6.其他:具体做法及施工详见设计图纸和规范要求 |  | m | 1803.59
64 | 030411001319 | 配管 | 1.名称:钢管 2.材质:镀锌 3.规格:SC25 4.配置形式:暗配 5.接地要求:符合设计及施工规范要求 6.其他:具体做法及施工详见设计图纸和规范要求 |  | m | 8.45
65 | 030413002073 | 凿(压)槽 | 1.名称:凿槽及修补 2.规格:70mm×70mm 3.类型:砖结构 4.填充(恢复)方式:水泥砂浆修补 5.其他:具体做法及施工详见设计图纸和规范要求 |  | m | 1076.4
66 | 030502019030 | 双绞线缆测试 | 1.双绞线缆测试 2.其他:具体做法及施工详见设计图纸和规范要求 |  | 链路 | 282
建筑节能监测系统合计
本页小计
注：为计取规费等的使用，可在表中增设其中：“定额人工费”。
表—08
分部分项工程和单价措施项目清单与计价表
工程名称：D-1高中女生宿舍及D-2教工值班用房-弱电工程 |  |  |  | 标段： |  |  |  | 第 11 页 共 14 页
序号 | 项目编码 | 项目名称 | 项目特征描述 |  | 计量单位 | 工程量 | 金额（元）
[7 empty] | 综合单价 |  | 综合合价 | 其中
暂估价
建筑设备监控系统
67 | 030503003033 | DDC现场控制器 | 1.名称:DDC现场控制器DDC6-01 2.控制点数量:按图 3.类别:详见点表 4.其他:具体做法及施工详见设计图纸和规范要求 |  | 台 | 1
68 | 030503003034 | DDC箱 | 1.名称:DDC箱 2.其他:具体做法及施工详见设计图纸和规范要求 3.其他:具体做法及施工详见设计图纸和规范要求 |  | 台 | 1
69 | 030502005031 | 双绞线缆 | 1.名称:六类4对UTP 2.规格:六类UTP 3.线缆对数:4对 4.敷设方式:管、暗槽内穿放 5.其他:具体做法及施工详见设计图纸和规范要求 |  | m | 13.57
70 | 030411001320 | 配管 | 1.名称:钢管 2.材质:镀锌 3.规格:SC20 4.配置形式:暗配 5.接地要求:符合设计及施工规范要求 6.其他:具体做法及施工详见设计图纸和规范要求 |  | m | 4.04
71 | 030502019031 | 双绞线缆测试 | 1.双绞线缆测试 2.其他:具体做法及施工详见设计图纸和规范要求 |  | 链路 | 1
建筑设备监控系统合计
UPS配电系统
72 | 030404018009 | 配电箱 | 1.名称:教师值班用房弱电间配电箱 2.型号:D2-1~6RD1 3.其他:具体做法及施工详见设计图纸和规范要求 |  | 台 | 6
本页小计
注：为计取规费等的使用，可在表中增设其中：“定额人工费”。
表—08
分部分项工程和单价措施项目清单与计价表
工程名称：D-1高中女生宿舍及D-2教工值班用房-弱电工程 |  |  |  | 标段： |  |  |  | 第 12 页 共 14 页
序号 | 项目编码 | 项目名称 | 项目特征描述 |  | 计量单位 | 工程量 | 金额（元）
[7 empty] | 综合单价 |  | 综合合价 | 其中
暂估价
73 | 030404018010 | 配电箱 | 1.名称:高中女宿舍宿舍弱电间配电箱 2.型号:D1-1~6RD1 3.其他:具体做法及施工详见设计图纸和规范要求 |  | 台 | 6
74 | 030404017378 | T接箱 | 1.名称:电缆T接箱 2.规格:满足设计要求 3.接线端子材质、规格:压铜接线端子安装 4.安装方式:明装 5.其他:具体做法及施工详见设计图纸和规范要求 |  | 台 | 10
75 | 030408001236 | 电力电缆 | 1.名称:电力电缆 2.型号:WDZ-YJV 3.规格:5×10mm² 4.材质:铜芯 5.敷设方式、部位:室内敷设(管、槽、沟) 6.电压等级(kV):1kV 7.其他:具体做法及施工详见设计图纸和规范要求 |  | m | 413.89
76 | 030408001237 | 电力电缆 | 1.名称:电力电缆 2.型号:WDZ-BYY 3.规格:3×4mm² 4.材质:铜芯 5.敷设方式、部位:室内敷设(管、槽、沟) 6.电压等级(kV):1kV 7.其他:具体做法及施工详见设计图纸和规范要求 |  | m | 40.11
77 | 030408006077 | 电力电缆头 | 1.名称:电力电缆头 2.规格:16mm²以下 3.材质、类型:铜芯 4.安装部位:户内 5.电压等级(kV):1kV以下 6.其他:具体做法及施工详见设计图纸和规范要求 |  | 个 | 29
UPS配电系统合计
残疾人紧急呼叫
本页小计
注：为计取规费等的使用，可在表中增设其中：“定额人工费”。
表—08
分部分项工程和单价措施项目清单与计价表
工程名称：D-1高中女生宿舍及D-2教工值班用房-弱电工程 |  |  |  | 标段： |  |  |  | 第 13 页 共 14 页
序号 | 项目编码 | 项目名称 | 项目特征描述 |  | 计量单位 | 工程量 | 金额（元）
[7 empty] | 综合单价 |  | 综合合价 | 其中
暂估价
78 | 030904005016 | 声光报警器 | 1.名称:声光报警器 2.规格:按图纸要求 3.其他:具体做法及施工详见设计图纸和规范要求 |  | 个 | 1
79 | 030904003023 | 按钮 | 1.名称:残疾人紧急呼叫按钮 2.规格:含模块、底盒 3.安装方式:暗装 4.底盒材质、规格:国标86型热镀锌金属底盒 5.其他:具体做法及施工详见设计图纸和规范要求 |  | 个 | 18
80 | 030411001321 | 配管 | 1.名称:钢管 2.材质:镀锌 3.规格:SC20 4.配置形式:暗配 5.接地要求:符合设计及施工规范要求 6.其他:具体做法及施工详见设计图纸和规范要求 |  | m | 35.7
81 | 030413002074 | 凿(压)槽 | 1.名称:凿槽及修补 2.规格:70mm×70mm 3.类型:砖结构 4.填充(恢复)方式:水泥砂浆修补 5.其他:具体做法及施工详见设计图纸和规范要求 |  | m | 9.5
82 | 030411004372 | 配线WDZ-RYY 2*0.5 | 1.名称:配线 2.型号:WDZ-RYY 3.规格:2*0.5 4.线槽、线管内敷设，综合考虑 5.其他:具体做法及施工详见设计图纸和规范要求 |  | m | 32.61
83 | 030411004373 | 配线WDZ-RYY 3*1.5 | 1.名称:配线 2.型号:WDZ-RYY 3.规格:3*1.5 4.线槽、线管内敷设，综合考虑 5.其他:具体做法及施工详见设计图纸和规范要求 |  | m | 3.98
残疾人紧急呼叫合计
本页小计
注：为计取规费等的使用，可在表中增设其中：“定额人工费”。
表—08
分部分项工程和单价措施项目清单与计价表
工程名称：D-1高中女生宿舍及D-2教工值班用房-弱电工程 |  |  |  | 标段： |  |  |  | 第 14 页 共 14 页
序号 | 项目编码 | 项目名称 | 项目特征描述 |  | 计量单位 | 工程量 | 金额（元）
[7 empty] | 综合单价 |  | 综合合价 | 其中
暂估价
其他
84 | 030408003007 | 电缆保护管 | 1.名称:电缆保护管 2.安装部位(室内、外):室外 3.材质:SC 4.型号、规格:DN100 5.连接方式:具体施工工艺详见施工设计图纸说明、规范、深化设计及技术要求等完成本工作所需的一切工作内容 6.管道配件：防火堵洞及相应配件、管件等制作安装 7.其他:具体做法及施工详见设计图纸和规范要求 |  | m | 33.18
其他合计
分部分项合计
措施项目
85 | 031302007073 | 高层施工增加 |  |  | 项 | 1
86 | 031301017085 | 脚手架搭拆费 |  |  | 项 | 1
单价措施合计
本页小计
合 计
注：为计取规费等的使用，可在表中增设其中：“定额人工费”。
表—08

## 表-09 综合单价分析表
综合单价分析表
工程名称： | [6 empty] | 标段： |  |  |  | 第 页 共 页
项目编码 |  |  |  | 项目名称 |  |  |  |  | 计量单位 |  |  | 工程量
清单综合单价组成明细
定额编号 | 定额项目名称 | 定额 单位 | 数量 | 单价 |  |  |  |  | 合价
|  |  |  | 人工费 | 材料费 | 机具费 |  | 管理费 和利润 | 人工费 | 材料费 |  | 机具费 | 管理费 和利润
人工单价 |  | 小计
元/工日 |  | 未计价材料费
清单项目综合单价
材 料 费 明 细 | 主要材料名称、规格、型号 |  |  |  |  | 单位 |  | 数量 | 单价（元） | 合价（元） |  | 暂估单价 （元） | 暂估合价 （元）
| 其他材料费 | [7 empty] | - |  |  | -
| 材料费小计 | [7 empty] | - |  |  | -
注：1.如不使用省级或行业建设主管部门发布的计价依据，可不填定额编码、名称等； 2.招标文件提供了暂估单价的材料，按暂估的单价填入表内“暂估单价”栏及“暂估合价”栏。
表-09

## 表-11 总价措施项目清单与计价表
总价措施项目清单与计价表
工程名称：D-1高中女生宿舍及D-2教工值班用房-弱电工程 |  |  |  |  | 标段： |  |  | 第 1 页 共 2 页
序号 | 项目编码 | 项目名称 | 计算基础 | 费率 (%) |  | 金额 (元) | 调整费率 (%) |  | 调整后金额 (元) | 备注
1 | LSSGCSF00142 | 绿色施工安全防护措施费 | 分部分项人工费+分部分项机具费 | 35.77 | [5 empty] | 以分部分项的人工费与施工机具费之和为计算基础，费率35.77%
2 | 031301010086 | 安装与生产同时进行增加费用 | 分部分项人工费 | 0 | [5 empty] | 按人工费的10%计算
3 | 031301011086 | 在有害身体健康环境中施工增加费 | 分部分项人工费 | 0 | [5 empty] | 按人工费的10%计算
4 | TSSGBWZJF086 | 在地下（暗）室、设备及大口径管道内等特殊施工部位进行施工增加费 |  | 30 | [5 empty] | 按该部分人工费的30%计算
5 | 粤031302008086 | 赶工措施费 | 分部分项人工费+分部分项机具费 | 0 | [5 empty] | 赶工措施费=（1-δ）*分部分项（人工费+施工机具费）*0.344 （0.8≤δ＜1 式中：δ=合同工期/定额工期）
6 | 031302002086 | 夜间施工增加费 |  | 20 | [5 empty] | 按其夜间施工项目人工费的20%计算
7 | JTGRSGZJF086 | 交通干扰工程施工增加费 |  | 10 | [5 empty] | 按在市政道路上施工项目人工费的10%计算
8 | 粤031302009086 | 文明工地增加费 | 分部分项人工费+分部分项机具费 | 0 | [5 empty] | 以分部分项的人工费与施工机具费之和为计算基础；市级文明工地1.00%；省级文明工地2.00%
9 | DXGXJCJXF086 | 地下管线交叉降效费 | [7 empty] | 按实际发生或经批准的施工方案计算
编制人（造价人员）： |  |  |  |  | 复核人（造价工程师）：
表-11
总价措施项目清单与计价表
工程名称：D-1高中女生宿舍及D-2教工值班用房-弱电工程 |  |  |  |  | 标段： |  |  | 第 2 页 共 2 页
序号 | 项目编码 | 项目名称 | 计算基础 | 费率 (%) |  | 金额 (元) | 调整费率 (%) |  | 调整后金额 (元) | 备注
10 | QTFY00000118 | 其他费用 | [7 empty] | 按实际发生或经批准的施工组织设计方案计算
合 计
编制人（造价人员）： |  |  |  |  | 复核人（造价工程师）：
表-11

## 表-12 其他项目清单与计价汇总表
其他项目清单与计价汇总表
工程名称：D-1高中女生宿舍及D-2教工值班用房-弱电工程 |  |  | 标段： |  | 第 1 页 共 1 页
序号 | 项目名称 | 金额（元） |  | 结算金额（元） |  | 备注
1 | 暂列金额 | 144503.19 |  |  |  | 明细详见表-12-1
2 | 暂估价 | 0.00
2.1 | 材料暂估价 | — |  |  |  | 明细详见表-12-2
2.2 | 专业工程暂估价 | 0.00 |  |  |  | 明细详见表-12-3
3 | 计日工 |  |  |  |  | 明细详见表-12-4
4 | 总承包服务费 |  |  |  |  | 明细详见表-12-5
5 | 预算包干费
6 | 工程优质费
7 | 概算幅度差
8 | 现场签证费用
9 | 索赔费用
10 | 其他费用
合 计 | [5 empty] | —
注：材料（工程设备）暂估单价进入清单项目综合单价，此处不汇总。
表—12

## 表-12-1 暂列金额表
暂列金额明细表
工程名称：D-1高中女生宿舍及D-2教工值班用房-弱电工程 |  |  | 标段： |  | 第 1 页 共 1 页
序号 | 名称 | 计量单位 |  | 暂定金额（元） |  | 备注
1 | 暂列金额 |  |  | 144503.19
合 计 |  |  |  | 144503.19 |  | —
注：此表由招标人填写，如不能详列，也可只列暂列金额总额，投标人应将上述暂列金额计入投标总价中。
表—12—1

## 表-12-3 专业工程暂估价及结算价表
专业工程暂估价及结算价表
工程名称：D-1高中女生宿舍及D-2教工值班用房-弱电工程 |  |  |  | 标段： |  | 第 1 页 共 1 页
序号 | 工程名称 | 工程内容 | 暂估金额 （元） |  | 结算金额 (元) |  | 差额 ±(元) | 备注
1
合 计 |  |  | 0.00 |  |  |  |  | —
注：此表由招标人填写，投标人应将上述专业工程暂估价计入投标总价中。
表—12—3

## 表-13 规费、税金项目清单与计价表
规费、税金项目清单与计价表
工程名称：D-1高中女生宿舍及D-2教工值班用房-弱电工程 |  |  | 标段： |  | 第 1 页 共 1 页
序号 | 项目名称 | 计算基础 | 计算基数 | 计算费率 (%) |  | 金额(元)
1 | 增值税销项税额 | 分部分项合计+措施合计+其他项目 |  | 9
合 计
编制人（造价人员）： |  |  | 复核人（造价工程师）：
表—13

## 单位工程人材机汇总表
单位工程人材机汇总表
工程名称：D-1高中女生宿舍及D-2教工值班用房-弱电工程 | [5 empty] | 第 1 页 共 7 页
序号 | 编码 | 名称及规格 | 单位 | 数量 | 单价 （元） |  | 合价 （元） | 备注
1 | 00010010 | 人工费 | 元 | 200670.5575
2 | 00010010@1 | 人工费 | 元 | 46980.7008
3 | RGFTZ | 人工费调整 | 元 | 16310.4355
4 | 01030035 | 镀锌低碳钢丝φ1.2~2.5 | kg | 37.7989
5 | 01130060 | 镀锌扁钢综合 | kg | 8.5647
6 | 01530060 | 封铅含铅65% 含锡35% | kg | 3.4402
7 | 02130050 | 三色塑料带综合 | kg | 2.61
8 | 02130080 | 三色塑料带20mm×40m | m | 0.64
9 | 02270001 | 棉纱 | kg | 3.9304
10 | 02270001@1 | 棉纱 | kg | 2.1
11 | 02270001@2 | 棉纱 | kg | 0.015
12 | 02270020 | 白布 | kg | 12.9025
13 | 02270030 | 白布宽900 | m | 0.92
14 | 03010115 | 镀锌自攻螺钉M4~6×20~35 | 十套 | 8.5193
15 | 03010129@1 | 自攻螺钉M4×30 | 十套 | 0.1
16 | 03010135 | 自攻螺钉M6×45 | 十套 | 0.612
17 | 03010240 | 木螺钉M4×65 | 十套 | 27.72
18 | 03010250 | 木螺钉M6×100 | 十套 | 0.72
19 | 03010315 | 半圆头螺丝M6~8×12~30 | 十套 | 6.3146
20 | 03010440 | 六角螺栓M5 | 十套 | 17.544
21 | 03010500 | 六角螺栓M12×20~100 | 十套 | 0.206
22 | 03011390 | 铜接地端子带螺栓DT-6mm2 | 十套 | 143.6958
23 | 03011430 | 半圆头镀锌螺栓M2~5×15~50 | 十套 | 20.196
24 | 03011430@1 | 半圆头镀锌螺栓M2~5×15~50 | 十套 | 800.922
25 | 03011595 | 镀锌六角螺栓2平1弹垫 M8×100以内 | 十套 | 5.712
26 | 03011605 | 镀锌六角螺栓2平1弹垫 M10×100以内 | 十套 | 90.8561
27 | 03011605@1 | 镀锌六角螺栓2平1弹垫 M10×100以内 | 十套 | 0.204
28 | 03011630@1 | 镀锌六角螺栓2平1弹垫 M16×100以内 | 十套 | 1.2063
29 | 03013031 | 膨胀螺栓M6 | 十套 | 4.08
30 | 03013041 | 膨胀螺栓M8 | 十套 | 18.768
31 | 03013051 | 膨胀螺栓M10 | 十套 | 5.308
单位工程人材机汇总表
工程名称：D-1高中女生宿舍及D-2教工值班用房-弱电工程 | [5 empty] | 第 2 页 共 7 页
序号 | 编码 | 名称及规格 | 单位 | 数量 | 单价 （元） |  | 合价 （元） | 备注
32 | 03013051@1 | 膨胀螺栓M10 | 十套 | 21.624
33 | 03013051@2 | 膨胀螺栓M10 | 十套 | 0.408
34 | 03013431 | 塑料胀管D6~8 | 十套 | 32.3618
35 | 03014101 | 镀锌锁紧螺母DN25×1.5 | 十套 | 1.6307
36 | 03014141 | 镀锌锁紧螺母DN25×3 | 十套 | 16.2465
37 | 03014201 | 镀锌锁紧螺母DN100×3 | 十套 | 0.2734
38 | 03014281 | 镀锌锁紧螺母DN15×3 | 十套 | 38.007
39 | 03014291 | 镀锌锁紧螺母DN20×3 | 十套 | 132.8623
40 | 03131001 | 砂轮片综合 | 片 | 355.509
41 | 03134021 | 铁砂布0~2# | 张 | 42.3153
42 | 03134021@1 | 铁砂布0~2# | 张 | 0.8
43 | 03135001 | 低碳钢焊条综合 | kg | 38.2244
44 | 03136021 | 焊锡丝综合 | kg | 2.12
45 | 03137041 | 焊锡膏 | kg | 0.8356
46 | 03138001 | 锡基钎料 | kg | 2.4215
47 | 03139001 | 冲击钻头φ8 | 个 | 0.1
48 | 03139001@2 | 冲击钻头φ8 | 个 | 0.284
49 | 03139021 | 冲击钻头φ12 | 个 | 0.288
50 | 03139021@1 | 冲击钻头φ12 | 个 | 0.024
51 | 03139071 | 冲击钻头φ6~8 | 个 | 2.9523
52 | 03139151 | 合金钢钻头φ3 | 个 | 0.36
53 | 03139281 | 钢锯条 | 条 | 155.5291
54 | 03139321 | 钢丝刷子 | 把 | 0.3346
55 | 03139521 | 合金钢钻头φ10 | 个 | 1.0118
56 | 03213021 | 垫铁 | kg | 0.18
57 | 04010015 | 复合普通硅酸盐水泥P.C 32.5 | t | 3.3858
58 | 04030015 | 中砂 | m3 | 11.8503
59 | 05050050 | 胶合板2440×1220×3 | m2 | 0.19
60 | 13010040 | 醇酸磁漆 | kg | 0.3743
61 | 13010050 | 醇酸清漆 | kg | 14.1808
62 | 13010120 | 酚醛磁漆 | kg | 0.12
63 | 13010120@1 | 酚醛磁漆 | kg | 0.01
64 | 13010130 | 酚醛调和漆 | kg | 3.1939
65 | 13010130@1 | 酚醛调和漆 | kg | 0.15
单位工程人材机汇总表
工程名称：D-1高中女生宿舍及D-2教工值班用房-弱电工程 | [5 empty] | 第 3 页 共 7 页
序号 | 编码 | 名称及规格 | 单位 | 数量 | 单价 （元） |  | 合价 （元） | 备注
66 | 13030240 | 厚漆 | kg | 32.6902
67 | 13050080@1 | 防锈漆C53-1 | kg | 3.3461
68 | 13050210 | 沥青绝缘漆 | kg | 0.3372
69 | 13050470 | 钢结构厚型防火涂料 | kg | 0.93
70 | 14030040 | 汽油综合 | kg | 16.7107
71 | 14030040@2 | 汽油综合 | kg | 0.1
72 | 14050040@1 | 溶剂汽油 | kg | 8.1421
73 | 14050050 | 溶剂油 | kg | 12.0397
74 | 14090010 | 电力复合脂 | kg | 6.547
75 | 14090010@1 | 电力复合脂 | kg | 0.15
76 | 14310230 | 硫酸98% | kg | 91.2
77 | 14330320 | 硬脂酸 | kg | 0.1686
78 | 14350190 | 多功能上光清洁剂 | 盒 | 19
79 | 14350190@1 | 多功能上光清洁剂 | 盒 | 0.1
80 | 14350360@1 | 酒精 | kg | 2.84
81 | 17250020 | 塑料异型管D5 | m | 2.39
82 | 17250170 | 塑料软管D5 | m | 2.31
83 | 17250770 | 热塑管 | m | 0.44
84 | 18030605 | 固定卡子φ90 | 个 | 59.74
85 | 18031090 | 镀锌钢管塑料护口DN25 | 个 | 162.4645
86 | 18031110 | 镀锌钢管塑料护口DN100 | 个 | 2.734
87 | 18031130 | 镀锌钢管接头20×2.75 | 个 | 464.825
88 | 18031130@1 | 镀锌钢管接头20×2.75 | 个 | 0.6658
89 | 18031135 | 镀锌钢管接头25×3.25 | 个 | 173.2955
90 | 18031165 | 镀锌钢管接头100×4 | 个 | 5.1263
91 | 18150500 | 可挠金属套管接头KS-17 | 个 | 13.5072
92 | 18250480 | 可挠金属套管卡子SP-17 | 个 | 182.1864
93 | 18250600 | 接地卡子综合 | 个 | 26.4998
94 | 24330001@1 | 光盘5″ | 片 | 3
95 | 24330020 | 色带 | 根 | 0.1
96 | 27060060 | 接地线1×16mm2 | m | 2.04
97 | 27170001 | 电气绝缘胶带18mm×10m×0.13mm | 卷 | 22.3189
98 | 28010030 | 镀锡裸铜绞线16mm2 | kg | 2.9
99 | 28010090 | 裸铜线10mm2 | kg | 2.76
单位工程人材机汇总表
工程名称：D-1高中女生宿舍及D-2教工值班用房-弱电工程 | [5 empty] | 第 4 页 共 7 页
序号 | 编码 | 名称及规格 | 单位 | 数量 | 单价 （元） |  | 合价 （元） | 备注
100 | 28010090@1 | 裸铜线10mm2 | kg | 0.23
101 | 28030290 | 双色多股铜芯聚氯乙烯绝缘软导线BVR-4mm2 | m | 757.0709
102 | 28030300 | 双色多股铜芯聚氯乙烯绝缘软导线BVR-6mm2 | m | 8.5665
103 | 28030300@1 | 双色多股铜芯聚氯乙烯绝缘软导线BVR-6mm2 | m | 339.7244
104 | 28030510 | 铜芯聚氯乙烯绝缘导线BV-6mm2 | m | 30.6
105 | 28030520@1 | 铜芯聚氯乙烯绝缘导线BV-16mm2 | m | 3.55
106 | 28030610 | 铜芯聚氯乙烯绝缘软导线BVR-1.5mm2 | m | 4.08
107 | 28030630 | 铜芯聚氯乙烯绝缘软导线BVR-6mm2 | m | 1.02
108 | 28030669 | 阻燃铜芯聚氯乙烯绝缘绞型软导线ZR-RVS 2×1.5mm2 | m | 2.907
109 | 29060045 | 镀锌电线管接头25×1.5 | 个 | 27.1791
110 | 29060080 | 镀锌电线管卡子25 | 个 | 90.2347
111 | 29060105 | 镀锌电线管塑料护口DN25~32 | 个 | 16.3075
112 | 29060115 | 镀锌钢管塑料护口DN15~20 | 个 | 1708.6927
113 | 29060120 | 镀锌钢管塑料护口DN32 | 个 | 781.9343
114 | 29060145@1 | 钢管保护管φ40×400 | 根 | 12.063
115 | 29060175 | 可挠金属套管护口BP-17 | 个 | 12.663
116 | 29090185 | 铜端子6mm2 | 个 | 30.6
117 | 29090220 | 铜接线端子DT-10mm2 | 个 | 24.36
118 | 29090220@1 | 铜接线端子DT-10mm2 | 个 | 2.03
119 | 29090225 | 铜接线端子DT-16mm2 | 个 | 121.81
120 | 29170210 | 镀锌地线夹20 | 套 | 1803.7767
121 | 29170220 | 镀锌地线夹25 | 套 | 758.493
122 | 29170280 | 镀锌地线夹100 | 套 | 20.5052
123 | 34050050@1 | 复印纸A4 500张/包 | 包 | 0.1
124 | 34050060@1 | 打印纸132-1 | 箱 | 0.1
125 | 34070010 | 塑料手套ST型 | 个 | 30.45
126 | 34090250 | 脱脂棉 | kg | 5.9
127 | 34110020 | 蒸馏水 | kg | 213.44
128 | 34130001 | 标志牌塑料扁形 | 个 | 1
单位工程人材机汇总表
工程名称：D-1高中女生宿舍及D-2教工值班用房-弱电工程 | [5 empty] | 第 5 页 共 7 页
序号 | 编码 | 名称及规格 | 单位 | 数量 | 单价 （元） |  | 合价 （元） | 备注
129 | 34130020 | 铅标志牌 | 个 | 32
130 | 37091110 | 钢垫板1~2 | kg | 1.9
131 | 99450760 | 其他材料费 | 元 | 3754.077
132 | CLFTZ | 材料费调整 | 元 | -0.1115
133 | 01010011@1 | 圆钢综合 | kg | 89.228
134 | 01130003@1 | 扁钢 | kg | 245.377
135 | 01210045@1 | 角钢 | kg | 836.5125
136 | 13010135@1 | 醇酸调和漆 | kg | 16.7303
137 | 13030795@1 | 醇酸防锈漆 | kg | 23.5339
138 | 17030001@1 | 镀锌钢管SC20 | m | 1047.4585
139 | 17030001@2 | 镀锌钢管SC25 | m | 1083.0965
140 | 17030001@3 | 镀锌钢管SC20 | m | 1861.8589
141 | 17030001@5 | 镀锌钢管SC100 | m | 34.1754
142 | 17190001@4 | 不锈钢包塑金属软管φ20 | m | 86.832
143 | 23390005 | 声光报警器 | 个 | 1
144 | 23410060 | 残疾人紧急呼叫按钮 | 个 | 18
145 | 27060160 | 接地汇流排 | 块 | 4.04
146 | 27060170@1 | 铜带30*3 | m | 126.6615
147 | 28030270@2 | 六类UTP线缆 | m | 19741.9062
148 | 28030410@3 | 配线WDZ-RYSP4*1.0 | m | 1109.1708
149 | 28030410@8 | 绝缘电线WDZ-RYY 2*0.5 | m | 35.2188
150 | 28030410@9 | 配线WDZ-RYY 3*1.5 | m | 4.2984
151 | 28110210@3 | 铜芯电缆WDZ-YJV-5×10mm² | m | 418.0289
152 | 28110210@4 | 铜芯电缆WDZ-BYY-3x4 | m | 40.5111
153 | 28250010@6 | 单模光缆48芯 | m | 3473.1306
154 | 28250010@7 | 2芯皮线光纤2芯 | m | 989.5224
155 | 28250010@8 | 4芯单模光纤 | m | 22.0524
156 | 29030030@1 | UPS线槽MR100*100*1.2mm | m | 81.7717
157 | 29030030@2 | 综合布线线槽MR200*100*1.2mmm | m | 168.9715
158 | 29030030@3 | UPS线槽MR50*50*1.2mm | m | 34.6698
159 | 29030030@5 | UPS线槽MR200*100*1.2mmm | m | 37.7495
160 | 29030030@6 | 综合布线线槽MR100*100*1.2mm | m | 1086.4234
单位工程人材机汇总表
工程名称：D-1高中女生宿舍及D-2教工值班用房-弱电工程 | [5 empty] | 第 6 页 共 7 页
序号 | 编码 | 名称及规格 | 单位 | 数量 | 单价 （元） |  | 合价 （元） | 备注
161 | 29060030@5 | 镀锌电线管JDG25 | m | 108.7165
162 | 29110107 | 电缆T接箱 | 个 | 10
163 | 29110240@2 | 光纤配线架48口 | 个 | 2.04
164 | 29110390@1 | 开关(插座)盒国标86型 | 个 | 442.68
165 | 29110390@2 | 接线盒国标86型 | 个 | 342.72
166 | 30030001@3 | DDC6-017点位 | 台 | 1
167 | 30030010@1 | 4联操作台 | 台 | 1
168 | 30030040@1 | 电梯专用摄像机 | 台 | 4
169 | 30030040@2 | 彩色固定摄像机 | 台 | 42
170 | 30030080@5 | 拼接屏控制器 | 台 | 1
171 | 30030080@6 | 主控键盘控制不少于128台PTZ解码器 | 台 | 1
172 | 30030080@7 | 46"LCD拼接屏（含支架） | 台 | 9
173 | 30030120@1 | DDC箱600*900*150(mm) | 台 | 1
174 | 30090200@1 | 2分16分光器 | 台 | 8
175 | 30130020@1 | 单口六类信息点位(内网)单口 | 个 | 283.81
176 | 30130020@2 | 单口六类信息点位(语音)单口 | 个 | 5.05
177 | 30130130@1 | 尾纤 | 根 | 236.64
178 | 30130180@4 | 六类数据跳线长度：2/3米（或根据实际需要长度选择） | 条 | 680
179 | 30130180@5 | 光纤跳线 | 条 | 16
180 | 30130190 | 线管理器 | 台 | 43.43
181 | 30150090@1 | 打印机 | 台 | 1
182 | 30150120@2 | 无线AP点插座 | 台 | 65
183 | 30150120@3 | 无线路由器 | 台 | 65
184 | 30210160@11 | 8口ONU交换机 | 台 | 4
185 | 30210160@14 | 8口ONU(POE交换机) | 台 | 20
186 | 30210160@16 | 24口ONU(POE交换机) | 台 | 3
187 | 30210160@17 | 24口ONU | 台 | 19
188 | 30210160@8 | 16口ONU(POE交换机) | 台 | 6
189 | 37330870@1 | 模块配线架 | 个 | 43
190 | 55050010@2 | 100kVA-60min UPS主机含支架、电池及电池柜 | 台 | 1
单位工程人材机汇总表
工程名称：D-1高中女生宿舍及D-2教工值班用房-弱电工程 | [5 empty] | 第 7 页 共 7 页
序号 | 编码 | 名称及规格 | 单位 | 数量 | 单价 （元） |  | 合价 （元） | 备注
191 | 55090060@1 | 弱电间内插座配电箱D1-1~6RD1 | 台 | 6
192 | 55090060@3 | 弱电间内插座配电箱D2-1~6RD1 | 台 | 6
193 | 57030001@1 | 视频监控平台管理软件 | 套 | 1
194 | 57310010@6 | 视频安防监控工作站 | 台(套) | 1
195 | 57330001@1 | 机柜(机架)19〞落地 | 个 | 14
196 | 57410001@1 | 2路视频解码器 | 台 | 5
197 | 57450050 | 信号电涌保护器及配件 | 台 | 2
198 | 57450060@1 | 通讯管理器1个TCP/IP接口、4个RS485接口 | 台 | 7
199 | 00010003 | 机上人工 | 工日 | 2.2769
200 | 00010003@1 | 机上人工 | 工日 | 0.8924
201 | 99450630 | 折旧费 | 元 | 2763.9167
202 | 99450630@1 | 折旧费 | 元 | 219.8869
203 | 99450640 | 检修费 | 元 | 112.4914
204 | 99450640@1 | 检修费 | 元 | 70.5272
205 | 99450650 | 维护费 | 元 | 915.529
206 | 99450650@1 | 维护费 | 元 | 150.9961
207 | 99450660 | 安拆费 | 元 | 64.3456
208 | 99450660@1 | 安拆费 | 元 | 217.4296
209 | 99450670 | 汽油(机械用)国Ⅲ93# | kg | 37.044
210 | 99450680 | 柴油(机械用)0# | kg | 24.0019
211 | 99450680@1 | 柴油(机械用)0# | kg | 15.9963
212 | 99450700 | 电(机械用) | kw·h | 101.7646
213 | 99450700@1 | 电(机械用) | kw·h | 1124.238
214 | 99450700@2 | 电(机械用) | kw·h | 0.17
215 | 99450700@3 | 电(机械用) | kw·h | 29.632
216 | 99451300 | 校验费 | 元 | 993.9754
217 | JXFTZ | 机械费调整 | 元 | 0.223
合计