## 表-04 单位工程招标控制价汇总表
单位工程招标控制价汇总表
工程名称：D-3高中男生宿舍-消防水工程 |  | 标段： |  | 第 1 页 共 1 页
序号 | 汇总内容 |  | 金额:(元) |  | 其中：暂估价(元)
1 | 分部分项合计
1.1 | 消火栓灭火系统
1.2 | 自动喷淋灭火系统
2 | 措施合计
2.1 | 绿色施工安全防护措施费
2.2 | 其他措施费
3 | 其他项目
3.1 | 暂列金额
3.2 | 暂估价
3.3 | 计日工
3.4 | 总承包服务费
3.5 | 预算包干费
3.6 | 工程优质费
3.7 | 概算幅度差
3.8 | 索赔费用
3.9 | 现场签证费用
3.10 | 其他费用
4 | 税前工程造价
5 | 增值税销项税额
6 | 总造价
7 | 人工费
招标控制价合计=1+2+3+5
注：本表适用于单位工程招标控制价或投标报价的汇总，如无单位工程划分，单项工程也使用本表汇总
表—04

## 表-08 分部分项工程和单价措施项目清单与计价表
分部分项工程和单价措施项目清单与计价表
工程名称：D-3高中男生宿舍-消防水工程 |  |  |  | 标段： |  |  |  | 第 1 页 共 7 页
序号 | 项目编码 | 项目名称 | 项目特征描述 |  | 计量单位 | 工程量 | 金额（元）
[7 empty] | 综合单价 |  | 综合合价 | 其中
暂估价
消火栓灭火系统
1 | 030901002029 | 消火栓钢管 | 1.安装部位:室内 2.材质、规格:内外壁热浸镀锌钢管 DN100*4 3.连接形式:沟槽式卡箍连接 4.钢管镀锌设计要求:内外热浸镀锌 5.含沟槽管件、卡箍 6.压力试验及冲洗设计要求:水压试验，水冲洗 7.其他:具体做法及施工详见设计图纸和规范要求 |  | m | 689.36
2 | 030901002030 | 消火栓钢管 | 1.安装部位:室内 2.材质、规格:内外壁热浸镀锌钢管 DN65*3.75 3.连接形式:沟槽式卡箍连接 4.钢管镀锌设计要求:内外热浸镀锌 5.含沟槽管件、卡箍 6.压力试验及冲洗设计要求:水压试验，水冲洗 7.其他:具体做法及施工详见设计图纸和规范要求 |  | m | 52.76
3 | 031202008005 | 埋地管道防腐蚀 | 1.名称:埋地管道防腐蚀 2.规格:四油三布加强防腐 3.其他:具体做法及施工详见设计图纸和规范要求 |  | m2 | 10.86
4 | 031201001037 | 管道刷油 | 1.油漆品种:樟丹底漆，调和漆 2.涂刷遍数、漆膜厚度:樟丹底漆、调和漆各二道 3.标志色方式、品种:按设计要求 4.其他:具体做法及施工详见设计图纸和规范要求 |  | m2 | 260.75
5 | 031002001075 | 管道支架 | 1.名称：管道支架 2.材质:型钢 3.其他:具体做法及施工详见设计图纸和规范要求 |  | kg | 1000.36
本页小计
注：为计取规费等的使用，可在表中增设其中：“定额人工费”。
表—08
分部分项工程和单价措施项目清单与计价表
工程名称：D-3高中男生宿舍-消防水工程 |  |  |  | 标段： |  |  |  | 第 2 页 共 7 页
序号 | 项目编码 | 项目名称 | 项目特征描述 |  | 计量单位 | 工程量 | 金额（元）
[7 empty] | 综合单价 |  | 综合合价 | 其中
暂估价
6 | 031201003099 | 金属结构刷油 | 1.除锈级别:轻锈 2.油漆品种:樟丹、调合漆 3.结构类型:管道支架 4.涂刷遍数、漆膜厚度:除锈后刷樟丹二道,灰色调和漆二道 5.其他:具体做法及施工详见设计图纸和规范要求 |  | kg | 1000.36
7 | 030901010015 | 室内消火栓 | 1.名称:室内减压稳压型消火栓箱 2.型号、规格:（1）消火栓箱规格:1600X700X240；（2）室内消火栓1个,口径DN65;（3）φ65X19直流水枪,1支;（4)φ65尼龙衬胶水带25米长,1条;（5)消防水龙卷盘,P380,1个;（6)直流喷雾喷枪,全铜,喷嘴直径φ6,1支;（7)轻便消防水龙,可缠绕橡胶硬管,30米长,1条;（8)快速接口、快速接头,全铜,各1个;（9)阀门,全铜,1个；（10)套管(扣压成型),钢质,1个 3.单栓、双栓:单栓 4.内含2瓶5kg磷酸铵盐手提式灭火器 5.其他:具体做法及施工详见设计图纸和规范要求 |  | 套 | 72
8 | 030901013017 | 灭火器 | 1.名称:灭火器箱 2.形式:手提式 放置式 3.规格、型号:磷酸铵盐干粉灭火器5kg*2 4.其他:具体做法及施工详见设计图纸和规范要求 |  | 组 | 43
9 | 031003001128 | 螺纹阀门 | 1.类型:自动排气阀 2.材质:铜 3.规格、压力等级:DN25 4.连接形式:螺纹连接 5.其他:具体做法及施工详见设计图纸和规范要求 |  | 个 | 1
本页小计
注：为计取规费等的使用，可在表中增设其中：“定额人工费”。
表—08
分部分项工程和单价措施项目清单与计价表
工程名称：D-3高中男生宿舍-消防水工程 |  |  |  | 标段： |  |  |  | 第 3 页 共 7 页
序号 | 项目编码 | 项目名称 | 项目特征描述 |  | 计量单位 | 工程量 | 金额（元）
[7 empty] | 综合单价 |  | 综合合价 | 其中
暂估价
10 | 031003003176 | 球墨铸铁软密封闸阀（明杆） | 1.名称:球墨铸铁软密封闸阀（明杆） 2.规格:DN100 3.连接形式:沟槽式(卡箍)连接 4.材质:铸钢阀体、不锈钢阀芯 5.其他:具体做法及施工详见设计图纸和规范要求 |  | 个 | 35
11 | 031003003177 | 缓闭消声止回阀 | 1.名称:缓闭消声止回阀 2.规格:DN100 3.连接形式:沟槽式(卡箍)连接 4.材质:铸钢阀体、不锈钢阀芯 5.其他:具体做法及施工详见设计图纸和规范要求 |  | 个 | 1
12 | 031003003178 | 流量开关 | 1.名称:流量开关 2.规格:DN100 3.连接形式:法兰连接 4.材质:铸钢阀体、不锈钢阀芯 5.其他:具体做法及施工详见设计图纸和规范要求 |  | 个 | 1
13 | 031002003228 | 套管 | 1.名称、类型:一般钢套管 2.规格:穿管管径DN65 3.其他:具体做法及施工详见设计图纸和规范要求 |  | 个 | 45
14 | 031002003229 | 套管 | 1.名称、类型:一般钢套管 2.规格:穿管管径DN100 3.其他:具体做法及施工详见设计图纸和规范要求 |  | 个 | 67
15 | 031006015008 | 水箱 | 1.材质、类型:不锈钢SUS304 2.型号、规格:5mX3mX2.5m 3.其他:具体做法及施工详见设计图纸和规范要求 |  | 台 | 1
16 | 030601005005 | 物位检测仪表 | 1.名称:玻璃管液位计 2.规格:DN25 3.其他:具体做法及施工详见设计图纸和规范要求 |  | 台 | 1
本页小计
注：为计取规费等的使用，可在表中增设其中：“定额人工费”。
表—08
分部分项工程和单价措施项目清单与计价表
工程名称：D-3高中男生宿舍-消防水工程 |  |  |  | 标段： |  |  |  | 第 4 页 共 7 页
序号 | 项目编码 | 项目名称 | 项目特征描述 |  | 计量单位 | 工程量 | 金额（元）
[7 empty] | 综合单价 |  | 综合合价 | 其中
暂估价
17 | 030601005006 | 物位检测仪表 | 1.名称:电信号液位计 2.规格:DN150 3.其他:具体做法及施工详见设计图纸和规范要求 |  | 台 | 1
18 | 031003003179 | 焊接法兰阀门 | 1.名称:防止旋流器 2.规格、压力等级:DN100 3.其他:具体做法及施工详见设计图纸和规范要求 |  | 个 | 2
19 | 031003003180 | 焊接法兰阀门 | 1.名称:罩型通气管 2.规格、压力等级:DN150 3.其他:具体做法及施工详见设计图纸和规范要求 |  | 个 | 2
20 | 031003001129 | 浮球阀 | 1.类型:浮球阀 2.材质:铜 3.规格、压力等级:DN15 4.连接形式:螺纹连接 5.其他:具体做法及施工详见设计图纸和规范要求 |  | 个 | 1
21 | 031003001130 | 自动水位控制阀 | 1.类型:自动水位控制阀 2.材质:铜 3.规格、压力等级:DN50 4.连接形式:螺纹连接 5.其他:具体做法及施工详见设计图纸和规范要求 |  | 个 | 1
22 | 031003013033 | 水表 | 1.材质:镀锌钢管 2.型号、规格:DN65 3.连接方式:沟槽卡箍连接 4.其他：具体做法及施工详见设计图纸和规范要求 |  | 组 | 1
23 | 030901012004 | 消防水泵接合器DN100 | 1.安装部位:室外地上 2.型号、规格:SQS100-A型 3.其他：具体做法及施工详见设计图纸和规范要求 |  | 套 | 2
24 | 031003006030 | 可调式减压阀组DN100 | 1.材质:铸钢 2.型号、规格:DN100mm Pgl.6MPa 3.连接方式:法兰连接 4.其他：具体做法及施工详见设计图纸和规范要求 |  | 组 | 4
本页小计
注：为计取规费等的使用，可在表中增设其中：“定额人工费”。
表—08
分部分项工程和单价措施项目清单与计价表
工程名称：D-3高中男生宿舍-消防水工程 |  |  |  | 标段： |  |  |  | 第 5 页 共 7 页
序号 | 项目编码 | 项目名称 | 项目特征描述 |  | 计量单位 | 工程量 | 金额（元）
[7 empty] | 综合单价 |  | 综合合价 | 其中
暂估价
25 | 030905002016 | 水灭火控制装置调试 | 1、消火栓灭火系统调试 2.其他:具体做法及施工详见设计图纸和规范要求 |  | 点 | 72
消火栓灭火系统合计
自动喷淋灭火系统
26 | 031002003230 | 套管 | 1.名称、类型:一般钢套管 2.规格:穿管管径DN100 3.其他:具体做法及施工详见设计图纸和规范要求 |  | 个 | 6
27 | 031003003181 | 球墨铸铁软密封闸阀（明杆） | 1.名称:球墨铸铁软密封闸阀（明杆） 2.规格:DN100 3.连接形式:沟槽式(卡箍)连接 4.材质:铸钢阀体、不锈钢阀芯 5.其他:具体做法及施工详见设计图纸和规范要求 |  | 个 | 1
28 | 031003003182 | 缓闭消声止回阀 | 1.名称:缓闭消声止回阀 2.规格:DN100 3.连接形式:沟槽式(卡箍)连接 4.材质:铸钢阀体、不锈钢阀芯 5.其他:具体做法及施工详见设计图纸和规范要求 |  | 个 | 1
29 | 031003003183 | 流量开关 | 1.名称:流量开关 2.规格:DN100 3.连接形式:法兰连接 4.材质:铸钢阀体、不锈钢阀芯 5.其他:具体做法及施工详见设计图纸和规范要求 |  | 个 | 1
30 | 031003010051 | 软接头(软管) | 1.材质:SUS304不锈钢 2.规格:DN100 3.连接形式:法兰连接 4.其他:具体做法及施工详见设计图纸和规范要求 |  | 个 | 1
本页小计
注：为计取规费等的使用，可在表中增设其中：“定额人工费”。
表—08
分部分项工程和单价措施项目清单与计价表
工程名称：D-3高中男生宿舍-消防水工程 |  |  |  | 标段： |  |  |  | 第 6 页 共 7 页
序号 | 项目编码 | 项目名称 | 项目特征描述 |  | 计量单位 | 工程量 | 金额（元）
[7 empty] | 综合单价 |  | 综合合价 | 其中
暂估价
31 | 030901001063 | 水喷淋钢管 | 1.安装部位:室内 2.材质、规格:内外壁热浸镀锌钢管 DN100*4 3.连接形式:沟槽式卡箍连接 4.钢管镀锌设计要求:内外热浸镀锌 5.含沟槽管件、卡箍 6.压力试验及冲洗设计要求:水压试验，水冲洗 7.其他:具体做法及施工详见设计图纸和规范要求 |  | m | 94.66
32 | 030901002031 | 水喷淋钢管 | 1.安装部位:室内 2.材质、规格:镀锌钢管 DN65 3.连接形式:沟槽式卡箍连接 4.钢管镀锌设计要求:镀锌钢管 5.含沟槽管件、卡箍 6.压力试验及冲洗设计要求:水压试验，水冲洗 7.其他:具体做法及施工详见设计图纸和规范要求 |  | m | 6.25
33 | 030901002032 | 水喷淋钢管 | 1.安装部位:室内 2.材质、规格:镀锌钢管 DN15 3.连接形式:螺纹连接 4.钢管镀锌设计要求:镀锌钢管 5.含管件 6.压力试验及冲洗设计要求:水压试验，水冲洗 7.其他:具体做法及施工详见设计图纸和规范要求 |  | m | 3.75
34 | 031201001038 | 管道刷油 | 1.油漆品种:樟丹底漆，调和漆 2.涂刷遍数、漆膜厚度:樟丹底漆、调和漆各二道 3.标志色方式、品种:按设计要求 4.其他:具体做法及施工详见设计图纸和规范要求 |  | m2 | 33.88
本页小计
注：为计取规费等的使用，可在表中增设其中：“定额人工费”。
表—08
分部分项工程和单价措施项目清单与计价表
工程名称：D-3高中男生宿舍-消防水工程 |  |  |  | 标段： |  |  |  | 第 7 页 共 7 页
序号 | 项目编码 | 项目名称 | 项目特征描述 |  | 计量单位 | 工程量 | 金额（元）
[7 empty] | 综合单价 |  | 综合合价 | 其中
暂估价
35 | 031002001076 | 管道支架 | 1.名称：管道支架 2.材质:型钢 3.其他:具体做法及施工详见设计图纸和规范要求 |  | kg | 128.71
36 | 031201003100 | 金属结构刷油 | 1.除锈级别:轻锈 2.油漆品种:樟丹、调合漆 3.结构类型:管道支架 4.涂刷遍数、漆膜厚度:除锈后刷樟丹二道,灰色调和漆二道 5.其他:具体做法及施工详见设计图纸和规范要求 |  | kg | 128.71
自动喷淋灭火系统合计
分部分项合计
措施项目
37 | 031302007081 | 高层施工增加 |  |  | 项 | 1
38 | 031301017093 | 脚手架搭拆费 |  |  | 项 | 1
单价措施合计
本页小计
合 计
注：为计取规费等的使用，可在表中增设其中：“定额人工费”。
表—08

## 表-09 综合单价分析表
综合单价分析表
工程名称： | [6 empty] | 标段： |  |  |  | 第 页 共 页
项目编码 |  |  |  | 项目名称 |  |  |  |  | 计量单位 |  |  | 工程量
清单综合单价组成明细
定额编号 | 定额项目名称 | 定额 单位 | 数量 | 单价 |  |  |  |  | 合价
|  |  |  | 人工费 | 材料费 | 机具费 |  | 管理费 和利润 | 人工费 | 材料费 |  | 机具费 | 管理费 和利润
人工单价 |  | 小计
元/工日 |  | 未计价材料费
清单项目综合单价
材 料 费 明 细 | 主要材料名称、规格、型号 |  |  |  |  | 单位 |  | 数量 | 单价（元） | 合价（元） |  | 暂估单价 （元） | 暂估合价 （元）
| 其他材料费 | [7 empty] | - |  |  | -
| 材料费小计 | [7 empty] | - |  |  | -
注：1.如不使用省级或行业建设主管部门发布的计价依据，可不填定额编码、名称等； 2.招标文件提供了暂估单价的材料，按暂估的单价填入表内“暂估单价”栏及“暂估合价”栏。
表-09

## 表-11 总价措施项目清单与计价表
总价措施项目清单与计价表
工程名称：D-3高中男生宿舍-消防水工程 |  |  |  |  | 标段： |  |  | 第 1 页 共 2 页
序号 | 项目编码 | 项目名称 | 计算基础 | 费率 (%) |  | 金额 (元) | 调整费率 (%) |  | 调整后金额 (元) | 备注
1 | LSSGCSF00150 | 绿色施工安全防护措施费 | 分部分项人工费+分部分项机具费 | 35.77 | [5 empty] | 以分部分项的人工费与施工机具费之和为计算基础，费率35.77%
2 | 031301010094 | 安装与生产同时进行增加费用 | 分部分项人工费 | 0 | [5 empty] | 按人工费的10%计算
3 | 031301011094 | 在有害身体健康环境中施工增加费 | 分部分项人工费 | 0 | [5 empty] | 按人工费的10%计算
4 | TSSGBWZJF094 | 在地下（暗）室、设备及大口径管道内等特殊施工部位进行施工增加费 |  | 30 | [5 empty] | 按该部分人工费的30%计算
5 | 粤031302008094 | 赶工措施费 | 分部分项人工费+分部分项机具费 | 0 | [5 empty] | 赶工措施费=（1-δ）*分部分项（人工费+施工机具费）*0.344 （0.8≤δ＜1 式中：δ=合同工期/定额工期）
6 | 031302002094 | 夜间施工增加费 |  | 20 | [5 empty] | 按其夜间施工项目人工费的20%计算
7 | JTGRSGZJF094 | 交通干扰工程施工增加费 |  | 10 | [5 empty] | 按在市政道路上施工项目人工费的10%计算
8 | 粤031302009094 | 文明工地增加费 | 分部分项人工费+分部分项机具费 | 0 | [5 empty] | 以分部分项的人工费与施工机具费之和为计算基础；市级文明工地1.00%；省级文明工地2.00%
9 | DXGXJCJXF094 | 地下管线交叉降效费 | [7 empty] | 按实际发生或经批准的施工方案计算
编制人（造价人员）： |  |  |  |  | 复核人（造价工程师）：
表-11
总价措施项目清单与计价表
工程名称：D-3高中男生宿舍-消防水工程 |  |  |  |  | 标段： |  |  | 第 2 页 共 2 页
序号 | 项目编码 | 项目名称 | 计算基础 | 费率 (%) |  | 金额 (元) | 调整费率 (%) |  | 调整后金额 (元) | 备注
10 | QTFY00000126 | 其他费用 | [7 empty] | 按实际发生或经批准的施工组织设计方案计算
合 计
编制人（造价人员）： |  |  |  |  | 复核人（造价工程师）：
表-11

## 表-12 其他项目清单与计价汇总表
其他项目清单与计价汇总表
工程名称：D-3高中男生宿舍-消防水工程 |  |  | 标段： |  | 第 1 页 共 1 页
序号 | 项目名称 | 金额（元） |  | 结算金额（元） |  | 备注
1 | 暂列金额 | 45312.11 |  |  |  | 明细详见表-12-1
2 | 暂估价 | 0.00
2.1 | 材料暂估价 | — |  |  |  | 明细详见表-12-2
2.2 | 专业工程暂估价 | 0.00 |  |  |  | 明细详见表-12-3
3 | 计日工 |  |  |  |  | 明细详见表-12-4
4 | 总承包服务费 |  |  |  |  | 明细详见表-12-5
5 | 预算包干费
6 | 工程优质费
7 | 概算幅度差
8 | 现场签证费用
9 | 索赔费用
10 | 其他费用
合 计 | [5 empty] | —
注：材料（工程设备）暂估单价进入清单项目综合单价，此处不汇总。
表—12

## 表-12-1 暂列金额表
暂列金额明细表
工程名称：D-3高中男生宿舍-消防水工程 |  |  | 标段： |  | 第 1 页 共 1 页
序号 | 名称 | 计量单位 |  | 暂定金额（元） |  | 备注
1 | 暂列金额 |  |  | 45312.11
合 计 |  |  |  | 45312.11 |  | —
注：此表由招标人填写，如不能详列，也可只列暂列金额总额，投标人应将上述暂列金额计入投标总价中。
表—12—1

## 表-12-3 专业工程暂估价及结算价表
专业工程暂估价及结算价表
工程名称：D-3高中男生宿舍-消防水工程 |  |  |  | 标段： |  | 第 1 页 共 1 页
序号 | 工程名称 | 工程内容 | 暂估金额 （元） |  | 结算金额 (元) |  | 差额 ±(元) | 备注
1
合 计 |  |  | 0.00 |  |  |  |  | —
注：此表由招标人填写，投标人应将上述专业工程暂估价计入投标总价中。
表—12—3

## 表-13 规费、税金项目清单与计价表
规费、税金项目清单与计价表
工程名称：D-3高中男生宿舍-消防水工程 |  |  | 标段： |  | 第 1 页 共 1 页
序号 | 项目名称 | 计算基础 | 计算基数 | 计算费率 (%) |  | 金额(元)
1 | 增值税销项税额 | 分部分项合计+措施合计+其他项目 |  | 9
合 计
编制人（造价人员）： |  |  | 复核人（造价工程师）：
表—13

## 单位工程人材机汇总表
单位工程人材机汇总表
工程名称：D-3高中男生宿舍-消防水工程 | [5 empty] | 第 1 页 共 5 页
序号 | 编码 | 名称及规格 | 单位 | 数量 | 单价 （元） |  | 合价 （元） | 备注
1 | 28030520@1 | 铜芯聚氯乙烯绝缘导线BV-16mm2 | m | 1
2 | 00010010 | 人工费 | 元 | 62245.0265
3 | 00010010@1 | 人工费 | 元 | 2551.32
4 | RGFTZ | 人工费调整 | 元 | 5238.853
5 | 01010031 | 热轧圆盘条φ10以内 | kg | 0.21
6 | 01030017 | 镀锌低碳钢丝φ4.0 | kg | 0.08
7 | 01030055 | 镀锌低碳钢丝φ2.5~4.0 | kg | 6.9289
8 | 01090035 | 镀锌圆钢φ10~25 | kg | 18.644
9 | 01290173 | 钢板12~20 | kg | 45.7762
10 | 01290173@1 | 钢板12~20 | kg | 13.034
11 | 02010015 | 橡胶板4~15 | kg | 41.032
12 | 02010070 | 耐油橡胶板3~6 | kg | 12.9382
13 | 02010070@1 | 耐油橡胶板3~6 | kg | 1.102
14 | 02010155 | 石棉橡胶板低压0.8~6 | kg | 5.812
15 | 02090020 | 聚氯乙烯薄膜 | m2 | 13.575
16 | 02130070 | 聚四氟乙烯生料带26mm×20m×0.1mm | m | 127.7
17 | 02130075 | 聚四氟乙烯生料带宽20 | m | 13.376
18 | 02270001 | 棉纱 | kg | 8
19 | 02270020 | 白布 | kg | 0.135
20 | 02270040 | 细白布宽0.9m | m | 0.2
21 | 02270180 | 破布一级 | kg | 1.128
22 | 02290110 | 油麻丝 | kg | 203.227
23 | 03010430 | 六角螺栓综合 | kg | 49.7333
24 | 03010430@1 | 六角螺栓综合 | kg | 20.216
25 | 03010490 | 六角螺栓M10×20~50 | 十套 | 0.8
26 | 03010680 | 六角螺栓M16×65~80 | 十套 | 14.832
27 | 03010890 | 六角螺栓M16×85~140 | 十套 | 28.016
28 | 03010905 | 六角螺栓M20×85~100 | 十套 | 1.648
29 | 03013001 | 膨胀螺栓综合 | 十套 | 29.664
30 | 03013181 | 膨胀螺栓M12×100 | 十套 | 39.4272
31 | 03014421 | 六角螺母M8 | 十套 | 0.206
32 | 03016071 | 垫圈M8 | 十个 | 0.206
33 | 03131061 | 尼龙砂轮片φ100 | 片 | 3.9
单位工程人材机汇总表
工程名称：D-3高中男生宿舍-消防水工程 | [5 empty] | 第 2 页 共 5 页
序号 | 编码 | 名称及规格 | 单位 | 数量 | 单价 （元） |  | 合价 （元） | 备注
34 | 03131101 | 尼龙砂轮片φ400 | 片 | 37.6195
35 | 03134001 | 木砂纸 | 张 | 0.256
36 | 03134021 | 铁砂布0~2# | 张 | 9.2614
37 | 03135001 | 低碳钢焊条综合 | kg | 7.93
38 | 03135021 | 低碳钢焊条结422 φ3.2 | kg | 91.3928
39 | 03135021@1 | 低碳钢焊条结422 φ3.2 | kg | 5.966
40 | 03135101 | 碳钢气焊条φ2以内 | kg | 0.772
41 | 03139031 | 冲击钻头φ14 | 个 | 13.7295
42 | 03139281 | 钢锯条 | 条 | 1.206
43 | 03139321 | 钢丝刷子 | 把 | 1.0467
44 | 04010020 | 复合普通硅酸盐水泥P.C 32.5 | kg | 0.5
45 | 04010035 | 复合普通硅酸盐水泥P.O 42.5 | kg | 47.06
46 | 04030001 | 砂子 | kg | 141.152
47 | 05030060 | 板枋材综合 | m3 | 0.08
48 | 13010050 | 醇酸清漆 | kg | 0.16
49 | 13030240 | 厚漆 | kg | 3.48
50 | 13050430 | 酚醛防锈漆各种颜色 | kg | 3.871
51 | 13310060 | 石油沥青10# | kg | 96.654
52 | 13350200 | 密封膏 | kg | 27.924
53 | 14010010 | 清油 | kg | 0.39
54 | 14030030 | 煤油 | kg | 2.1916
55 | 14030040 | 汽油综合 | kg | 0.1
56 | 14030047 | 汽油70~90# | kg | 0.972
57 | 14050040 | 溶剂汽油 | kg | 35.3482
58 | 14070050 | 机油综合 | kg | 9.2619
59 | 14230060 | 滑石粉 | kg | 43.44
60 | 14350360 | 酒精 | kg | 11.62
61 | 14350540 | 润滑剂 | kg | 3.3623
62 | 14350540@1 | 润滑剂 | kg | 0.456
63 | 14390070 | 氧气 | m3 | 54.5358
64 | 14390070@1 | 氧气 | m3 | 7.41
65 | 14390100 | 乙炔气 | kg | 19.0475
66 | 14390100@1 | 乙炔气 | kg | 2.47
单位工程人材机汇总表
工程名称：D-3高中男生宿舍-消防水工程 | [5 empty] | 第 3 页 共 5 页
序号 | 编码 | 名称及规格 | 单位 | 数量 | 单价 （元） |  | 合价 （元） | 备注
67 | 17010063 | 焊接钢管DN80 | m | 2
68 | 17010065 | 焊接钢管DN100 | m | 12.12
69 | 17030030 | 镀锌钢管DN25 | m | 0.4
70 | 17070080 | 热轧无缝钢管D22×2 | m | 0.14
71 | 17070080@1 | 热轧无缝钢管D22×2 | m | 0.38
72 | 17250270 | 塑料软管D25 | m | 0.276
73 | 17250270@1 | 塑料软管D25 | m | 0.722
74 | 18010500 | 黑玛钢直通DN15 | 个 | 1.01
75 | 18010515 | 黑玛钢直通DN25 | 个 | 2.02
76 | 18010585 | 黑玛钢弯头DN25 | 个 | 1.01
77 | 18010780 | 黑玛钢活接头DN50 | 个 | 1.01
78 | 18010810 | 黑玛钢堵头DN25 | 个 | 1.01
79 | 18031390 | 冲压弯头DN80 | 个 | 2
80 | 18250985 | 黑玛钢管箍DN15 | 个 | 8.08
81 | 19010220 | 螺纹截止阀DN15 | 个 | 8.356
82 | 24110073 | 压力表0~1.6MPa(带弯带阀) | 套 | 1.6935
83 | 24110140 | 弹簧压力表Y-100 0~1.6MPa | 块 | 8.276
84 | 24590010 | 压力表弯管DN15 | 个 | 8.276
85 | 27170001 | 电气绝缘胶带18mm×10m×0.13mm | 卷 | 30.24
86 | 28030440 | 铜芯聚氯乙烯绝缘导线BV-105℃-1mm2 | m | 109.944
87 | 34110010 | 水 | m3 | 74.8074
88 | 34110010@1 | 水 | m3 | 0.038
89 | 34110040 | 电 | kW·h | 2.88
90 | 34130090 | 位号牌 | 个 | 2
91 | 99450760 | 其他材料费 | 元 | 504.5931
92 | CLFTZ | 材料费调整 | 元 | -0.1129
93 | 01000003 | 型钢 | kg | 1196.8142
94 | 13010135 | 醇酸调和漆 | kg | 75.2728
95 | 13030795 | 醇酸防锈漆 | kg | 23.8234
96 | 13030795@1 | 樟丹底漆 | kg | 81.6126
97 | 15550095 | 玻璃布 | m2 | 41.811
98 | 17010075 | 焊接钢管 | kg | 539.47
单位工程人材机汇总表
工程名称：D-3高中男生宿舍-消防水工程 | [5 empty] | 第 4 页 共 5 页
序号 | 编码 | 名称及规格 | 单位 | 数量 | 单价 （元） |  | 合价 （元） | 备注
99 | 17010100@1 | 内外壁热浸镀锌钢管DN100*4 | m | 795.7803
100 | 17010100@2 | 内外壁热浸镀锌钢管DN65*3.75 | m | 53.5514
101 | 17010100@7 | 钢管DN65 | m | 6.3438
102 | 17030001@6 | 镀锌钢管DN15 | m | 3.7688
103 | 17210115@1 | SUS304不锈钢波纹管DN100 | 个 | 1
104 | 18030037@1 | 压力表0-1.6Mpa | 个 | 8
105 | 18031283@6 | 室内镀锌钢管管件DN15 | 个 | 2.2125
106 | 18031463@1 | 沟槽管件DN100 | 套 | 283.6584
107 | 18031463@2 | 沟槽管件DN65 | 套 | 25.2639
108 | 18190001@1 | Y型过滤器DN100 | 个 | 4
109 | 18210190@1 | 橡胶软接头DN100 | 个 | 4
110 | 18310440@1 | 卡箍连接件(含胶圈)DN100 | 套 | 76
111 | 19000001@4 | 自动水位控制阀DN50 | 个 | 1.01
112 | 19000020@5 | 流量开关DN100 | 个 | 2
113 | 19000020@6 | 防止旋流器DN100 | 个 | 2
114 | 19000020@7 | 罩型通气管DN150 | 个 | 2
115 | 19000020@9 | 闸阀DN100 | 个 | 8
116 | 19000220@1 | 球墨铸铁软密封闸阀（明杆）DN100 | 个 | 36
117 | 19000220@2 | 缓闭消声止回阀DN100 | 个 | 2
118 | 19030001@1 | Y型过滤器DN80 | 个 | 1
119 | 19090030@1 | 闸阀DN80 | 个 | 1
120 | 19110010@1 | 安全阀DN25 | 个 | 4
121 | 19270020@1 | 可调式减压阀DN100 | 个 | 4
122 | 19370010@1 | 螺纹浮球阀DN15 | 个 | 1
123 | 20010030@1 | 碳钢平焊法兰DN100 | 副 | 16
124 | 20010360@1 | 碳钢平焊法兰DN100 | 副 | 3
125 | 20010360@2 | 碳钢平焊法兰DN150 | 副 | 1
126 | 20010360@5 | 碳钢平焊法兰DN100 | 副 | 1
127 | 20010360@7 | 碳钢平焊法兰DN80 | 副 | 3
128 | 20010360@8 | 碳钢平焊法兰DN100 | 副 | 1
129 | 22110010@1 | 自动排气阀DN25 | 个 | 1
130 | 23010001@4 | 磷酸铵盐手提式灭火器5kg | 个 | 86
单位工程人材机汇总表
工程名称：D-3高中男生宿舍-消防水工程 | [5 empty] | 第 5 页 共 5 页
序号 | 编码 | 名称及规格 | 单位 | 数量 | 单价 （元） |  | 合价 （元） | 备注
131 | 23010001@5 | 磷酸铵盐手提式灭火器5kg | 个 | 144
132 | 23030040@1 | 减压稳压消火栓 | 套 | 72
133 | 23050001@2 | 消防水泵接合器SQS100-A型 | 套 | 2
134 | 23070001 | 灭火器放置箱 | 个 | 43
135 | 24010001@1 | 水表DN80 | 个 | 1
136 | 24170050@1 | 玻璃管液位计 | 个 | 1
137 | 24170050@2 | 电信号液位计DN150 | 个 | 1
138 | 24690001 | 取源部件 | 套 | 1
139 | 33110030@1 | 水箱不锈钢SUS304，5mX3mX2.5m | 台 | 1
140 | 补充主材001 | 卡箍DN100 | 个 | 567.3169
141 | 补充主材001@1 | 卡箍DN65 | 个 | 50.5279
142 | 00010003 | 机上人工 | 工日 | 5.6816
143 | 00010003@1 | 机上人工 | 工日 | 0.38
144 | 99450630 | 折旧费 | 元 | 1279.7043
145 | 99450640 | 检修费 | 元 | 321.492
146 | 99450650 | 维护费 | 元 | 885.303
147 | 99450660 | 安拆费 | 元 | 724.0347
148 | 99450680 | 柴油(机械用)0# | kg | 65.6909
149 | 99450700 | 电(机械用) | kw·h | 5391.1006
150 | 99450700@1 | 电(机械用) | kw·h | 167.3824
151 | 99451300 | 校验费 | 元 | 124.3322
152 | JXFTZ | 机械费调整 | 元 | 0.8152
合计