## 表-04 单位工程招标控制价汇总表
单位工程招标控制价汇总表
工程名称：D-3高中男生宿舍-电气工程 |  | 标段： |  | 第 1 页 共 1 页
序号 | 汇总内容 |  | 金额:(元) |  | 其中：暂估价(元)
1 | 分部分项合计
1.1 | 动力部分
1.2 | 照明、插座
1.3 | 智能照明系统
1.4 | 应急照明
1.5 | 电力能源管理系统
1.6 | 防雷
2 | 措施合计
2.1 | 绿色施工安全防护措施费
2.2 | 其他措施费
3 | 其他项目
3.1 | 暂列金额
3.2 | 暂估价
3.3 | 计日工
3.4 | 总承包服务费
3.5 | 预算包干费
3.6 | 工程优质费
3.7 | 概算幅度差
3.8 | 索赔费用
3.9 | 现场签证费用
3.10 | 其他费用
4 | 税前工程造价
5 | 增值税销项税额
6 | 总造价
7 | 人工费
招标控制价合计=1+2+3+5
注：本表适用于单位工程招标控制价或投标报价的汇总，如无单位工程划分，单项工程也使用本表汇总
表—04

## 表-08 分部分项工程和单价措施项目清单与计价表
分部分项工程和单价措施项目清单与计价表
工程名称：D-3高中男生宿舍-电气工程 |  |  |  | 标段： |  |  |  | 第 1 页 共 23 页
序号 | 项目编码 | 项目名称 | 项目特征描述 |  | 计量单位 | 工程量 | 金额（元）
[7 empty] | 综合单价 |  | 综合合价 | 其中
暂估价
动力部分
动力部分配电箱
1 | 030404017411 | 配电箱 | 1.名称:配电箱 2.编号:ALa 3.安装方式:综合考虑 4.其他:具体做法及施工详见设计图纸和规范要求 |  | 台 | 174
2 | 030404017412 | 配电箱 | 1.名称:配电箱 2.编号:ALb 3.安装方式:综合考虑 4.其他:具体做法及施工详见设计图纸和规范要求 |  | 台 | 2
3 | 030404017413 | 配电箱 | 1.名称:配电箱 2.编号:ALd 3.安装方式:综合考虑 4.其他:具体做法及施工详见设计图纸和规范要求 |  | 台 | 1
4 | 030404017414 | 配电箱 | 1.名称:配电箱 2.编号:AL-LJ 3.安装方式:综合考虑 4.其他:具体做法及施工详见设计图纸和规范要求 |  | 台 | 1
5 | 030404017415 | 配电箱 | 1.名称:配电箱 2.编号:AL-XY3 3.安装方式:综合考虑 4.其他:具体做法及施工详见设计图纸和规范要求 |  | 台 | 1
6 | 030404017416 | 配电箱 | 1.名称:配电箱 2.编号:D3-1AL 3.安装方式:综合考虑 4.其他:具体做法及施工详见设计图纸和规范要求 |  | 台 | 1
7 | 030404017417 | 配电箱 | 1.名称:配电箱 2.编号:D3-1ATL 3.安装方式:综合考虑 4.其他:具体做法及施工详见设计图纸和规范要求 |  | 台 | 1
本页小计
注：为计取规费等的使用，可在表中增设其中：“定额人工费”。
表—08
分部分项工程和单价措施项目清单与计价表
工程名称：D-3高中男生宿舍-电气工程 |  |  |  | 标段： |  |  |  | 第 2 页 共 23 页
序号 | 项目编码 | 项目名称 | 项目特征描述 |  | 计量单位 | 工程量 | 金额（元）
[7 empty] | 综合单价 |  | 综合合价 | 其中
暂估价
8 | 030404017418 | 配电箱 | 1.名称:配电箱 2.编号:D3-1ATP-XF 3.安装方式:综合考虑 4.其他:具体做法及施工详见设计图纸和规范要求 |  | 台 | 1
9 | 030404017419 | 配电箱 | 1.名称:配电箱 2.编号:D3-1ZAL1 3.安装方式:综合考虑 4.其他:具体做法及施工详见设计图纸和规范要求 |  | 台 | 1
10 | 030404017420 | 配电箱 | 1.名称:配电箱 2.编号:D3-2AL 3.安装方式:综合考虑 4.其他:具体做法及施工详见设计图纸和规范要求 |  | 台 | 1
11 | 030404017421 | 配电箱 | 1.名称:配电箱 2.编号:D3-2ZAL2 3.安装方式:综合考虑 4.其他:具体做法及施工详见设计图纸和规范要求 |  | 台 | 1
12 | 030404017422 | 配电箱 | 1.名称:配电箱 2.编号:D3-3AL~D3-6AL 3.安装方式:综合考虑 4.其他:具体做法及施工详见设计图纸和规范要求 |  | 台 | 4
13 | 030404017423 | 配电箱 | 1.名称:配电箱 2.编号:D3-6AT-DT 3.安装方式:综合考虑 4.其他:具体做法及施工详见设计图纸和规范要求 |  | 台 | 1
14 | 030404017424 | 配电箱 | 1.名称:配电箱 2.编号:D3-RFAP-RS 3.安装方式:综合考虑 4.其他:具体做法及施工详见设计图纸和规范要求 |  | 台 | 1
15 | 030414002020 | 送配电装置系统 | 1.名称:送配电装置系统调试 2.电压等级(kV):1KV 3.其他:具体做法及施工详见设计图纸和规范要求 |  | 系统 | 5
本页小计
注：为计取规费等的使用，可在表中增设其中：“定额人工费”。
表—08
分部分项工程和单价措施项目清单与计价表
工程名称：D-3高中男生宿舍-电气工程 |  |  |  | 标段： |  |  |  | 第 3 页 共 23 页
序号 | 项目编码 | 项目名称 | 项目特征描述 |  | 计量单位 | 工程量 | 金额（元）
[7 empty] | 综合单价 |  | 综合合价 | 其中
暂估价
16 | 030414004012 | 自动投入装置 | 1.名称:自动投入装置调试 2.电压等级(kV):1kV以下交流供电 (综合) 3.其他:具体做法及施工详见设计图纸和规范要求 |  | 系统 | 3
动力部分配电箱合计
动力部分线缆
17 | 030408001257 | 电力电缆 | 1.名称:电力电缆 2.型号:WDZA-YJY-B1-1kV 3.规格:3×150+2×70mm² 4.材质:铜芯 5.敷设方式、部位:室内敷设(管、槽、沟) 6.电压等级(kV):1kV 7.其他:具体做法及施工详见设计图纸和规范要求 |  | m | 502.05
18 | 030408001258 | 电力电缆 | 1.名称:电力电缆 2.型号:WDZA-YJY-B1-1kV 3.规格:4×50+1×25mm² 4.材质:铜芯 5.敷设方式、部位:室内敷设(管、槽、沟) 6.电压等级(kV):1kV 7.其他:具体做法及施工详见设计图纸和规范要求 |  | m | 472.94
19 | 030408001259 | 电力电缆 | 1.名称:电力电缆 2.型号、规格:WDZA-YJY-B1-4*150+1*70mm2 3.材质:铜芯 4.敷设方式、部位:综合考虑 5.电压等级(kV):0.6/1kV 6.其他:具体做法及施工详见设计图纸和规范要求 |  | m | 860.06
本页小计
注：为计取规费等的使用，可在表中增设其中：“定额人工费”。
表—08
分部分项工程和单价措施项目清单与计价表
工程名称：D-3高中男生宿舍-电气工程 |  |  |  | 标段： |  |  |  | 第 4 页 共 23 页
序号 | 项目编码 | 项目名称 | 项目特征描述 |  | 计量单位 | 工程量 | 金额（元）
[7 empty] | 综合单价 |  | 综合合价 | 其中
暂估价
20 | 030408001260 | 电力电缆 | 1.名称:电力电缆 2.型号:WDZB-YJY-B1 3.规格:3×6mm² 4.材质:铜芯 5.敷设方式、部位:室内敷设(管、槽、沟) 6.电压等级(kV):1kV 7.其他:具体做法及施工详见设计图纸和规范要求 |  | m | 8827.38
21 | 030408001261 | 电力电缆 | 1.名称:电力电缆 2.型号:WDZB-YJY-B1 3.规格:4×2.5mm² 4.材质:铜芯 5.敷设方式、部位:室内敷设(管、槽、沟) 6.电压等级(kV):1kV 7.其他:具体做法及施工详见设计图纸和规范要求 |  | m | 138.57
22 | 030408001262 | 电力电缆 | 1.名称:电力电缆 2.型号:WDZB-YJY-B1 3.规格:4×25+1×16mm² 4.材质:铜芯 5.敷设方式、部位:室内敷设(管、槽、沟) 6.电压等级(kV):1kV 7.其他:具体做法及施工详见设计图纸和规范要求 |  | m | 124.88
23 | 030408001263 | 电力电缆 | 1.名称:电力电缆 2.型号:WDZB-YJY-B1 3.规格:4×70+1×35mm² 4.材质:铜芯 5.敷设方式、部位:室内敷设(管、槽、沟) 6.电压等级(kV):1kV 7.其他:具体做法及施工详见设计图纸和规范要求 |  | m | 8.06
本页小计
注：为计取规费等的使用，可在表中增设其中：“定额人工费”。
表—08
分部分项工程和单价措施项目清单与计价表
工程名称：D-3高中男生宿舍-电气工程 |  |  |  | 标段： |  |  |  | 第 5 页 共 23 页
序号 | 项目编码 | 项目名称 | 项目特征描述 |  | 计量单位 | 工程量 | 金额（元）
[7 empty] | 综合单价 |  | 综合合价 | 其中
暂估价
24 | 030408001264 | 电力电缆 | 1.名称:电力电缆 2.型号:WDZB-YJY-B1 3.规格:4×120+1×70mm² 4.材质:铜芯 5.敷设方式、部位:室内敷设(管、槽、沟) 6.电压等级(kV):1kV 7.其他:具体做法及施工详见设计图纸和规范要求 |  | m | 100.07
25 | 030408001265 | 电力电缆 | 1.名称:电力电缆 2.型号:WDZB-YJY-B1 3.规格:5×4mm² 4.材质:铜芯 5.敷设方式、部位:室内敷设(管、槽、沟) 6.电压等级(kV):1kV 7.其他:具体做法及施工详见设计图纸和规范要求 |  | m | 86.38
26 | 030408001266 | 电力电缆 | 1.名称:电力电缆 2.型号:WDZB-YJY-B1 3.规格:5×6mm² 4.材质:铜芯 5.敷设方式、部位:室内敷设(管、槽、沟) 6.电压等级(kV):1kV 7.其他:具体做法及施工详见设计图纸和规范要求 |  | m | 172.07
27 | 030408001267 | 电力电缆 | 1.名称:电力电缆 2.型号:WDZB-YJY-B1 3.规格:5×10mm² 4.材质:铜芯 5.敷设方式、部位:室内敷设(管、槽、沟) 6.电压等级(kV):1kV 7.其他:具体做法及施工详见设计图纸和规范要求 |  | m | 126.65
本页小计
注：为计取规费等的使用，可在表中增设其中：“定额人工费”。
表—08
分部分项工程和单价措施项目清单与计价表
工程名称：D-3高中男生宿舍-电气工程 |  |  |  | 标段： |  |  |  | 第 6 页 共 23 页
序号 | 项目编码 | 项目名称 | 项目特征描述 |  | 计量单位 | 工程量 | 金额（元）
[7 empty] | 综合单价 |  | 综合合价 | 其中
暂估价
28 | 030408001268 | 电力电缆 | 1.名称:电力电缆 2.型号:WDZN-YJY-B1 3.规格:5×6mm² 4.材质:铜芯 5.敷设方式、部位:室内敷设(管、槽、沟) 6.电压等级(kV):1kV 7.其他:具体做法及施工详见设计图纸和规范要求 |  | m | 291.25
29 | 030411004438 | 配线 | 1.名称:线槽内穿线 2.配线形式:动力线路 3.型号:WDZ-BYJ-B1 4.规格:2.5mm² 5.材质:铜芯 6.配线部位:室内 7.其他:具体做法及施工详见设计图纸和规范要求 |  | m | 44.23
30 | 030411004439 | 配线 | 1.名称:线槽内穿线 2.配线形式:动力线路 3.型号:WDZB-BYJ-B1 4.规格:2.5mm² 5.材质:铜芯 6.配线部位:室内 7.其他:具体做法及施工详见设计图纸和规范要求 |  | m | 39.21
31 | 030411004440 | 配线 | 1.名称:线槽内穿线 2.配线形式:动力线路 3.型号:WDZN-BYJ-B1 4.规格:2.5mm² 5.材质:铜芯 6.配线部位:室内 7.其他:具体做法及施工详见设计图纸和规范要求 |  | m | 50.4
32 | 030411004441 | 配线 | 1.名称:管内穿线 2.配线形式:动力线路 3.型号:WDZ-BYJ-B1 4.规格:2.5mm² 5.材质:铜芯 6.配线部位:室内 7.其他:具体做法及施工详见设计图纸和规范要求 |  | m | 55.08
本页小计
注：为计取规费等的使用，可在表中增设其中：“定额人工费”。
表—08
分部分项工程和单价措施项目清单与计价表
工程名称：D-3高中男生宿舍-电气工程 |  |  |  | 标段： |  |  |  | 第 7 页 共 23 页
序号 | 项目编码 | 项目名称 | 项目特征描述 |  | 计量单位 | 工程量 | 金额（元）
[7 empty] | 综合单价 |  | 综合合价 | 其中
暂估价
33 | 030411004442 | 配线 | 1.名称:管内穿线 2.配线形式:动力线路 3.型号:WDZB-BYJ-B1 4.规格:2.5mm² 5.材质:铜芯 6.配线部位:室内 7.其他:具体做法及施工详见设计图纸和规范要求 |  | m | 7.95
34 | 030411004443 | 配线 | 1.名称:管内穿线 2.配线形式:动力线路 3.型号:WDZN-BYJ-B1 4.规格:2.5mm² 5.材质:铜芯 6.配线部位:室内 7.其他:具体做法及施工详见设计图纸和规范要求 |  | m | 10.62
35 | 030408006085 | 电力电缆头 | 1.名称:干包式电力电缆头 2.规格:185mm2以下 3.安装部位:户内 4.电压等级(kV):1kV 5.其他:具体做法及施工详见设计图纸和规范要求 |  | 个 | 12
36 | 030408006086 | 电力电缆头 | 1.名称:干包式电力电缆头 2.规格:120mm2以下 3.安装部位:户内 4.电压等级(kV):1kV 5.其他:具体做法及施工详见设计图纸和规范要求 |  | 个 | 10
37 | 030408006087 | 电力电缆头 | 1.名称:干包式电力电缆头 2.规格:70mm2以下 3.安装部位:户内 4.电压等级(kV):1kV 5.其他:具体做法及施工详见设计图纸和规范要求 |  | 个 | 6
38 | 030408006088 | 电力电缆头 | 1.名称:干包式电力电缆头 2.规格:35mm2以下 3.安装部位:户内 4.电压等级(kV):1kV 5.其他:具体做法及施工详见设计图纸和规范要求 |  | 个 | 11
动力部分线缆合计
本页小计
注：为计取规费等的使用，可在表中增设其中：“定额人工费”。
表—08
分部分项工程和单价措施项目清单与计价表
工程名称：D-3高中男生宿舍-电气工程 |  |  |  | 标段： |  |  |  | 第 8 页 共 23 页
序号 | 项目编码 | 项目名称 | 项目特征描述 |  | 计量单位 | 工程量 | 金额（元）
[7 empty] | 综合单价 |  | 综合合价 | 其中
暂估价
动力部分配管
39 | 030411001360 | 配管 | 1.名称:电线管 2.材质:镀锌钢管 3.规格:JDG20 4.配置形式:明配 5.接地要求:符合设计及施工规范要求 6.其他:具体做法及施工详见设计图纸和规范要求 |  | m | 15.3
40 | 030411001361 | 配管 | 1.名称:电线管 2.材质:镀锌钢管 3.规格:JDG25 4.配置形式:暗配 5.接地要求:符合设计及施工规范要求 6.其他:具体做法及施工详见设计图纸和规范要求 |  | m | 721.17
41 | 030411001362 | 配管 | 1.名称:电线管 2.材质:镀锌钢管 3.规格:JDG32 4.配置形式:暗配 5.接地要求:符合设计及施工规范要求 6.其他:具体做法及施工详见设计图纸和规范要求 |  | m | 42.49
42 | 030411001363 | 配管 | 1.名称:电线管 2.材质:镀锌钢管 3.规格:SC20 4.配置形式:明配 5.接地要求:符合设计及施工规范要求 6.其他:具体做法及施工详见设计图纸和规范要求 |  | m | 2.65
43 | 030411001364 | 配管 | 1.名称:电线管 2.材质:镀锌钢管 3.规格:SC25 4.配置形式:明配 5.接地要求:符合设计及施工规范要求 6.其他:具体做法及施工详见设计图纸和规范要求 |  | m | 14.91
本页小计
注：为计取规费等的使用，可在表中增设其中：“定额人工费”。
表—08
分部分项工程和单价措施项目清单与计价表
工程名称：D-3高中男生宿舍-电气工程 |  |  |  | 标段： |  |  |  | 第 9 页 共 23 页
序号 | 项目编码 | 项目名称 | 项目特征描述 |  | 计量单位 | 工程量 | 金额（元）
[7 empty] | 综合单价 |  | 综合合价 | 其中
暂估价
44 | 030411001365 | 配管 | 1.名称:电线管 2.材质:镀锌钢管 3.规格:SC40 4.配置形式:明配 5.接地要求:符合设计及施工规范要求 6.其他:具体做法及施工详见设计图纸和规范要求 |  | m | 17.86
45 | 030411001366 | 配管 | 1.名称:电线管 2.材质:镀锌钢管 3.规格:SC50 4.配置形式:明配 5.接地要求:符合设计及施工规范要求 6.其他:具体做法及施工详见设计图纸和规范要求 |  | m | 9.46
46 | 030411001367 | 配管 | 1.名称:电线管 2.材质:镀锌钢管 3.规格:SC65 4.配置形式:明配 5.接地要求:符合设计及施工规范要求 6.其他:具体做法及施工详见设计图纸和规范要求 |  | m | 6.1
47 | 030413002084 | 凿(压)槽 | 1.名称:凿槽及修补 2.规格:70mm×70mm 3.类型:砖结构 4.填充(恢复)方式:水泥砂浆修补 5.其他:具体做法及施工详见设计图纸和规范要求 |  | m | 122.19
动力部分配管合计
动力部分桥架
本页小计
注：为计取规费等的使用，可在表中增设其中：“定额人工费”。
表—08
分部分项工程和单价措施项目清单与计价表
工程名称：D-3高中男生宿舍-电气工程 |  |  |  | 标段： |  |  |  | 第 10 页 共 23 页
序号 | 项目编码 | 项目名称 | 项目特征描述 |  | 计量单位 | 工程量 | 金额（元）
[7 empty] | 综合单价 |  | 综合合价 | 其中
暂估价
48 | 030411003119 | 桥架 | 1.名称:消防桥架 2.规格:100mm×50mm 3.材质:热镀锌钢制 4.类型:托盘式 5.防火措施:刷涂防火涂料两遍 6.接地方式:符合设计及施工规范要求 7.其他:具体做法及施工详见设计图纸和规范要求 |  | m | 57.11
49 | 030411003120 | 桥架 | 1.名称:普通桥架 2.规格:150mm×100mm 3.材质:热镀锌钢制 4.类型:托盘式 5.接地方式:符合设计及施工规范要求 6.其他:具体做法及施工详见设计图纸和规范要求 |  | m | 381.34
50 | 030411003121 | 桥架 | 1.名称:普通桥架 2.规格:200mm×150mm 3.材质:热镀锌钢制 4.类型:托盘式 5.接地方式:符合设计及施工规范要求 6.其他:具体做法及施工详见设计图纸和规范要求 |  | m | 380.65
51 | 030411003122 | 桥架 | 1.名称:普通桥架 2.规格:300mm×150mm 3.材质:热镀锌钢制 4.类型:托盘式 5.接地方式:符合设计及施工规范要求 6.其他:具体做法及施工详见设计图纸和规范要求 |  | m | 36.64
52 | 030411003123 | 桥架 | 1.名称:普通桥架 2.规格:400mm×150mm 3.材质:热镀锌钢制 4.类型:托盘式 5.接地方式:符合设计及施工规范要求 6.其他:具体做法及施工详见设计图纸和规范要求 |  | m | 14.67
本页小计
注：为计取规费等的使用，可在表中增设其中：“定额人工费”。
表—08
分部分项工程和单价措施项目清单与计价表
工程名称：D-3高中男生宿舍-电气工程 |  |  |  | 标段： |  |  |  | 第 11 页 共 23 页
序号 | 项目编码 | 项目名称 | 项目特征描述 |  | 计量单位 | 工程量 | 金额（元）
[7 empty] | 综合单价 |  | 综合合价 | 其中
暂估价
53 | 030411003124 | 桥架 | 1.名称:普通桥架 2.规格:500mm×150mm 3.材质:热镀锌钢制 4.类型:托盘式 5.接地方式:符合设计及施工规范要求 6.其他:具体做法及施工详见设计图纸和规范要求 |  | m | 10.8
54 | 030411003125 | 桥架 | 1.名称:普通桥架 2.规格:600mm×150mm 3.材质:热镀锌钢制 4.类型:托盘式 5.接地方式:符合设计及施工规范要求 6.其他:具体做法及施工详见设计图纸和规范要求 |  | m | 48.8
55 | 030411003126 | 桥架 | 1.名称:不锈钢桥架 2.规格:200mm×150mm 3.含防水剂两遍 4.材质:不锈钢 5.类型:防水防腐槽盒 6.接地方式:符合设计及施工规范要求 7.其他:具体做法及施工详见设计图纸和规范要求 |  | m | 32.23
56 | 030413001147 | 铁构件 | 1.名称:桥架支吊架 2.材质:型钢 3.规格:综合 4.其他:具体做法及施工详见设计图纸和规范要求 |  | kg | 1305.18
57 | 031201003101 | 金属结构刷油 | 1.除锈级别:轻锈 2.油漆品种:防锈漆、灰色调和漆 3.结构类型:一般钢结构 4.涂刷遍数、漆膜厚度:两遍防锈漆，两遍调和漆 5.其他:具体做法及施工详见设计图纸和规范要求 |  | kg | 1305.18
58 | 080807013012 | 防火堵洞(隔板)、孔洞封堵 | 1.名称:防火封堵 2.其他:具体做法及施工详见设计图纸和规范要求 |  | 处 | 8
本页小计
注：为计取规费等的使用，可在表中增设其中：“定额人工费”。
表—08
分部分项工程和单价措施项目清单与计价表
工程名称：D-3高中男生宿舍-电气工程 |  |  |  | 标段： |  |  |  | 第 12 页 共 23 页
序号 | 项目编码 | 项目名称 | 项目特征描述 |  | 计量单位 | 工程量 | 金额（元）
[7 empty] | 综合单价 |  | 综合合价 | 其中
暂估价
动力部分桥架合计
动力部分套管
59 | 031002003231 | 套管 | 1.名称、类型:刚性防水套管 2.规格:SC50 3.填料材质:综合考虑 4.其他:具体做法及施工详见设计图纸和规范要求 |  | 个 | 5
60 | 031002003232 | 套管 | 1.名称、类型:刚性防水套管 2.规格:SC150 3.填料材质:综合考虑 4.其他:具体做法及施工详见设计图纸和规范要求 |  | 个 | 2
61 | 030411006034 | 接线盒 | 1.名称:预留接线盒 2.安装方式:暗装 3.其他:具体做法及施工详见设计图纸和规范要求 |  | 个 | 9
动力部分套管合计
动力部分合计
照明、插座
照明部分线缆
62 | 030411004444 | 配线 | 1.名称:管内穿线 2.配线形式:动力线路 3.型号:WDZ-BYJ-B1 4.规格:2.5mm² 5.材质:铜芯 6.配线部位:室内 7.其他:具体做法及施工详见设计图纸和规范要求 |  | m | 54730.54
63 | 030411004445 | 配线 | 1.名称:管内穿线 2.配线形式:动力线路 3.型号:WDZB-BYJ-B1 4.规格:2.5mm² 5.材质:铜芯 6.配线部位:室内 7.其他:具体做法及施工详见设计图纸和规范要求 |  | m | 710.71
本页小计
注：为计取规费等的使用，可在表中增设其中：“定额人工费”。
表—08
分部分项工程和单价措施项目清单与计价表
工程名称：D-3高中男生宿舍-电气工程 |  |  |  | 标段： |  |  |  | 第 13 页 共 23 页
序号 | 项目编码 | 项目名称 | 项目特征描述 |  | 计量单位 | 工程量 | 金额（元）
[7 empty] | 综合单价 |  | 综合合价 | 其中
暂估价
照明部分线缆合计
照明部分配管
64 | 030411001368 | 配管 | 1.名称:电线管 2.材质:镀锌钢管 3.规格:JDG20 4.配置形式:暗配 5.接地要求:符合设计及施工规范要求 6.其他:具体做法及施工详见设计图纸和规范要求 |  | m | 3169.21
65 | 030411001369 | 配管 | 1.名称:电线管 2.材质:硬塑料导管 3.规格:PC20 4.配置形式:暗配 5.接地要求:符合设计及施工规范要求 6.其他:具体做法及施工详见设计图纸和规范要求 |  | m | 16144.5
66 | 030413002085 | 凿(压)槽 | 1.名称:凿槽及修补 2.规格:70mm×70mm 3.类型:砖结构 4.填充(恢复)方式:水泥砂浆修补 5.其他:具体做法及施工详见设计图纸和规范要求 |  | m | 3090.19
照明部分配管合计
照明部分开关插座灯具
67 | 030404034062 | 照明开关 | 1.名称:单联单控开关（含接线盒） 2.安装方式:暗装 3.其他:具体做法及施工详见设计图纸和规范要求 |  | 个 | 353
68 | 030404034063 | 照明开关 | 1.名称:单联单控开关（防水、含接线盒） 2.安装方式:暗装 3.其他:具体做法及施工详见设计图纸和规范要求 |  | 个 | 1
本页小计
注：为计取规费等的使用，可在表中增设其中：“定额人工费”。
表—08
分部分项工程和单价措施项目清单与计价表
工程名称：D-3高中男生宿舍-电气工程 |  |  |  | 标段： |  |  |  | 第 14 页 共 23 页
序号 | 项目编码 | 项目名称 | 项目特征描述 |  | 计量单位 | 工程量 | 金额（元）
[7 empty] | 综合单价 |  | 综合合价 | 其中
暂估价
69 | 030404034064 | 照明开关 | 1.名称:双联单控开关（含接线盒） 2.安装方式:暗装 3.其他:具体做法及施工详见设计图纸和规范要求 |  | 个 | 387
70 | 030404034065 | 照明开关 | 1.名称:三联单控开关（含接线盒） 2.安装方式:暗装 3.其他:具体做法及施工详见设计图纸和规范要求 |  | 个 | 6
71 | 030404034066 | 照明开关 | 1.名称:四联单控开关（含接线盒） 2.安装方式:暗装 3.其他:具体做法及施工详见设计图纸和规范要求 |  | 个 | 9
72 | 030411006035 | 接线盒 | 1.名称:预留接线盒 2.安装方式:暗装 3.其他:具体做法及施工详见设计图纸和规范要求 |  | 个 | 892
73 | 030404035043 | 插座 | 1.名称:安全型单相二、三极插座 2.规格:250V/10A 3.安装方式:暗装 4.含接线盒 5.其他:具体做法及施工详见设计图纸和规范要求 |  | 个 | 122
74 | 030404035044 | 插座 | 1.名称:安全型单相二、三极插座 2.规格:250V/10A，带防溅面盖 3.安装方式:暗装 4.含接线盒 5.其他:具体做法及施工详见设计图纸和规范要求 |  | 个 | 1
75 | 030404035045 | 插座 | 1.名称:安全型单相三极空调插座 2.规格:250V/16A 3.安装方式:暗装 4.含接线盒 5.其他:具体做法及施工详见设计图纸和规范要求 |  | 个 | 177
本页小计
注：为计取规费等的使用，可在表中增设其中：“定额人工费”。
表—08
分部分项工程和单价措施项目清单与计价表
工程名称：D-3高中男生宿舍-电气工程 |  |  |  | 标段： |  |  |  | 第 15 页 共 23 页
序号 | 项目编码 | 项目名称 | 项目特征描述 |  | 计量单位 | 工程量 | 金额（元）
[7 empty] | 综合单价 |  | 综合合价 | 其中
暂估价
76 | 030412005113 | 荧光灯 | 1.名称:单管LED支架灯 2.规格:16~18W，≥100lm/W 3.安装形式:吸顶 4.含接线盒 5.其他:具体做法及施工详见设计图纸和规范要求 |  | 套 | 30
77 | 030412005114 | 荧光灯 | 1.名称:单管LED支架灯 2.规格:20W，≥100lm/W 3.安装形式:壁装 4.含接线盒 5.其他:具体做法及施工详见设计图纸和规范要求 |  | 套 | 1
78 | 030412005115 | 荧光灯 | 1.名称:LED支架灯 2.规格:28W 3.安装形式:吸顶 4.含接线盒 5.其他:具体做法及施工详见设计图纸和规范要求 |  | 套 | 354
79 | 030412005116 | 荧光灯 | 1.名称:LED支架灯 2.规格:32~36W 3.安装形式:吸顶 4.含接线盒 5.其他:具体做法及施工详见设计图纸和规范要求 |  | 套 | 1
80 | 030412001029 | 普通灯具 | 1.名称:LED人体感应灯 2.规格:12W，≥90lm/W 3.安装形式:吸顶 4.含接线盒 5.其他:具体做法及施工详见设计图纸和规范要求 |  | 套 | 25
81 | 030412001030 | 普通灯具 | 1.名称:LED竖井壁灯 2.规格:11W 3.安装形式:壁装 4.含接线盒 5.其他:具体做法及施工详见设计图纸和规范要求 |  | 套 | 12
82 | 030412001031 | 普通灯具 | 1.名称:LED壁灯 2.规格:12W 3.安装形式:壁装 4.含接线盒 5.其他:具体做法及施工详见设计图纸和规范要求 |  | 套 | 3
本页小计
注：为计取规费等的使用，可在表中增设其中：“定额人工费”。
表—08
分部分项工程和单价措施项目清单与计价表
工程名称：D-3高中男生宿舍-电气工程 |  |  |  | 标段： |  |  |  | 第 16 页 共 23 页
序号 | 项目编码 | 项目名称 | 项目特征描述 |  | 计量单位 | 工程量 | 金额（元）
[7 empty] | 综合单价 |  | 综合合价 | 其中
暂估价
83 | 030412004036 | 装饰灯 | 1.名称:LED筒灯 2.规格:18W，≥80lm/W 3.安装形式:嵌入式 4.含接线盒 5.其他:具体做法及施工详见设计图纸和规范要求 |  | 套 | 34
84 | 030412004037 | 装饰灯 | 1.名称:LED防爆灯 2.规格:16~18W 3.安装形式:嵌入式 4.含接线盒 5.其他:具体做法及施工详见设计图纸和规范要求 |  | 套 | 1
85 | 030412001032 | 普通灯具 | 1.名称:LED吸顶灯 2.规格:20W，≥80lm/W 3.安装形式:管吊 4.含接线盒 5.其他:具体做法及施工详见设计图纸和规范要求 |  | 套 | 254
86 | 030412001033 | 普通灯具 | 1.名称:LED白壳吸顶灯 2.规格:18W 3.安装形式:吸顶 4.含接线盒 5.其他:具体做法及施工详见设计图纸和规范要求 |  | 套 | 177
87 | 030412004038 | 装饰灯 | 1.名称:LED平板灯(防水型、IP65) 2.规格:300*300mm,6W 3.安装形式:吸顶 4.含接线盒 5.其他:具体做法及施工详见设计图纸和规范要求 |  | 套 | 376
88 | 030404033064 | 摇头风扇 | 1.名称:摇头风扇 2.安装方式:吸顶 3.含调速开关及接线盒 4.其他:具体做法及施工详见设计图纸和规范要求 |  | 台 | 353
照明部分开关插座灯具合计
照明、插座合计
智能照明系统
本页小计
注：为计取规费等的使用，可在表中增设其中：“定额人工费”。
表—08
分部分项工程和单价措施项目清单与计价表
工程名称：D-3高中男生宿舍-电气工程 |  |  |  | 标段： |  |  |  | 第 17 页 共 23 页
序号 | 项目编码 | 项目名称 | 项目特征描述 |  | 计量单位 | 工程量 | 金额（元）
[7 empty] | 综合单价 |  | 综合合价 | 其中
暂估价
89 | 030904008060 | 12路开关模块 | 1.名称:12路开关模块 2.其他:具体做法及施工详见设计图纸和规范要求 |  | 个 | 2
90 | 030904016014 | 电源模块 | 1.名称:电源模块 2.其他:具体做法及施工详见设计图纸和规范要求 |  | 套 | 1
91 | 030503004010 | 控制面板 | 1.名称:控制面板 2.其他:具体做法及施工详见设计图纸和规范要求 |  | 个 | 1
92 | 030904008061 | 通讯转换模块 | 1.名称:通讯转换模块 2.其他:具体做法及施工详见设计图纸和规范要求 |  | 个 | 1
93 | 030411004446 | 配线 | 1.名称:配线 2.型号:WDZ-RYYSP 3.规格:4×0.75mm2 4.配线部位:室内 5.其他:具体做法及施工详见设计图纸和规范要求 |  | m | 325.91
智能照明系统合计
应急照明
应急照明配电箱
94 | 030404017425 | 应急照明集中电源箱 | 1.名称:A型应急照明集中电源 2.编号:D3-1ALE1 3.安装方式:综合考虑 4.其他:具体做法及施工详见设计图纸和规范要求 |  | 台 | 1
95 | 030404017426 | 应急照明集中电源箱 | 1.名称:A型应急照明集中电源 2.编号:D3-4ALE1 3.安装方式:综合考虑 4.其他:具体做法及施工详见设计图纸和规范要求 |  | 台 | 1
应急照明配电箱合计
应急照明线缆、配管
本页小计
注：为计取规费等的使用，可在表中增设其中：“定额人工费”。
表—08
分部分项工程和单价措施项目清单与计价表
工程名称：D-3高中男生宿舍-电气工程 |  |  |  | 标段： |  |  |  | 第 18 页 共 23 页
序号 | 项目编码 | 项目名称 | 项目特征描述 |  | 计量单位 | 工程量 | 金额（元）
[7 empty] | 综合单价 |  | 综合合价 | 其中
暂估价
96 | 030411004447 | 配线 | 1.名称:管内穿线 2.型号:WDZN-RYJS 3.规格:2×2.5mm² 4.材质:铜芯 5.配线部位:室内 6.其他:具体做法及施工详见设计图纸和规范要求 |  | m | 2084.97
97 | 030411004448 | 配线 | 1.名称:管内穿线 2.型号:WDZN-RYJSP 3.规格:2×1.5mm² 4.材质:铜芯 5.配线部位:室内 6.其他:具体做法及施工详见设计图纸和规范要求 |  | m | 343.9
98 | 030411001370 | 配管 | 1.名称:电线管 2.材质:镀锌钢管 3.规格:JDG20 4.配置形式:暗配 5.接地要求:符合设计及施工规范要求 6.其他:具体做法及施工详见设计图纸和规范要求 |  | m | 2001.15
99 | 030411001371 | 配管 | 1.名称:电线管 2.材质:镀锌钢管 3.规格:JDG20 4.配置形式:明配 5.接地要求:符合设计及施工规范要求 6.其他:具体做法及施工详见设计图纸和规范要求 |  | m | 5.14
100 | 030413002086 | 凿(压)槽 | 1.名称:凿槽及修补 2.规格:70mm×70mm 3.类型:砖结构 4.填充(恢复)方式:水泥砂浆修补 5.其他:具体做法及施工详见设计图纸和规范要求 |  | m | 320.18
应急照明线缆、配管合计
应急照明灯具
本页小计
注：为计取规费等的使用，可在表中增设其中：“定额人工费”。
表—08
分部分项工程和单价措施项目清单与计价表
工程名称：D-3高中男生宿舍-电气工程 |  |  |  | 标段： |  |  |  | 第 19 页 共 23 页
序号 | 项目编码 | 项目名称 | 项目特征描述 |  | 计量单位 | 工程量 | 金额（元）
[7 empty] | 综合单价 |  | 综合合价 | 其中
暂估价
101 | 030412005117 | 荧光灯 | 1.名称:疏散出口指示标志灯 2.规格:LED,1~4W/DC36V 3.安装形式:吊装 4.含接线盒 5.其他:具体做法及施工详见设计图纸和规范要求 |  | 套 | 17
102 | 030412005118 | 荧光灯 | 1.名称:向左/向右疏散指示标志灯 2.规格:LED,1~4W/DC36V 3.安装形式:壁装 4.含接线盒 5.其他:具体做法及施工详见设计图纸和规范要求 |  | 套 | 85
103 | 030412005119 | 荧光灯 | 1.名称:双面疏散标志灯 2.规格:LED,1~4W/DC36V 3.安装形式:吊装 4.含接线盒 5.其他:具体做法及施工详见设计图纸和规范要求 |  | 套 | 5
104 | 030412005120 | 荧光灯 | 1.名称:多信息复合标志灯 2.安装形式:吊装 3.含接线盒 4.其他:具体做法及施工详见设计图纸和规范要求 |  | 套 | 2
105 | 030412005121 | 荧光灯 | 1.名称:双面多信息复合标志灯 2.安装形式:吊装 3.含接线盒 4.其他:具体做法及施工详见设计图纸和规范要求 |  | 套 | 12
106 | 030412005122 | 荧光灯 | 1.名称:楼层显示标志灯 2.规格:LED,≤1W/DC36V 3.安装形式:壁装式 4.含接线盒 5.其他:具体做法及施工详见设计图纸和规范要求 |  | 套 | 13
本页小计
注：为计取规费等的使用，可在表中增设其中：“定额人工费”。
表—08
分部分项工程和单价措施项目清单与计价表
工程名称：D-3高中男生宿舍-电气工程 |  |  |  | 标段： |  |  |  | 第 20 页 共 23 页
序号 | 项目编码 | 项目名称 | 项目特征描述 |  | 计量单位 | 工程量 | 金额（元）
[7 empty] | 综合单价 |  | 综合合价 | 其中
暂估价
107 | 030412005123 | 荧光灯 | 1.名称:消防应急照明灯具(A型) 2.规格:LED,6W/DC36V 3.安装形式:壁装式 4.含接线盒 5.其他:具体做法及施工详见设计图纸和规范要求 |  | 套 | 144
108 | 030412005124 | 荧光灯 | 1.名称:消防应急照明灯具(A型) 2.规格:LED,6W/DC36V 3.安装形式:吸顶式 4.含接线盒 5.其他:具体做法及施工详见设计图纸和规范要求 |  | 套 | 16
应急照明灯具合计
应急照明合计
电力能源管理系统
109 | 030411004449 | 配线 | 1.名称:管内穿线 2.型号:RS485专线 3.材质:铜芯 4.配线部位:室内 5.其他:具体做法及施工详见设计图纸和规范要求 |  | m | 355
110 | 030411001372 | 配管 | 1.名称:电线管 2.材质:镀锌钢管 3.规格:JDG20 4.配置形式:明配 5.接地要求:符合设计及施工规范要求 6.其他:具体做法及施工详见设计图纸和规范要求 |  | m | 30
111 | 粤030503013003 | 485集抄器 | 1.名称:485集抄器 2.其他:具体做法及施工详见设计图纸和规范要求 |  | 台 | 1
112 | 粤030503013004 | 通讯管理器 | 1.名称:通讯管理器 2.其他:具体做法及施工详见设计图纸和规范要求 |  | 台 | 1
电力能源管理系统合计
本页小计
注：为计取规费等的使用，可在表中增设其中：“定额人工费”。
表—08
分部分项工程和单价措施项目清单与计价表
工程名称：D-3高中男生宿舍-电气工程 |  |  |  | 标段： |  |  |  | 第 21 页 共 23 页
序号 | 项目编码 | 项目名称 | 项目特征描述 |  | 计量单位 | 工程量 | 金额（元）
[7 empty] | 综合单价 |  | 综合合价 | 其中
暂估价
防雷
113 | 030409003012 | 避雷引下线 | 1.名称:避雷引下线敷设 2.材质:利用建筑物主筋引下 3.规格:利用柱内两根不少于Φ16主筋 4.安装部位:柱内 5.安装形式:暗装 6.其他:具体做法及施工详见设计图纸和规范要求 |  | m | 727.1
114 | 030409002038 | 接地母线 | 1.名称:接地母线 2.材质:底板或地梁主筋 3.其他:具体做法及施工详见设计图纸和规范要求 |  | m | 881.69
115 | 030409002039 | 接地母线 | 1.名称:接地母线 2.材质:热镀锌扁钢 3.规格:-40X4mm 4.安装部位:户内 5.安装形式:明装 6.其他:具体做法及施工详见设计图纸和规范要求 |  | m | 46.55
116 | 030409008022 | 等电位端子箱、测试板 | 1.名称:局部等电位端子箱 2.材质:紫铜板 3.规格:综合考虑 4.其他:具体做法及施工详见设计图纸和规范要求 |  | 个 | 188
117 | 030409008023 | 等电位端子箱、测试板 | 1.名称:总等电位端子箱 2.材质:紫铜板 3.规格:综合考虑 4.其他:具体做法及施工详见设计图纸和规范要求 |  | 个 | 1
118 | 030409008024 | 等电位端子箱、测试板 | 1.名称:测量端子 2.规格:综合考虑 3.其他:具体做法及施工详见设计图纸和规范要求 4.其他:具体做法及施工详见设计图纸和规范要求 |  | 块 | 19
本页小计
注：为计取规费等的使用，可在表中增设其中：“定额人工费”。
表—08
分部分项工程和单价措施项目清单与计价表
工程名称：D-3高中男生宿舍-电气工程 |  |  |  | 标段： |  |  |  | 第 22 页 共 23 页
序号 | 项目编码 | 项目名称 | 项目特征描述 |  | 计量单位 | 工程量 | 金额（元）
[7 empty] | 综合单价 |  | 综合合价 | 其中
暂估价
119 | 030411004450 | 配线 | 1.名称:卫生间等电位联结线 2.型号:BYJ 3.规格:6mm2 4.安装部位:户内 5.其他:具体做法及施工详见设计图纸和规范要求 |  | m | 940
120 | 030411001373 | 配管 | 1.名称:配管 2.材质:聚氯乙烯硬质中型电线管 3.规格:PC16 4.配置形式:暗配 5.其他:具体做法及施工详见设计图纸和规范要求 |  | m | 940
121 | 030409005010 | 避雷网 | 1.名称:接闪带 2.材质:热镀锌圆钢 3.规格:Φ12 4.安装形式:沿屋角、屋脊、檐角、屋檐、女儿墙外墙外表面等处明敷 5.其他:具体做法及施工详见设计图纸和规范要求 |  | m | 885.28
122 | 030409006006 | 避雷针 | 1.名称:接闪杆 2.材质:热镀锌圆钢 3.规格:φ20,L=500mm 4.其他:具体做法及施工详见设计图纸和规范要求 |  | 根 | 19
123 | 粤030409012009 | 桩承台接地 | 1.名称:桩承台接地 2.焊接桩根数:1 3.其他:具体做法及施工详见设计图纸和规范要求 |  | 基 | 33
124 | 030414011012 | 接地装置 | 1.名称:接地装置系统调试 2.类别:接地网调试 3.其他:具体做法及施工详见设计图纸和规范要求 |  | 系统 | 1
防雷合计
分部分项合计
措施项目
125 | 031302007083 | 高层施工增加 |  |  | 项 | 1
126 | 031301017095 | 脚手架搭拆费 |  |  | 项 | 1
本页小计
注：为计取规费等的使用，可在表中增设其中：“定额人工费”。
表—08
分部分项工程和单价措施项目清单与计价表
工程名称：D-3高中男生宿舍-电气工程 |  |  |  | 标段： |  |  |  | 第 23 页 共 23 页
序号 | 项目编码 | 项目名称 | 项目特征描述 |  | 计量单位 | 工程量 | 金额（元）
[7 empty] | 综合单价 |  | 综合合价 | 其中
暂估价
单价措施合计
本页小计
合 计
注：为计取规费等的使用，可在表中增设其中：“定额人工费”。
表—08

## 表-09 综合单价分析表
综合单价分析表
工程名称： | [6 empty] | 标段： |  |  |  | 第 页 共 页
项目编码 |  |  |  | 项目名称 |  |  |  |  | 计量单位 |  |  | 工程量
清单综合单价组成明细
定额编号 | 定额项目名称 | 定额 单位 | 数量 | 单价 |  |  |  |  | 合价
|  |  |  | 人工费 | 材料费 | 机具费 |  | 管理费 和利润 | 人工费 | 材料费 |  | 机具费 | 管理费 和利润
人工单价 |  | 小计
元/工日 |  | 未计价材料费
清单项目综合单价
材 料 费 明 细 | 主要材料名称、规格、型号 |  |  |  |  | 单位 |  | 数量 | 单价（元） | 合价（元） |  | 暂估单价 （元） | 暂估合价 （元）
| 其他材料费 | [7 empty] | - |  |  | -
| 材料费小计 | [7 empty] | - |  |  | -
注：1.如不使用省级或行业建设主管部门发布的计价依据，可不填定额编码、名称等； 2.招标文件提供了暂估单价的材料，按暂估的单价填入表内“暂估单价”栏及“暂估合价”栏。
表-09

## 表-11 总价措施项目清单与计价表
总价措施项目清单与计价表
工程名称：D-3高中男生宿舍-电气工程 |  |  |  |  | 标段： |  |  | 第 1 页 共 2 页
序号 | 项目编码 | 项目名称 | 计算基础 | 费率 (%) |  | 金额 (元) | 调整费率 (%) |  | 调整后金额 (元) | 备注
1 | LSSGCSF00152 | 绿色施工安全防护措施费 | 分部分项人工费+分部分项机具费 | 35.77 | [5 empty] | 以分部分项的人工费与施工机具费之和为计算基础，费率35.77%
2 | 031301010096 | 安装与生产同时进行增加费用 | 分部分项人工费 | 0 | [5 empty] | 按人工费的10%计算
3 | 031301011096 | 在有害身体健康环境中施工增加费 | 分部分项人工费 | 0 | [5 empty] | 按人工费的10%计算
4 | TSSGBWZJF096 | 在地下（暗）室、设备及大口径管道内等特殊施工部位进行施工增加费 | 分部分项人工费 | 0 | [5 empty] | 按该部分人工费的30%计算
5 | 粤031302008096 | 赶工措施费 | 分部分项人工费+分部分项机具费 | 0 | [5 empty] | 赶工措施费=（1-δ）*分部分项（人工费+施工机具费）*0.344 （0.8≤δ＜1 式中：δ=合同工期/定额工期）
6 | 031302002096 | 夜间施工增加费 |  | 20 | [5 empty] | 按其夜间施工项目人工费的20%计算
7 | JTGRSGZJF096 | 交通干扰工程施工增加费 |  | 10 | [5 empty] | 按在市政道路上施工项目人工费的10%计算
8 | 粤031302009096 | 文明工地增加费 | 分部分项人工费+分部分项机具费 | 0 | [5 empty] | 以分部分项的人工费与施工机具费之和为计算基础；市级文明工地1.00%；省级文明工地2.00%
9 | DXGXJCJXF096 | 地下管线交叉降效费 | [7 empty] | 按实际发生或经批准的施工方案计算
编制人（造价人员）： |  |  |  |  | 复核人（造价工程师）：
表-11
总价措施项目清单与计价表
工程名称：D-3高中男生宿舍-电气工程 |  |  |  |  | 标段： |  |  | 第 2 页 共 2 页
序号 | 项目编码 | 项目名称 | 计算基础 | 费率 (%) |  | 金额 (元) | 调整费率 (%) |  | 调整后金额 (元) | 备注
10 | QTFY00000128 | 其他费用 | [7 empty] | 按实际发生或经批准的施工组织设计方案计算
合 计
编制人（造价人员）： |  |  |  |  | 复核人（造价工程师）：
表-11

## 表-12 其他项目清单与计价汇总表
其他项目清单与计价汇总表
工程名称：D-3高中男生宿舍-电气工程 |  |  | 标段： |  | 第 1 页 共 1 页
序号 | 项目名称 | 金额（元） |  | 结算金额（元） |  | 备注
1 | 暂列金额 | 278666.15 |  |  |  | 明细详见表-12-1
2 | 暂估价 | 0.00
2.1 | 材料暂估价 | — |  |  |  | 明细详见表-12-2
2.2 | 专业工程暂估价 | 0.00 |  |  |  | 明细详见表-12-3
3 | 计日工 |  |  |  |  | 明细详见表-12-4
4 | 总承包服务费 |  |  |  |  | 明细详见表-12-5
5 | 预算包干费
6 | 工程优质费
7 | 概算幅度差
8 | 现场签证费用
9 | 索赔费用
10 | 其他费用
合 计 | [5 empty] | —
注：材料（工程设备）暂估单价进入清单项目综合单价，此处不汇总。
表—12

## 表-12-1 暂列金额表
暂列金额明细表
工程名称：D-3高中男生宿舍-电气工程 |  |  | 标段： |  | 第 1 页 共 1 页
序号 | 名称 | 计量单位 |  | 暂定金额（元） |  | 备注
1 | 暂列金额 |  |  | 278666.15
合 计 |  |  |  | 278666.15 |  | —
注：此表由招标人填写，如不能详列，也可只列暂列金额总额，投标人应将上述暂列金额计入投标总价中。
表—12—1

## 表-12-3 专业工程暂估价及结算价表
专业工程暂估价及结算价表
工程名称：D-3高中男生宿舍-电气工程 |  |  |  | 标段： |  | 第 1 页 共 1 页
序号 | 工程名称 | 工程内容 | 暂估金额 （元） |  | 结算金额 (元) |  | 差额 ±(元) | 备注
1
合 计 |  |  | 0.00 |  |  |  |  | —
注：此表由招标人填写，投标人应将上述专业工程暂估价计入投标总价中。
表—12—3

## 表-13 规费、税金项目清单与计价表
规费、税金项目清单与计价表
工程名称：D-3高中男生宿舍-电气工程 |  |  | 标段： |  | 第 1 页 共 1 页
序号 | 项目名称 | 计算基础 | 计算基数 | 计算费率 (%) |  | 金额(元)
1 | 增值税销项税额 | 分部分项合计+措施合计+其他项目 |  | 9
合 计
编制人（造价人员）： |  |  | 复核人（造价工程师）：
表—13

## 单位工程人材机汇总表
单位工程人材机汇总表
工程名称：D-3高中男生宿舍-电气工程 | [5 empty] | 第 1 页 共 10 页
序号 | 编码 | 名称及规格 | 单位 | 数量 | 单价 （元） |  | 合价 （元） | 备注
1 | 03014111@1 | 镀锌锁紧螺母DN32×1.5 | 十套 | 0.6565
2 | 29060030@10 | 镀锌电线管JDG32 | m | 43.7647
3 | 29060050@1 | 镀锌电线管接头32×1.5 | 个 | 10.9412
4 | 29170230@1 | 镀锌地线夹32 | 套 | 35.0118
5 | 26050001@11 | 四联单控暗开关 | 个 | 9.18
6 | 00010010 | 人工费 | 元 | 384728.8213
7 | 00010010@2 | 人工费 | 元 | 78251.5142
8 | RGFTZ | 人工费调整 | 元 | 30445.1578
9 | 01010105 | 镀锌热轧圆盘条φ10以内 | kg | 7.391
10 | 01010105@1 | 镀锌热轧圆盘条φ10以内 | kg | 176.5902
11 | 01030035@2 | 镀锌低碳钢丝φ1.2~2.5 | kg | 162.5906
12 | 01030055 | 镀锌低碳钢丝φ2.5~4.0 | kg | 0.192
13 | 01130002 | 扁钢综合 | kg | 5.11
14 | 01130060 | 镀锌扁钢综合 | kg | 161.6059
15 | 01210001 | 角钢综合 | kg | 1.5
16 | 01290003@3 | 钢板综合 | kg | 9.31
17 | 01530060 | 封铅含铅65% 含锡35% | kg | 81.453
18 | 02070270 | 橡皮垫2mm | m2 | 0.02
19 | 02130050 | 三色塑料带综合 | kg | 15.28
20 | 02130140 | 扁形塑料绑带 | m | 7.1671
21 | 02270001 | 棉纱 | kg | 121.544
22 | 02270020 | 白布 | kg | 79.3253
23 | 02270030@1 | 白布宽900 | m | 0.17
24 | 02290110 | 油麻丝 | kg | 8.064
25 | 03010225 | 木螺钉M2~4×6~65 | 十套 | 473.6616
26 | 03010240 | 木螺钉M4×65 | 十套 | 20.3989
27 | 03010290 | 半圆头螺丝M6~12×12~50 | 十套 | 0.41
28 | 03011390 | 铜接地端子带螺栓DT-6mm2 | 十套 | 101.3738
29 | 03011415@1 | 镀锌精制螺栓1平1弹垫 M6×100以内 | 十套 | 19.38
30 | 03011430 | 半圆头镀锌螺栓M2~5×15~50 | 十套 | 626.172
31 | 03011430@1 | 半圆头镀锌螺栓M2~5×15~50 | 十套 | 180.944
32 | 03011595 | 镀锌六角螺栓2平1弹垫 M8×100以内 | 十套 | 0.408
单位工程人材机汇总表
工程名称：D-3高中男生宿舍-电气工程 | [5 empty] | 第 2 页 共 10 页
序号 | 编码 | 名称及规格 | 单位 | 数量 | 单价 （元） |  | 合价 （元） | 备注
33 | 03011605 | 镀锌六角螺栓2平1弹垫 M10×100以内 | 十套 | 145.9263
34 | 03011610 | 镀锌六角螺栓2平1弹垫 M12×100以内 | 十套 | 12.2
35 | 03011630@1 | 镀锌六角螺栓2平1弹垫 M16×100以内 | 十套 | 0.4655
36 | 03013031 | 膨胀螺栓M6 | 十套 | 2.4613
37 | 03013041@1 | 膨胀螺栓M8 | 十套 | 108.018
38 | 03013051 | 膨胀螺栓M10 | 十套 | 79.356
39 | 03013431 | 塑料胀管D6~8 | 十套 | 375.6793
40 | 03013431@1 | 塑料胀管D6~8 | 十套 | 90.6103
41 | 03014101 | 镀锌锁紧螺母DN25×1.5 | 十套 | 11.1421
42 | 03014141 | 镀锌锁紧螺母DN25×3 | 十套 | 0.2304
43 | 03014161 | 镀锌锁紧螺母DN40×3 | 十套 | 0.2759
44 | 03014171 | 镀锌锁紧螺母DN50×3 | 十套 | 0.1462
45 | 03014181 | 镀锌锁紧螺母DN65×3 | 十套 | 0.0942
46 | 03014271 | 镀锌锁紧螺母DN20×1.5 | 十套 | 80.7023
47 | 03014281 | 镀锌锁紧螺母DN15×3 | 十套 | 145.127
48 | 03014291 | 镀锌锁紧螺母DN20×3 | 十套 | 626.56
49 | 03131001@1 | 砂轮片综合 | 片 | 741.8376
50 | 03131011 | 砂轮片φ100 | 片 | 0.0951
51 | 03131051 | 砂轮片φ400 | 片 | 1.2275
52 | 03131071 | 尼龙砂轮片φ100×16×3 | 片 | 0.258
53 | 03134021 | 铁砂布0~2# | 张 | 250.3748
54 | 03135001 | 低碳钢焊条综合 | kg | 92.3048
55 | 03135001@3 | 低碳钢焊条综合 | kg | 122.2952
56 | 03135021 | 低碳钢焊条结422 φ3.2 | kg | 16.1756
57 | 03136021 | 焊锡丝综合 | kg | 19.09
58 | 03137041 | 焊锡膏 | kg | 7.7346
59 | 03138001 | 锡基钎料 | kg | 93.8137
60 | 03139011@1 | 冲击钻头φ10 | 个 | 7.413
61 | 03139021 | 冲击钻头φ12 | 个 | 4.632
62 | 03139071 | 冲击钻头φ6~8 | 个 | 24.4002
63 | 03139071@1 | 冲击钻头φ6~8 | 个 | 9.2968
64 | 03139281 | 钢锯条 | 条 | 599.6237
65 | 03139321 | 钢丝刷子 | 把 | 0.3916
单位工程人材机汇总表
工程名称：D-3高中男生宿舍-电气工程 | [5 empty] | 第 3 页 共 10 页
序号 | 编码 | 名称及规格 | 单位 | 数量 | 单价 （元） |  | 合价 （元） | 备注
66 | 03139521 | 合金钢钻头φ10 | 个 | 14.2558
67 | 04010015@1 | 复合普通硅酸盐水泥P.C 32.5 | t | 7.0652
68 | 04010020 | 复合普通硅酸盐水泥P.C 32.5 | kg | 39.2
69 | 04030015@1 | 中砂 | m3 | 24.7279
70 | 05030080 | 松杂板枋材 | m3 | 0.0048
71 | 05050050@1 | 胶合板2440×1220×3 | m2 | 0.03
72 | 13010050 | 醇酸清漆 | kg | 20.2616
73 | 13010120 | 酚醛磁漆 | kg | 1.93
74 | 13010130 | 酚醛调和漆 | kg | 10.5422
75 | 13030240 | 厚漆 | kg | 8.0109
76 | 13050080 | 防锈漆C53-1 | kg | 0.114
77 | 13050080@2 | 防锈漆C53-1 | kg | 9.4431
78 | 13050210 | 沥青绝缘漆 | kg | 8.2954
79 | 13050430 | 酚醛防锈漆各种颜色 | kg | 1.4661
80 | 13050470@1 | 钢结构厚型防火涂料 | kg | 0.09
81 | 14010010 | 清油 | kg | 0.057
82 | 14010010@1 | 清油 | kg | 1.4583
83 | 14030040 | 汽油综合 | kg | 368.5726
84 | 14030040@3 | 汽油综合 | kg | 2.0503
85 | 14050040 | 溶剂汽油 | kg | 9.5278
86 | 14050050 | 溶剂油 | kg | 21.8163
87 | 14090010 | 电力复合脂 | kg | 81.41
88 | 14330320 | 硬脂酸 | kg | 4.0086
89 | 14350200 | 防火涂料稀释剂 | kg | 0.5654
90 | 14350260 | 各色防水剂 | kg | 0.2063
91 | 14390070 | 氧气 | m3 | 6.559
92 | 14390100 | 乙炔气 | kg | 2.191
93 | 14410600 | 胶粘剂 | kg | 13.6676
94 | 17250020@1 | 塑料异型管D5 | m | 0.45
95 | 17250170 | 塑料软管D5 | m | 29.37
96 | 18030605 | 固定卡子φ90 | 个 | 80.34
97 | 18031090 | 镀锌钢管塑料护口DN25 | 个 | 2.3036
98 | 18031095 | 镀锌钢管塑料护口DN50 | 个 | 1.4616
单位工程人材机汇总表
工程名称：D-3高中男生宿舍-电气工程 | [5 empty] | 第 4 页 共 10 页
序号 | 编码 | 名称及规格 | 单位 | 数量 | 单价 （元） |  | 合价 （元） | 备注
99 | 18031100 | 镀锌钢管塑料护口DN65 | 个 | 0.9425
100 | 18031130 | 镀锌钢管接头20×2.75 | 个 | 0.4367
101 | 18031135 | 镀锌钢管接头25×3.25 | 个 | 2.4572
102 | 18031145 | 镀锌钢管接头40×3.5 | 个 | 2.9433
103 | 18031150 | 镀锌钢管接头50×3.5 | 个 | 1.559
104 | 18031155 | 镀锌钢管接头65×3.75 | 个 | 0.9425
105 | 18250010 | 镀锌钢管卡子DN20 | 个 | 3.2754
106 | 18250020 | 镀锌钢管卡子DN25 | 个 | 12.7466
107 | 18250040 | 镀锌钢管卡子DN40 | 个 | 12.1412
108 | 18250050 | 镀锌钢管卡子DN50 | 个 | 6.4309
109 | 18250060 | 镀锌钢管卡子DN65 | 个 | 3.1415
110 | 18250510@1 | 扁钢卡子25×4 | kg | 44.264
111 | 27060060 | 接地线1×16mm2 | m | 0.5
112 | 27170001 | 电气绝缘胶带18mm×10m×0.13mm | 卷 | 340.5786
113 | 28010030 | 镀锡裸铜绞线16mm2 | kg | 10.28
114 | 28010090 | 裸铜线10mm2 | kg | 39.02
115 | 28030090 | 铜芯橡皮花线2×23/0.15mm2 | m | 387.858
116 | 28030290 | 双色多股铜芯聚氯乙烯绝缘软导线BVR-4mm2 | m | 1376.1899
117 | 28030300 | 双色多股铜芯聚氯乙烯绝缘软导线BVR-6mm2 | m | 242.1755
118 | 28030350 | 铜芯橡皮绝缘电线3×2.5mm2 | m | 18.324
119 | 28030450 | 铜芯聚氯乙烯绝缘导线BV-105℃-2.5mm2 | m | 9.6201
120 | 28030450@1 | 铜芯聚氯乙烯绝缘导线BV-105℃-2.5mm2 | m | 138.4466
121 | 28030480 | 铜芯聚氯乙烯绝缘导线BV-2.5mm2 | m | 1649.9531
122 | 28030669@1 | 阻燃铜芯聚氯乙烯绝缘绞型软导线ZR-RVS 2×1.5mm2 | m | 0.33
123 | 29060040 | 镀锌电线管接头20×1.5 | 个 | 1344.3561
124 | 29060045 | 镀锌电线管接头25×1.5 | 个 | 185.7013
125 | 29060075 | 镀锌电线管卡子20 | 个 | 72.7345
126 | 29060100 | 镀锌电线管塑料护口DN15~20 | 个 | 806.6136
单位工程人材机汇总表
工程名称：D-3高中男生宿舍-电气工程 | [5 empty] | 第 5 页 共 10 页
序号 | 编码 | 名称及规格 | 单位 | 数量 | 单价 （元） |  | 合价 （元） | 备注
127 | 29060105 | 镀锌电线管塑料护口DN25~32 | 个 | 117.9855
128 | 29060115 | 镀锌钢管塑料护口DN15~20 | 个 | 7717.2794
129 | 29060125 | 镀锌钢管塑料护口DN40 | 个 | 2.7594
130 | 29060145@1 | 钢管保护管φ40×400 | 根 | 4.655
131 | 29060275 | 难燃塑料管接头15 | 个 | 242.05
132 | 29060280 | 难燃塑料管接头20 | 个 | 4157.2088
133 | 29070150 | 电缆敷设牵引头综合 | 只 | 2.9808
134 | 29090175 | 塑料接线柱双线 | 个 | 647.067
135 | 29090210 | 铜接线端子DT-2.5mm2 | 个 | 1321.7534
136 | 29090220 | 铜接线端子DT-10mm2 | 个 | 391.79
137 | 29090225 | 铜接线端子DT-16mm2 | 个 | 41.615
138 | 29090235 | 铜接线端子DT-35mm2 | 个 | 33.495
139 | 29090245 | 铜接线端子DT-70mm2 | 个 | 18.27
140 | 29090255 | 铜接线端子DT-120mm2 | 个 | 30.45
141 | 29090265 | 铜接线端子DT-185mm2 | 个 | 36.54
142 | 29110510 | 塑料吊线盒 | 个 | 266.7
143 | 29170210 | 镀锌地线夹20 | 套 | 4303.6315
144 | 29170220 | 镀锌地线夹25 | 套 | 603.7656
145 | 29170240 | 镀锌地线夹40 | 套 | 11.4054
146 | 29170250 | 镀锌地线夹50 | 套 | 6.0412
147 | 29170260 | 镀锌地线夹65 | 套 | 3.7698
148 | 33010020@1 | 镀锌扁钢支架40×3 | kg | 247.8784
149 | 34070010 | 塑料手套ST型 | 个 | 40.95
150 | 34090230 | 塑料圆台 | 块 | 266.7
151 | 34130001 | 标志牌塑料扁形 | 个 | 8.0304
152 | 35250001 | 电缆敷设滚轮综合 | 个 | 4.9512
153 | 35250010 | 电缆敷设转向导轮综合 | 个 | 1.2883
154 | 37091110 | 钢垫板1~2 | kg | 28.95
155 | 99450760 | 其他材料费 | 元 | 2569.8538
156 | CLFTZ | 材料费调整 | 元 | 1.2488
157 | 01010011@1 | 圆钢综合 | kg | 104.4144
158 | 01130003@1 | 扁钢 | kg | 287.1396
159 | 01210045@1 | 角钢 | kg | 978.885
160 | 01290008 | 钢板 | kg | 14.22
单位工程人材机汇总表
工程名称：D-3高中男生宿舍-电气工程 | [5 empty] | 第 6 页 共 10 页
序号 | 编码 | 名称及规格 | 单位 | 数量 | 单价 （元） |  | 合价 （元） | 备注
161 | 01290008@5 | 钢板 | kg | 19.85
162 | 13010135@1 | 醇酸调和漆 | kg | 19.5777
163 | 13030795@1 | 醇酸防锈漆 | kg | 27.5393
164 | 13050395@2 | 防火涂料 | kg | 4.2319
165 | 15510130 | 防火泥 | kg | 33.28
166 | 17010075 | 焊接钢管 | kg | 16.7
167 | 17010075@3 | 焊接钢管 | kg | 16.3
168 | 17030001@1 | 镀锌钢管SC65 | m | 6.283
169 | 17030001@4 | 镀锌钢管SC20 | m | 2.7295
170 | 17030001@5 | 镀锌钢管SC25 | m | 15.3573
171 | 17030001@7 | 镀锌钢管SC50 | m | 9.7438
172 | 17030001@9 | 镀锌钢管SC40 | m | 18.3958
173 | 23400001@1 | 开关模块12路 | 个 | 2
174 | 23400001@2 | 通讯转换模块 | 个 | 1
175 | 23450030@1 | 电源模块 | 台 | 1
176 | 24310001@1 | 485集抄器 | 台 | 1
177 | 25000001@17 | LED人体感应灯12W，≥90lm/W | 套 | 25.25
178 | 25000001@29 | 单管LED支架灯20W，≥100lm/W | 套 | 1.01
179 | 25000001@3 | 单管LED支架灯16~18W，≥100lm/W | 套 | 30.3
180 | 25000001@38 | 疏散出口指示标志灯LED,1~4W/DC36V | 套 | 17.17
181 | 25000001@39 | 向左/向右疏散指示标志灯LED,1~4W/DC36V | 套 | 85.85
182 | 25000001@42 | 双面多信息复合标志灯LED,1~4W/DC36V | 套 | 12.12
183 | 25000001@45 | 楼层显示标志灯LED,≤1W/DC36V | 套 | 13.13
184 | 25000001@49 | 消防应急照明灯具(A型)LED,6W/DC36V | 套 | 139.6022
185 | 25000001@57 | LED筒灯18W，≥80lm/W | 套 | 34.34
186 | 25000001@58 | LED防爆灯16~18W | 套 | 1.01
187 | 25000001@59 | LED吸顶灯20W，≥80lm/W | 套 | 256.54
188 | 25000001@60 | LED竖井壁灯11W | 套 | 12.12
189 | 25000001@63 | 双面疏散标志灯LED,1~4W/DC36V | 套 | 5.05
单位工程人材机汇总表
工程名称：D-3高中男生宿舍-电气工程 | [5 empty] | 第 7 页 共 10 页
序号 | 编码 | 名称及规格 | 单位 | 数量 | 单价 （元） |  | 合价 （元） | 备注
190 | 25000001@65 | 多信息复合标志灯LED,1~4W/DC36V | 套 | 2.02
191 | 25000001@67 | LED壁灯12W | 套 | 3.03
192 | 25000001@68 | LED支架灯28W | 套 | 357.54
193 | 25000001@69 | LED支架灯32~36W | 套 | 1.01
194 | 25000001@70 | LED白壳吸顶灯18W | 套 | 178.77
195 | 25000001@72 | LED平板灯(防水型、IP65)300*300mm,6W | 套 | 379.76
196 | 25000001@73 | 消防应急照明灯具(A型、吸顶式)LED,6W/DC36V | 套 | 16.16
197 | 26050001@10 | 单联单控暗开关(防水) | 个 | 1.02
198 | 26050001@2 | 单联单控暗开关 | 个 | 360.06
199 | 26050001@3 | 双联单控暗开关 | 个 | 394.74
200 | 26050001@8 | 三联单控暗开关 | 个 | 6.12
201 | 26310001@1 | 控制面板 | 个 | 1
202 | 26310001@2 | 通讯管理器 | 台 | 1
203 | 26410060@16 | 安全型单相二、三极插座250V/10A | 个 | 124.44
204 | 26410060@17 | 安全型单相三极空调插座250V/16A | 个 | 180.54
205 | 26410060@18 | 安全型单相二、三极插座250V/10A，带防溅面盖 | 个 | 1.02
206 | 27050060@3 | 接闪杆(镀锌圆钢)φ20,L=500mm | 根 | 19.95
207 | 27050080@3 | 热镀锌圆钢Φ12 | m | 929.544
208 | 27060170@10 | 热镀锌扁钢-40×4mm | m | 48.8775
209 | 28030170@1 | 绝缘电线WDZ-BYJ-B1-2.5 | m | 57571.3425
210 | 28030170@16 | 绝缘电线BYJ-6mm2 | m | 1015.2
211 | 28030170@22 | 绝缘电线WDZB-BYJ-B1-2.5mm² | m | 787.416
212 | 28030170@23 | 绝缘电线WDZB-BYJ-B1-2.5mm² | m | 8.3475
213 | 28030170@4 | 绝缘电线WDZN-BYJ-B1-2.5mm² | m | 64.071
214 | 28030410@2 | 多股铜芯聚氯乙烯绝缘导线WDZN-RYJS-2×2.5mm² | m | 2251.7676
215 | 28030410@4 | 多股铜芯聚氯乙烯绝缘导线WDZ-RYYSP-4×0.75mm2 | m | 351.9828
216 | 28030410@5 | 多股铜芯聚氯乙烯绝缘导线WDZN-RYJSP-1×2.5mm² | m | 371.412
单位工程人材机汇总表
工程名称：D-3高中男生宿舍-电气工程 | [5 empty] | 第 8 页 共 10 页
序号 | 编码 | 名称及规格 | 单位 | 数量 | 单价 （元） |  | 合价 （元） | 备注
217 | 28030410@6 | RS485专线 | m | 383.4
218 | 28110210@11 | 铜芯电缆WDZA-YJY-B1-1kV-4×50+1×25mm² | m | 477.6694
219 | 28110210@22 | 铜芯电缆WDZN-YJY-B1-5×6mm² | m | 294.1625
220 | 28110210@51 | 铜芯电缆WDZA-YJY-B1-4*150+1*70mm2 | m | 868.6606
221 | 28110210@56 | 铜芯电缆WDZA-YJY-B1-1kV-3×150+2×70mm² | m | 507.0705
222 | 28110210@57 | 铜芯电缆WDZB-YJY-B1-3×6mm² | m | 8915.27
223 | 28110210@59 | 铜芯电缆WDZB-YJY-B1-4×25+1×16mm² | m | 126.1288
224 | 28110210@60 | 铜芯电缆WDZB-YJY-B1-5×6mm² | m | 173.7907
225 | 28110210@61 | 铜芯电缆WDZB-YJY-B1-5×10mm² | m | 127.9165
226 | 28110210@62 | 铜芯电缆WDZB-YJY-B1-4×2.5mm² | m | 139.9557
227 | 28110210@64 | 铜芯电缆WDZB-YJY-B1-5×4mm² | m | 87.2438
228 | 28110210@66 | 铜芯电缆WDZB-YJY-B1-4×70+1×35mm² | m | 8.1406
229 | 28110210@67 | 铜芯电缆WDZB-YJY-B1-4×120+1×70mm² | m | 101.0707
230 | 29010001@22 | 普通桥架（托盘式,热镀锌）400mm×150mm | m | 15.4035
231 | 29010001@39 | 普通桥架（托盘式,热镀锌）600mm×150mm | m | 51.24
232 | 29010001@46 | 普通桥架（托盘式,热镀锌）500mm×150mm | m | 11.34
233 | 29010001@51 | 不锈钢桥架（防水防腐槽盒）200mm×150mm | m | 33.8415
234 | 29020100@11 | 隔板400mm×150mm | m | 15.4035
235 | 29020100@12 | 隔板600mm×150mm | m | 51.24
236 | 29020100@14 | 隔板500mm×150mm | m | 11.34
237 | 29030030@2 | 托盘式钢制桥架100mm×50mm | m | 58.8233
238 | 29030030@7 | 普通桥架（托盘式,热镀锌）150mm×100mm | m | 392.7802
单位工程人材机汇总表
工程名称：D-3高中男生宿舍-电气工程 | [5 empty] | 第 9 页 共 10 页
序号 | 编码 | 名称及规格 | 单位 | 数量 | 单价 （元） |  | 合价 （元） | 备注
239 | 29030030@8 | 普通桥架（托盘式,热镀锌）200mm×150mm | m | 392.0695
240 | 29030030@9 | 普通桥架（托盘式,热镀锌）300mm×150mm | m | 37.7392
241 | 29060030@1 | 镀锌电线管JDG20 | m | 5377.424
242 | 29060030@2 | 镀锌电线管JDG25 | m | 742.8051
243 | 29060140@7 | 刚性难燃管PC16 | m | 1034
244 | 29060140@9 | 刚性难燃管PC20 | m | 17758.95
245 | 29110390@1 | 接线盒86盒 | 个 | 3390.48
246 | 29110390@4 | 接线盒86盒 | 个 | 919.02
247 | 50370001@1 | 摇头风扇 | 台 | 353
248 | 55090080@11 | A型应急照明集中电源D3-1ALE1 | 台 | 1
249 | 55090080@14 | A型应急照明集中电源D3-4ALE1 | 台 | 1
250 | 55090080@18 | 配电箱ALa | 台 | 174
251 | 55090080@19 | 配电箱ALb | 台 | 2
252 | 55090080@20 | 配电箱ALd | 台 | 1
253 | 55090080@21 | 配电箱AL-LJ | 台 | 1
254 | 55090080@22 | 配电箱AL-XY3 | 台 | 1
255 | 55090090@22 | 配电箱D3-1AL | 台 | 1
256 | 55090090@52 | 配电箱D3-1ATL | 台 | 1
257 | 55090090@53 | 配电箱D3-1ATP-XF | 台 | 1
258 | 55090090@54 | 配电箱D3-1ZAL1 | 台 | 1
259 | 55090090@55 | 配电箱D3-2AL | 台 | 1
260 | 55090090@56 | 配电箱D3-2ZAL2 | 台 | 1
261 | 55090090@57 | 配电箱D3-3AL~D3-6AL | 台 | 4
262 | 55090090@58 | 配电箱D3-6AT-DT | 台 | 1
263 | 55090090@59 | 配电箱D3-RFAP-RS | 台 | 1
264 | 55490180@5 | 局部等电位接线端子箱LEB | 台 | 188
265 | 55490180@6 | 总等电位端子箱箱MEB | 台 | 1
266 | ZCFTZ@1 | 主材费调整 | 元 | -0.1305
267 | 00010003 | 机上人工 | 工日 | 7.6083
268 | 00010003@1 | 机上人工 | 工日 | 1.643
269 | 00010003@2 | 机上人工 | 工日 | 1.4535
270 | 99450630 | 折旧费 | 元 | 2050.9215
单位工程人材机汇总表
工程名称：D-3高中男生宿舍-电气工程 | [5 empty] | 第 10 页 共 10 页
序号 | 编码 | 名称及规格 | 单位 | 数量 | 单价 （元） |  | 合价 （元） | 备注
271 | 99450640 | 检修费 | 元 | 402.6037
272 | 99450650 | 维护费 | 元 | 1217.2793
273 | 99450660 | 安拆费 | 元 | 1438.3472
274 | 99450680 | 柴油(机械用)0# | kg | 95.8376
275 | 99450680@1 | 柴油(机械用)0# | kg | 34.3514
276 | 99450680@2 | 柴油(机械用)0# | kg | 89.5502
277 | 99450700 | 电(机械用) | kw·h | 137.5989
278 | 99450700@2 | 电(机械用) | kw·h | 6697.6247
279 | 99450700@3 | 电(机械用) | kw·h | 28.6597
280 | 99451300 | 校验费 | 元 | 287.2191
合计