## 表-04 单位工程招标控制价汇总表
单位工程招标控制价汇总表
工程名称：D-3高中男生宿舍-给排水工程 |  | 标段： |  | 第 1 页 共 1 页
序号 | 汇总内容 |  | 金额:(元) |  | 其中：暂估价(元)
1 | 分部分项合计
1.1 | 给水系统
1.2 | 热水系统
1.3 | 污、废水系统
1.4 | 雨水系统
1.5 | 冷凝水系统
1.6 | 预埋工程
2 | 措施合计
2.1 | 绿色施工安全防护措施费
2.2 | 其他措施费
3 | 其他项目
3.1 | 暂列金额
3.2 | 暂估价
3.3 | 计日工
3.4 | 总承包服务费
3.5 | 预算包干费
3.6 | 工程优质费
3.7 | 概算幅度差
3.8 | 索赔费用
3.9 | 现场签证费用
3.10 | 其他费用
4 | 税前工程造价
5 | 增值税销项税额
6 | 总造价
7 | 人工费
招标控制价合计=1+2+3+5
注：本表适用于单位工程招标控制价或投标报价的汇总，如无单位工程划分，单项工程也使用本表汇总
表—04

## 表-08 分部分项工程和单价措施项目清单与计价表
分部分项工程和单价措施项目清单与计价表
工程名称：D-3高中男生宿舍-给排水工程 |  |  |  | 标段： |  |  |  | 第 1 页 共 18 页
序号 | 项目编码 | 项目名称 | 项目特征描述 |  | 计量单位 | 工程量 | 金额（元）
[7 empty] | 综合单价 |  | 综合合价 | 其中
暂估价
给水系统
1 | 031001003098 | 不锈钢管 | 1、安装部位:室内 2、介质:冷给水 3、规格:DN150 4、材质:薄壁不锈钢S304 5、连接形式:卡箍连接 6、冲洗消毒 7、包含钢塑转接头等管件配件 8、其他:具体做法及施工详见设计图纸和规范要求 |  | m | 142.02
2 | 031001003099 | 不锈钢管 | 1、安装部位:室内 2、介质:冷给水 3、规格:DN100 4、材质:薄壁不锈钢S304 5、连接形式:卡压连接 6、冲洗消毒 7、包含钢塑转接头等管件配件 8、其他:具体做法及施工详见设计图纸和规范要求 |  | m | 60.98
3 | 031001003100 | 不锈钢管 | 1、安装部位:室内 2、介质:冷给水 3、规格:DN80 4、材质:薄壁不锈钢S304 5、连接形式:卡压连接 6、冲洗消毒 7、包含钢塑转接头等管件配件 8、其他:具体做法及施工详见设计图纸和规范要求 |  | m | 57.47
4 | 031001003101 | 不锈钢管 | 1、安装部位:室内 2、介质:冷给水 3、规格:DN65 4、材质:薄壁不锈钢S304 5、连接形式:卡压连接 6、冲洗消毒 7、包含钢塑转接头等管件配件 8、其他:具体做法及施工详见设计图纸和规范要求 |  | m | 374.07
本页小计
注：为计取规费等的使用，可在表中增设其中：“定额人工费”。
表—08
分部分项工程和单价措施项目清单与计价表
工程名称：D-3高中男生宿舍-给排水工程 |  |  |  | 标段： |  |  |  | 第 2 页 共 18 页
序号 | 项目编码 | 项目名称 | 项目特征描述 |  | 计量单位 | 工程量 | 金额（元）
[7 empty] | 综合单价 |  | 综合合价 | 其中
暂估价
5 | 031001003102 | 不锈钢管 | 1、安装部位:室内 2、介质:冷给水 3、规格:DN40 4、材质:薄壁不锈钢S304 5、连接形式:卡压连接 6、冲洗消毒 7、包含钢塑转接头等管件配件 8、其他:具体做法及施工详见设计图纸和规范要求 |  | m | 187.67
6 | 031001006127 | 塑料管 | 1、安装部位:室内 2、介质:冷给水 3、规格:DN50 4、材质:PP-R塑料给水管 5、连接形式:电热熔连接 6、冲洗消毒 7.其他:具体做法及施工详见设计图纸和规范要求 |  | m | 1.93
7 | 031001006128 | 塑料管 | 1、安装部位:室内 2、介质:冷给水 3、规格:DN40 4、材质:PP-R塑料给水管 5、连接形式:电热熔连接 6、冲洗消毒 7.其他:具体做法及施工详见设计图纸和规范要求 |  | m | 21.53
8 | 031001006129 | 塑料管 | 1、安装部位:室内 2、介质:冷给水 3、规格:DN32 4、材质:PP-R塑料给水管 5、连接形式:电热熔连接 6、冲洗消毒 7.其他:具体做法及施工详见设计图纸和规范要求 |  | m | 42.47
9 | 031001006130 | 塑料管 | 1、安装部位:室内 2、介质:冷给水 3、规格:DN25 4、材质:PP-R塑料给水管 5、连接形式:电热熔连接 6、冲洗消毒 7.其他:具体做法及施工详见设计图纸和规范要求 |  | m | 84.69
本页小计
注：为计取规费等的使用，可在表中增设其中：“定额人工费”。
表—08
分部分项工程和单价措施项目清单与计价表
工程名称：D-3高中男生宿舍-给排水工程 |  |  |  | 标段： |  |  |  | 第 3 页 共 18 页
序号 | 项目编码 | 项目名称 | 项目特征描述 |  | 计量单位 | 工程量 | 金额（元）
[7 empty] | 综合单价 |  | 综合合价 | 其中
暂估价
10 | 031001006131 | 塑料管 | 1、安装部位:室内 2、介质:冷给水 3、规格:DN20 4、材质:PP-R塑料给水管 5、连接形式:电热熔连接 6、冲洗消毒 7.其他:具体做法及施工详见设计图纸和规范要求 |  | m | 238.48
11 | 031001006132 | 塑料管 | 1、安装部位:室内 2、介质:冷给水 3、规格:DN15 4、材质:PP-R塑料给水管 5、连接形式:电热熔连接 6、冲洗消毒 7.其他:具体做法及施工详见设计图纸和规范要求 |  | m | 362.24
12 | 030413002087 | 凿(压)槽 | 1.名称:凿槽及修补 2.规格:70mm×70mm 3.类型:砖结构 4.填充(恢复)方式:水泥砂浆修补 5.其他:具体做法及施工详见设计图纸和规范要求 |  | m | 668.47
13 | 031004014059 | 给、排水附(配)件 | 1.名称:冲洗水龙头 2.型号、规格:DN15 3.其他:具体做法及施工详见设计图纸和规范要求 |  | 个 | 14
14 | 031003006031 | 减压器 | 1.名称:自带过滤器可调式减压阀 2.规格:DN32 3.连接形式:螺纹连接 4.其他:具体做法及施工详见设计图纸和规范要求 |  | 组 | 55
15 | 031003006032 | 减压器 | 1.名称:自带过滤器可调式减压阀 2.规格:DN25 3.连接形式:螺纹连接 4.其他:具体做法及施工详见设计图纸和规范要求 |  | 组 | 2
本页小计
注：为计取规费等的使用，可在表中增设其中：“定额人工费”。
表—08
分部分项工程和单价措施项目清单与计价表
工程名称：D-3高中男生宿舍-给排水工程 |  |  |  | 标段： |  |  |  | 第 4 页 共 18 页
序号 | 项目编码 | 项目名称 | 项目特征描述 |  | 计量单位 | 工程量 | 金额（元）
[7 empty] | 综合单价 |  | 综合合价 | 其中
暂估价
16 | 031003001131 | 螺纹阀门 | 1.名称:真空破坏器 2.安装部位(室内外):室内 3.型号、规格:DN20 4.连接形式:螺纹连接 5.其他:具体做法及施工详见设计图纸和规范要求 |  | 个 | 1
17 | 031003003184 | 焊接法兰阀门 | 1.名称:闸阀 2.规格、压力等级:DN150 3.连接形式:法兰连接 4.其他:具体做法及施工详见设计图纸和规范要求 |  | 个 | 1
18 | 031003001132 | 螺纹阀门 | 1.名称:闸阀 2.安装部位(室内外):室内 3.型号、规格:DN100 4.连接形式:螺纹连接 5.其他:具体做法及施工详见设计图纸和规范要求 |  | 个 | 12
19 | 031003001133 | 螺纹阀门 | 1.名称:闸阀 2.安装部位(室内外):室内 3.型号、规格:DN80 4.连接形式:螺纹连接 5.其他:具体做法及施工详见设计图纸和规范要求 |  | 个 | 4
20 | 031003010052 | 软接头(软管) | 1.名称:不锈钢波纹管 2.安装部位(室内外):室内 3.型号、规格:DN150 4.其他:具体做法及施工详见设计图纸和规范要求 |  | 个 | 1
21 | 031004003024 | 洗脸盆 | 1.材质:陶瓷 2.组装形式:挂墙式 3.附件名称、数量:排水附件、单柄混合水嘴、角阀、管件及软管等安装 4.其他:满足招标文件、图纸及相关技术规范要求 |  | 组 | 3
22 | 031004003025 | 无障碍洗脸盆 | 1.材质:陶瓷 2.组装形式:挂墙式 3.附件名称、数量:排水附件、单柄混合水嘴、角阀、管件及软管等安装 4.其他:满足招标文件、图纸及相关技术规范要求 |  | 组 | 15
本页小计
注：为计取规费等的使用，可在表中增设其中：“定额人工费”。
表—08
分部分项工程和单价措施项目清单与计价表
工程名称：D-3高中男生宿舍-给排水工程 |  |  |  | 标段： |  |  |  | 第 5 页 共 18 页
序号 | 项目编码 | 项目名称 | 项目特征描述 |  | 计量单位 | 工程量 | 金额（元）
[7 empty] | 综合单价 |  | 综合合价 | 其中
暂估价
23 | 031004006015 | 大便器 | 1.名称:蹲式大便器 2.规格、类型:蹲式大便器安装、感应开关 3.附件名称、数量:进水阀配件1个、管件1个、软管一条、角阀1个、一个延迟自闭式冲洗阀 4.其他:满足招标文件、图纸及相关技术规范要求 |  | 组 | 14
24 | 031004010003 | 淋浴器 | 1.名称:单柄淋浴器 2.组装形式:挂墙式 3.附件名称、数量:1个淋浴器、1套螺纹管件、2个角阀 4.其他:满足招标文件、图纸及相关技术规范要求 |  | 套 | 14
25 | 031002001078 | 管道支架 | 1.名称：管道支架 2.材质:型钢 3.其他:具体做法及施工详见设计图纸和规范要求 |  | kg | 398.28
26 | 031201003103 | 金属结构刷油 | 1.除锈级别:轻锈 2.油漆品种:樟丹、灰色调和漆 3.结构类型:一般钢结构 4.涂刷遍数、漆膜厚度:两遍防锈漆，两遍调和漆 5.其他:具体做法及施工详见设计图纸和规范要求 |  | kg | 398.28
给水系统合计
热水系统
空气源热泵设备
本页小计
注：为计取规费等的使用，可在表中增设其中：“定额人工费”。
表—08
分部分项工程和单价措施项目清单与计价表
工程名称：D-3高中男生宿舍-给排水工程 |  |  |  | 标段： |  |  |  | 第 6 页 共 18 页
序号 | 项目编码 | 项目名称 | 项目特征描述 |  | 计量单位 | 工程量 | 金额（元）
[7 empty] | 综合单价 |  | 综合合价 | 其中
暂估价
27 | 031006006003 | 地源(水源、气源)热泵机组 | 1.名称:直热式热泵主机 2.性能参数： 热泵额定制热量:42kW 热泵额定输入功率:9.13kW 热泵最大输入功率:13.7kW COP:4.6 一级能效 运行噪音:59.5dB 制冷剂:R410A 防水等级:IPX5 运行重量:302kg 水系统最高承压:1.1MPa 适用环境温度:-10~48℃ 3.机组外形尺寸:1020X846X1840mm 4.其他：搭载最新IoT物联网平台,可以实现远程监控,故障报警,主动服务 5.其他:具体做法及施工详见设计图纸和规范要求 |  | 组 | 8
28 | 031006004007 | 气压罐 | 1.名称:膨胀罐 2.规格:容积:2000L,运行重量3T 3.其他:具体做法及施工详见设计图纸和规范要求 |  | 台 | 2
29 | 031006015009 | 水箱 | 1.名称:辅助电加热水箱 2.材质、类型:电加热功率:24kW；水箱容积:455L；净重:168kg；运行重量:623kg；额定工作压力:1.1MPa；防水等级:IPX4 3.外形尺寸:φ712X848X1712 4.其他:具体做法及施工详见设计图纸和规范要求 |  | 台 | 3
30 | 031006015010 | 水箱 | 1.名称:304不锈钢承压储热水箱（带保温） 2.材质、类型:水箱容积:10T；净重:3T；运行质量:13T；额定工作压力:0.6MPa； 3.外形尺寸:φ1800×L4440 4.其他:具体做法及施工详见设计图纸和规范要求 |  | 台 | 3
本页小计
注：为计取规费等的使用，可在表中增设其中：“定额人工费”。
表—08
分部分项工程和单价措施项目清单与计价表
工程名称：D-3高中男生宿舍-给排水工程 |  |  |  | 标段： |  |  |  | 第 7 页 共 18 页
序号 | 项目编码 | 项目名称 | 项目特征描述 |  | 计量单位 | 工程量 | 金额（元）
[7 empty] | 综合单价 |  | 综合合价 | 其中
暂估价
31 | 030109001023 | 离心式泵 | 1.名称:热泵循环泵 2.规格:Q=12T/h,H=20m.N=2.2kW 3.附件配置:含配套控制柜 4.减振装置形式、数量:橡胶隔振器 5.其他:具体做法及施工详见设计图纸和规范要求 |  | 台 | 4
32 | 030109001024 | 离心式泵 | 1.名称:热泵循环泵 2.规格:Q=8T/h,H=20m.N=1.5kW 3.附件配置:含配套控制柜 4.减振装置形式、数量:橡胶隔振器 5.其他:具体做法及施工详见设计图纸和规范要求 |  | 台 | 2
33 | 030109001025 | 离心式泵 | 1.名称:热水回水泵 2.规格:Q=8T/h,H=20m.N=1.5kW 3.附件配置:含配套控制柜 4.减振装置形式、数量:橡胶隔振器 5.其他:具体做法及施工详见设计图纸和规范要求 |  | 台 | 2
34 | 040602042003 | 紫外线光催化二氧化钛（AOT）消毒装置 | 1.名称:紫外线光催化二氧化钛（AOT）消毒装置 2.功率:处理量45m3,运行重量40kg,700*400*200 3.其他:具体做法及施工详见设计图纸和规范要求 |  | 套 | 1
空气源热泵设备合计
管道
本页小计
注：为计取规费等的使用，可在表中增设其中：“定额人工费”。
表—08
分部分项工程和单价措施项目清单与计价表
工程名称：D-3高中男生宿舍-给排水工程 |  |  |  | 标段： |  |  |  | 第 8 页 共 18 页
序号 | 项目编码 | 项目名称 | 项目特征描述 |  | 计量单位 | 工程量 | 金额（元）
[7 empty] | 综合单价 |  | 综合合价 | 其中
暂估价
35 | 031001003103 | 不锈钢管 | 1、安装部位:室内 2、介质:热水 3、规格:DN100 4、材质:薄壁不锈钢S304 5、连接形式:卡压连接 6、冲洗消毒 7、包含钢塑转接头等管件配件 8、其他:具体做法及施工详见设计图纸和规范要求 |  | m | 146.25
36 | 031001003104 | 不锈钢管 | 1、安装部位:室内 2、介质:热水 3、规格:DN80 4、材质:薄壁不锈钢S304 5、连接形式:卡压连接 6、冲洗消毒 7、包含钢塑转接头等管件配件 8、其他:具体做法及施工详见设计图纸和规范要求 |  | m | 107
37 | 031001003105 | 不锈钢管 | 1、安装部位:室内 2、介质:热水 3、规格:DN65 4、材质:薄壁不锈钢S304 5、连接形式:卡压连接 6、冲洗消毒 7、包含钢塑转接头等管件配件 8、其他:具体做法及施工详见设计图纸和规范要求 |  | m | 44.42
38 | 031001003106 | 不锈钢管 | 1、安装部位:室内 2、介质:热水 3、规格:DN50 4、材质:薄壁不锈钢S304 5、连接形式:卡压连接 6、冲洗消毒 7、包含钢塑转接头等管件配件 8、其他:具体做法及施工详见设计图纸和规范要求 |  | m | 345.16
本页小计
注：为计取规费等的使用，可在表中增设其中：“定额人工费”。
表—08
分部分项工程和单价措施项目清单与计价表
工程名称：D-3高中男生宿舍-给排水工程 |  |  |  | 标段： |  |  |  | 第 9 页 共 18 页
序号 | 项目编码 | 项目名称 | 项目特征描述 |  | 计量单位 | 工程量 | 金额（元）
[7 empty] | 综合单价 |  | 综合合价 | 其中
暂估价
39 | 031001003107 | 不锈钢管 | 1、安装部位:室内 2、介质:热水 3、规格:DN40 4、材质:薄壁不锈钢S304 5、连接形式:卡压连接 6、冲洗消毒 7、包含钢塑转接头等管件配件 8、其他:具体做法及施工详见设计图纸和规范要求 |  | m | 18.2
40 | 031001006133 | 塑料管 | 1、安装部位:室内 2、介质:热水 3、规格:DN32 4、材质:PP-R塑料给水管 5、连接形式:电热熔连接 6、冲洗消毒 7.其他:具体做法及施工详见设计图纸和规范要求 |  | m | 38.66
41 | 031001006134 | 塑料管 | 1、安装部位:室内 2、介质:热水 3、规格:DN25 4、材质:PP-R塑料给水管 5、连接形式:电热熔连接 6、冲洗消毒 7.其他:具体做法及施工详见设计图纸和规范要求 |  | m | 12.35
42 | 031001006135 | 塑料管 | 1、安装部位:室内 2、介质:热水 3、规格:DN20 4、材质:PP-R塑料给水管 5、连接形式:电热熔连接 6、冲洗消毒 7.其他:具体做法及施工详见设计图纸和规范要求 |  | m | 32.2
43 | 031001006136 | 塑料管 | 1、安装部位:室内 2、介质:热水 3、规格:DN15 4、材质:PP-R塑料给水管 5、连接形式:电热熔连接 6、冲洗消毒 7.其他:具体做法及施工详见设计图纸和规范要求 |  | m | 1515.3
本页小计
注：为计取规费等的使用，可在表中增设其中：“定额人工费”。
表—08
分部分项工程和单价措施项目清单与计价表
工程名称：D-3高中男生宿舍-给排水工程 |  |  |  | 标段： |  |  |  | 第 10 页 共 18 页
序号 | 项目编码 | 项目名称 | 项目特征描述 |  | 计量单位 | 工程量 | 金额（元）
[7 empty] | 综合单价 |  | 综合合价 | 其中
暂估价
44 | 030413002088 | 凿(压)槽 | 1.名称:凿槽及修补 2.规格:70mm×70mm 3.类型:砖结构 4.填充(恢复)方式:水泥砂浆修补 5.其他:具体做法及施工详见设计图纸和规范要求 |  | m | 318.46
45 | 031002001079 | 管道支架 | 1.名称：管道支架 2.材质:型钢 3.其他:具体做法及施工详见设计图纸和规范要求 |  | kg | 318.46
46 | 031201003104 | 金属结构刷油 | 1.除锈级别:轻锈 2.油漆品种:樟丹、灰色调和漆 3.结构类型:一般钢结构 4.涂刷遍数、漆膜厚度:两遍防锈漆，两遍调和漆 5.其他:具体做法及施工详见设计图纸和规范要求 |  | kg | 318.46
47 | 031208002036 | 管道防结霜 | 1.绝热材料品种:柔性泡沫橡塑制品（耐火性能B1级） 2.绝热厚度:δ=30mm、铝箔防潮层0.8mm外加保护层0.5mm镀锌钢板 3.管道规格:DN30~50 4.其他:具体做法及施工详见设计图纸和规范要求 |  | m3 | 15.08
48 | 031208002037 | 管道防结霜 | 1.绝热材料品种:柔性泡沫橡塑制品（耐火性能B1级） 2.绝热厚度:δ=50mm、铝箔防潮层0.8mm外加保护层0.5mm镀锌钢板 3.管道规格:DN65~150 4.其他:具体做法及施工详见设计图纸和规范要求 |  | m3 | 12.27
管道合计
阀门及其他
本页小计
注：为计取规费等的使用，可在表中增设其中：“定额人工费”。
表—08
分部分项工程和单价措施项目清单与计价表
工程名称：D-3高中男生宿舍-给排水工程 |  |  |  | 标段： |  |  |  | 第 11 页 共 18 页
序号 | 项目编码 | 项目名称 | 项目特征描述 |  | 计量单位 | 工程量 | 金额（元）
[7 empty] | 综合单价 |  | 综合合价 | 其中
暂估价
49 | 031003001134 | 螺纹阀门 | 1.名称:铜截止阀 2.安装部位(室内外):室内 3.型号、规格:DN15 4.连接形式:螺纹连接 5.其他:具体做法及施工详见设计图纸和规范要求 |  | 个 | 2
50 | 031003001135 | 螺纹阀门 | 1.名称:铜截止阀 2.安装部位(室内外):室内 3.型号、规格:DN20 4.连接形式:螺纹连接 5.其他:具体做法及施工详见设计图纸和规范要求 |  | 个 | 181
51 | 031003001136 | 螺纹阀门 | 1.名称:铜截止阀 2.安装部位(室内外):室内 3.型号、规格:DN25 4.连接形式:螺纹连接 5.其他:具体做法及施工详见设计图纸和规范要求 |  | 个 | 264
52 | 031003001137 | 螺纹阀门 | 1.名称:铜截止阀 2.安装部位(室内外):室内 3.型号、规格:DN32 4.连接形式:螺纹连接 5.其他:具体做法及施工详见设计图纸和规范要求 |  | 个 | 87
53 | 031003001138 | 螺纹阀门 | 1.名称:铜截止阀 2.安装部位(室内外):室内 3.型号、规格:DN40 4.连接形式:螺纹连接 5.其他:具体做法及施工详见设计图纸和规范要求 |  | 个 | 5
54 | 031003001139 | 螺纹阀门 | 1.名称:铜截止阀 2.安装部位(室内外):室内 3.型号、规格:DN65 4.连接形式:螺纹连接 5.其他:具体做法及施工详见设计图纸和规范要求 |  | 个 | 8
55 | 031003001140 | 螺纹阀门 | 1.名称:铜截止阀 2.安装部位(室内外):室内 3.型号、规格:DN80 4.连接形式:螺纹连接 5.其他:具体做法及施工详见设计图纸和规范要求 |  | 个 | 3
本页小计
注：为计取规费等的使用，可在表中增设其中：“定额人工费”。
表—08
分部分项工程和单价措施项目清单与计价表
工程名称：D-3高中男生宿舍-给排水工程 |  |  |  | 标段： |  |  |  | 第 12 页 共 18 页
序号 | 项目编码 | 项目名称 | 项目特征描述 |  | 计量单位 | 工程量 | 金额（元）
[7 empty] | 综合单价 |  | 综合合价 | 其中
暂估价
56 | 031003001141 | 螺纹阀门 | 1.名称:铜截止阀 2.安装部位(室内外):室内 3.型号、规格:DN100 4.连接形式:螺纹连接 5.其他:具体做法及施工详见设计图纸和规范要求 |  | 个 | 9
57 | 031003008022 | 除污器(过滤器) | 1.名称:Y型过滤器 2.安装部位(室内外):室内 3.型号、规格:DN80 4.连接形式:法兰连接 5.其他:具体做法及施工详见设计图纸和规范要求 |  | 组 | 6
58 | 031003008023 | 除污器(过滤器) | 1.名称:Y型过滤器 2.安装部位(室内外):室内 3.型号、规格:DN65 4.连接形式:法兰连接 5.其他:具体做法及施工详见设计图纸和规范要求 |  | 组 | 2
59 | 031003008024 | 除污器(过滤器) | 1.名称:Y型过滤器 2.安装部位(室内外):室内 3.型号、规格:DN32 4.连接形式:螺纹连接 5.其他:具体做法及施工详见设计图纸和规范要求 |  | 组 | 2
60 | 031003010053 | 软接头(软管) | 1.名称:不锈钢波纹管 2.安装部位(室内外):室内 3.型号、规格:DN100 4.其他:具体做法及施工详见设计图纸和规范要求 |  | 个 | 4
61 | 031003010054 | 软接头(软管) | 1.名称:不锈钢波纹管 2.安装部位(室内外):室内 3.型号、规格:DN80 4.其他:具体做法及施工详见设计图纸和规范要求 |  | 个 | 8
62 | 031003010055 | 软接头(软管) | 1.名称:不锈钢波纹管 2.安装部位(室内外):室内 3.型号、规格:DN65 4.其他:具体做法及施工详见设计图纸和规范要求 |  | 个 | 1
本页小计
注：为计取规费等的使用，可在表中增设其中：“定额人工费”。
表—08
分部分项工程和单价措施项目清单与计价表
工程名称：D-3高中男生宿舍-给排水工程 |  |  |  | 标段： |  |  |  | 第 13 页 共 18 页
序号 | 项目编码 | 项目名称 | 项目特征描述 |  | 计量单位 | 工程量 | 金额（元）
[7 empty] | 综合单价 |  | 综合合价 | 其中
暂估价
63 | 031003010056 | 软接头(软管) | 1.名称:不锈钢波纹管 2.安装部位(室内外):室内 3.型号、规格:DN50 4.其他:具体做法及施工详见设计图纸和规范要求 |  | 个 | 1
64 | 031003010057 | 软接头(软管) | 1.名称:不锈钢波纹管 2.安装部位(室内外):室内 3.型号、规格:DN32 4.其他:具体做法及施工详见设计图纸和规范要求 |  | 个 | 2
65 | 031003010058 | 软接头(软管) | 1.名称:可曲挠橡胶接头 2.安装部位(室内外):室内 3.型号、规格:DN80 4.其他:具体做法及施工详见设计图纸和规范要求 |  | 个 | 6
66 | 031003001142 | 螺纹阀门 | 1.名称:同心异径管 2.安装部位(室内外):室内 3.型号、规格:DN32 4.连接形式:螺纹连接 5.其他:具体做法及施工详见设计图纸和规范要求 |  | 个 | 2
67 | 031003003185 | 焊接法兰阀门 | 1.名称:止回阀 2.规格、压力等级:DN80 3.连接形式:法兰连接 4.其他:具体做法及施工详见设计图纸和规范要求 |  | 个 | 6
68 | 031003003186 | 焊接法兰阀门 | 1.名称:止回阀 2.规格、压力等级:DN50 3.连接形式:法兰连接 4.其他:具体做法及施工详见设计图纸和规范要求 |  | 个 | 2
69 | 030601002011 | 压力仪表 | 1、名称：压力表 2、规格：符合图纸及规范要求 3.其他:具体做法及施工详见设计图纸和规范要求 |  | 个 | 8
本页小计
注：为计取规费等的使用，可在表中增设其中：“定额人工费”。
表—08
分部分项工程和单价措施项目清单与计价表
工程名称：D-3高中男生宿舍-给排水工程 |  |  |  | 标段： |  |  |  | 第 14 页 共 18 页
序号 | 项目编码 | 项目名称 | 项目特征描述 |  | 计量单位 | 工程量 | 金额（元）
[7 empty] | 综合单价 |  | 综合合价 | 其中
暂估价
70 | 031003006033 | 减压器 | 1.名称:自带过滤器可调式减压阀 2.规格:DN25 3.连接形式:螺纹连接 4.其他:具体做法及施工详见设计图纸和规范要求 |  | 组 | 55
71 | 031003006034 | 减压器 | 1.名称:自带过滤器可调式减压阀 2.规格:DN20 3.连接形式:螺纹连接 4.其他:具体做法及施工详见设计图纸和规范要求 |  | 组 | 5
72 | 031003003187 | 焊接法兰阀门 | 1.名称:电磁阀 2.规格、压力等级:DN80 3.连接形式:法兰连接 4.其他:具体做法及施工详见设计图纸和规范要求 |  | 个 | 9
73 | 031003001143 | 螺纹阀门 | 1.名称:闸阀 2.安装部位(室内外):室内 3.型号、规格:DN100 4.连接形式:螺纹连接 5.其他:具体做法及施工详见设计图纸和规范要求 |  | 个 | 10
74 | 031003001144 | 螺纹阀门 | 1.名称:闸阀 2.安装部位(室内外):室内 3.型号、规格:DN80 4.连接形式:螺纹连接 5.其他:具体做法及施工详见设计图纸和规范要求 |  | 个 | 22
75 | 031003001145 | 螺纹阀门 | 1.名称:闸阀 2.安装部位(室内外):室内 3.型号、规格:DN65 4.连接形式:螺纹连接 5.其他:具体做法及施工详见设计图纸和规范要求 |  | 个 | 9
76 | 031003001146 | 螺纹阀门 | 1.名称:闸阀 2.安装部位(室内外):室内 3.型号、规格:DN50 4.连接形式:螺纹连接 5.其他:具体做法及施工详见设计图纸和规范要求 |  | 个 | 3
本页小计
注：为计取规费等的使用，可在表中增设其中：“定额人工费”。
表—08
分部分项工程和单价措施项目清单与计价表
工程名称：D-3高中男生宿舍-给排水工程 |  |  |  | 标段： |  |  |  | 第 15 页 共 18 页
序号 | 项目编码 | 项目名称 | 项目特征描述 |  | 计量单位 | 工程量 | 金额（元）
[7 empty] | 综合单价 |  | 综合合价 | 其中
暂估价
77 | 031003001147 | 螺纹阀门 | 1.名称:闸阀 2.规格、压力等级:DN40 3.连接形式:法兰连接 4.其他:具体做法及施工详见设计图纸和规范要求 |  | 个 | 22
78 | 031003001148 | 螺纹阀门 | 1.名称:闸阀 2.规格、压力等级:DN32 3.连接形式:法兰连接 4.其他:具体做法及施工详见设计图纸和规范要求 |  | 个 | 3
79 | 031003003188 | 焊接法兰阀门 | 1.名称:管道倒流防止器 2.规格、压力等级:DN100 3.连接形式:法兰连接 4.其他:具体做法及施工详见设计图纸和规范要求 |  | 个 | 1
阀门及其他合计
热水系统合计
污、废水系统
80 | 031001006137 | 塑料管 | 1.名称:PVC-u排水管 2.规格:DN50 3.连接方式:胶水粘接 4.其他:具体做法及施工详见设计图纸和规范要求 |  | m | 623.01
81 | 031001006138 | 塑料管 | 1.名称:PVC-u排水管 2.规格:DN75 3.连接方式:胶水粘接 4.其他:具体做法及施工详见设计图纸和规范要求 |  | m | 277.11
82 | 031001006139 | 塑料管 | 1.名称:PVC-u排水管 2.规格:DN100 3.连接方式:胶水粘接 4.其他:具体做法及施工详见设计图纸和规范要求 |  | m | 56.6
83 | 031001006140 | 塑料管 | 1.名称:PVC-u排水管 2.规格:DN150 3.连接方式:胶水粘接 4.其他:具体做法及施工详见设计图纸和规范要求 |  | m | 632.1
本页小计
注：为计取规费等的使用，可在表中增设其中：“定额人工费”。
表—08
分部分项工程和单价措施项目清单与计价表
工程名称：D-3高中男生宿舍-给排水工程 |  |  |  | 标段： |  |  |  | 第 16 页 共 18 页
序号 | 项目编码 | 项目名称 | 项目特征描述 |  | 计量单位 | 工程量 | 金额（元）
[7 empty] | 综合单价 |  | 综合合价 | 其中
暂估价
84 | 031004014060 | 给、排水附(配)件 | 1.名称:普通地漏 2.型号、规格:DL.75 3.含存水弯等配件 4.其他:具体做法及施工详见设计图纸和规范要求 |  | 个 | 121
85 | 031002001080 | 管道支架 | 1.名称：管道支架 2.材质:型钢 3.其他:具体做法及施工详见设计图纸和规范要求 |  | kg | 769.62
86 | 031201003105 | 金属结构刷油 | 1.除锈级别:轻锈 2.油漆品种:樟丹、灰色调和漆 3.结构类型:一般钢结构 4.涂刷遍数、漆膜厚度:两遍防锈漆，两遍调和漆 5.其他:具体做法及施工详见设计图纸和规范要求 |  | kg | 769.62
污、废水系统合计
雨水系统
87 | 031001006141 | 塑料管 | 1.名称:PVC-u雨水管 2.规格:DN150 3.连接方式:胶水粘接 4.其他:具体做法及施工详见设计图纸和规范要求 |  | m | 305.65
88 | 031001006142 | 塑料管 | 1.名称:PVC-u雨水管 2.规格:DN100 3.连接方式:胶水粘接 4.其他:具体做法及施工详见设计图纸和规范要求 |  | m | 476.5
89 | 031002001081 | 管道支架 | 1.名称：管道支架 2.材质:型钢 3.其他:具体做法及施工详见设计图纸和规范要求 |  | kg | 378.87
本页小计
注：为计取规费等的使用，可在表中增设其中：“定额人工费”。
表—08
分部分项工程和单价措施项目清单与计价表
工程名称：D-3高中男生宿舍-给排水工程 |  |  |  | 标段： |  |  |  | 第 17 页 共 18 页
序号 | 项目编码 | 项目名称 | 项目特征描述 |  | 计量单位 | 工程量 | 金额（元）
[7 empty] | 综合单价 |  | 综合合价 | 其中
暂估价
90 | 031201003106 | 金属结构刷油 | 1.除锈级别:轻锈 2.油漆品种:樟丹、灰色调和漆 3.结构类型:一般钢结构 4.涂刷遍数、漆膜厚度:两遍防锈漆，两遍调和漆 5.其他:具体做法及施工详见设计图纸和规范要求 |  | kg | 378.87
雨水系统合计
冷凝水系统
91 | 031001006143 | 塑料管 | 1.名称:PVC-u排水管 2.规格:DN50 3.连接方式:胶水粘接 4.其他:具体做法及施工详见设计图纸和规范要求 |  | m | 922.83
92 | 031002001082 | 管道支架 | 1.名称：管道支架 2.材质:型钢 3.其他:具体做法及施工详见设计图纸和规范要求 |  | kg | 447.02
93 | 031201003107 | 金属结构刷油 | 1.除锈级别:轻锈 2.油漆品种:樟丹、灰色调和漆 3.结构类型:一般钢结构 4.涂刷遍数、漆膜厚度:两遍防锈漆，两遍调和漆 5.其他:具体做法及施工详见设计图纸和规范要求 |  | kg | 447.02
冷凝水系统合计
预埋工程
94 | 031002003234 | 穿楼板钢套管 | 1.类型:穿楼板钢套管 2.材质:钢 3.穿管管径:DN20 4.其他:具体做法及施工详见设计图纸和规范要求 |  | 个 | 7
95 | 031002003235 | 穿楼板钢套管 | 1.类型:穿楼板钢套管 2.材质:钢 3.穿管管径:DN32 4.其他:具体做法及施工详见设计图纸和规范要求 |  | 个 | 4
本页小计
注：为计取规费等的使用，可在表中增设其中：“定额人工费”。
表—08
分部分项工程和单价措施项目清单与计价表
工程名称：D-3高中男生宿舍-给排水工程 |  |  |  | 标段： |  |  |  | 第 18 页 共 18 页
序号 | 项目编码 | 项目名称 | 项目特征描述 |  | 计量单位 | 工程量 | 金额（元）
[7 empty] | 综合单价 |  | 综合合价 | 其中
暂估价
96 | 031002003236 | 穿楼板钢套管 | 1.类型:穿楼板钢套管 2.材质:钢 3.穿管管径:DN50 4.其他:具体做法及施工详见设计图纸和规范要求 |  | 个 | 126
97 | 031002003237 | 穿楼板钢套管 | 1.类型:穿楼板钢套管 2.材质:钢 3.穿管管径:DN65 4.其他:具体做法及施工详见设计图纸和规范要求 |  | 个 | 73
98 | 031002003238 | 穿楼板钢套管 | 1.类型:穿楼板钢套管 2.材质:钢 3.穿管管径:DN80 4.其他:具体做法及施工详见设计图纸和规范要求 |  | 个 | 5
99 | 031002003239 | 穿楼板钢套管 | 1.类型:穿楼板钢套管 2.材质:钢 3.穿管管径:DN100 4.其他:具体做法及施工详见设计图纸和规范要求 |  | 个 | 15
100 | 031002003240 | 穿楼板钢套管 | 1.类型:穿楼板钢套管 2.材质:钢 3.穿管管径:DN150 4.其他:具体做法及施工详见设计图纸和规范要求 |  | 个 | 35
101 | 031002003241 | 刚性防水套管 | 1.类型:刚性防水套管 2.材质:金属 3.穿管管径:DN100 4.其他:具体做法及施工详见设计图纸和规范要求 |  | 个 | 42
预埋工程合计
分部分项合计
措施项目
102 | 031302007085 | 高层施工增加 |  |  | 项 | 1
103 | 031301017097 | 脚手架搭拆费 |  |  | 项 | 1
单价措施合计
本页小计
合 计
注：为计取规费等的使用，可在表中增设其中：“定额人工费”。
表—08

## 表-09 综合单价分析表
综合单价分析表
工程名称： | [6 empty] | 标段： |  |  |  | 第 页 共 页
项目编码 |  |  |  | 项目名称 |  |  |  |  | 计量单位 |  |  | 工程量
清单综合单价组成明细
定额编号 | 定额项目名称 | 定额 单位 | 数量 | 单价 |  |  |  |  | 合价
|  |  |  | 人工费 | 材料费 | 机具费 |  | 管理费 和利润 | 人工费 | 材料费 |  | 机具费 | 管理费 和利润
人工单价 |  | 小计
元/工日 |  | 未计价材料费
清单项目综合单价
材 料 费 明 细 | 主要材料名称、规格、型号 |  |  |  |  | 单位 |  | 数量 | 单价（元） | 合价（元） |  | 暂估单价 （元） | 暂估合价 （元）
| 其他材料费 | [7 empty] | - |  |  | -
| 材料费小计 | [7 empty] | - |  |  | -
注：1.如不使用省级或行业建设主管部门发布的计价依据，可不填定额编码、名称等； 2.招标文件提供了暂估单价的材料，按暂估的单价填入表内“暂估单价”栏及“暂估合价”栏。
表-09

## 表-11 总价措施项目清单与计价表
总价措施项目清单与计价表
工程名称：D-3高中男生宿舍-给排水工程 |  |  |  |  | 标段： |  |  | 第 1 页 共 2 页
序号 | 项目编码 | 项目名称 | 计算基础 | 费率 (%) |  | 金额 (元) | 调整费率 (%) |  | 调整后金额 (元) | 备注
1 | LSSGCSF00154 | 绿色施工安全防护措施费 | 分部分项人工费+分部分项机械费 | 35.77 | [5 empty] | 以分部分项的人工费与施工机具费之和为计算基础，费率35.77%
2 | 031301010098 | 安装与生产同时进行增加费用 | 分部分项人工费 | 0 | [5 empty] | 按人工费的10%计算
3 | 031301011098 | 在有害身体健康环境中施工增加费 | 分部分项人工费 | 0 | [5 empty] | 按人工费的10%计算
4 | TSSGBWZJF098 | 在地下（暗）室、设备及大口径管道内等特殊施工部位进行施工增加费 |  | 30 | [5 empty] | 按该部分人工费的30%计算
5 | 粤031302008098 | 赶工措施费 | 分部分项人工费+分部分项机械费 | 0 | [5 empty] | 赶工措施费=（1-δ）*分部分项（人工费+施工机具费）*0.344 （0.8≤δ＜1 式中：δ=合同工期/定额工期）
6 | 031302002098 | 夜间施工增加费 |  | 20 | [5 empty] | 按其夜间施工项目人工费的20%计算
7 | JTGRSGZJF098 | 交通干扰工程施工增加费 |  | 10 | [5 empty] | 按在市政道路上施工项目人工费的10%计算
8 | 粤031302009098 | 文明工地增加费 | 分部分项人工费+分部分项机械费 | 0 | [5 empty] | 以分部分项的人工费与施工机具费之和为计算基础；市级文明工地1.00%；省级文明工地2.00%
9 | DXGXJCJXF098 | 地下管线交叉降效费 | [7 empty] | 按实际发生或经批准的施工方案计算
编制人（造价人员）： |  |  |  |  | 复核人（造价工程师）：
表-11
总价措施项目清单与计价表
工程名称：D-3高中男生宿舍-给排水工程 |  |  |  |  | 标段： |  |  | 第 2 页 共 2 页
序号 | 项目编码 | 项目名称 | 计算基础 | 费率 (%) |  | 金额 (元) | 调整费率 (%) |  | 调整后金额 (元) | 备注
10 | QTFY00000130 | 其他费用 | [7 empty] | 按实际发生或经批准的施工组织设计方案计算
合 计
编制人（造价人员）： |  |  |  |  | 复核人（造价工程师）：
表-11

## 表-12 其他项目清单与计价汇总表
其他项目清单与计价汇总表
工程名称：D-3高中男生宿舍-给排水工程 |  |  | 标段： |  | 第 1 页 共 1 页
序号 | 项目名称 | 金额（元） |  | 结算金额（元） |  | 备注
1 | 暂列金额 | 153319.75 |  |  |  | 明细详见表-12-1
2 | 暂估价 | 0.00
2.1 | 材料暂估价 | — |  |  |  | 明细详见表-12-2
2.2 | 专业工程暂估价 | 0.00 |  |  |  | 明细详见表-12-3
3 | 计日工 |  |  |  |  | 明细详见表-12-4
4 | 总承包服务费 |  |  |  |  | 明细详见表-12-5
5 | 预算包干费
6 | 工程优质费
7 | 概算幅度差
8 | 现场签证费用
9 | 索赔费用
10 | 其他费用
合 计 | [5 empty] | —
注：材料（工程设备）暂估单价进入清单项目综合单价，此处不汇总。
表—12

## 表-12-1 暂列金额表
暂列金额明细表
工程名称：D-3高中男生宿舍-给排水工程 |  |  | 标段： |  | 第 1 页 共 1 页
序号 | 名称 | 计量单位 |  | 暂定金额（元） |  | 备注
0 | 暂列金额 |  |  | 153319.75
合 计 |  |  |  | 153319.75 |  | —
注：此表由招标人填写，如不能详列，也可只列暂列金额总额，投标人应将上述暂列金额计入投标总价中。
表—12—1

## 表-12-3 专业工程暂估价及结算价表
专业工程暂估价及结算价表
工程名称：D-3高中男生宿舍-给排水工程 |  |  |  | 标段： |  | 第 1 页 共 1 页
序号 | 工程名称 | 工程内容 | 暂估金额 （元） |  | 结算金额 (元) |  | 差额 ±(元) | 备注
1
合 计 |  |  | 0.00 |  |  |  |  | —
注：此表由招标人填写，投标人应将上述专业工程暂估价计入投标总价中。
表—12—3

## 表-13 规费、税金项目清单与计价表
规费、税金项目清单与计价表
工程名称：D-3高中男生宿舍-给排水工程 |  |  | 标段： |  | 第 1 页 共 1 页
序号 | 项目名称 | 计算基础 | 计算基数 | 计算费率 (%) |  | 金额(元)
1 | 增值税销项税额 | 分部分项合计+措施合计+其他项目 |  | 9
合 计
编制人（造价人员）： |  |  | 复核人（造价工程师）：
表—13

## 单位工程人材机汇总表
单位工程人材机汇总表
工程名称：D-3高中男生宿舍-给排水工程 | [5 empty] | 第 1 页 共 10 页
序号 | 编码 | 名称及规格 | 单位 | 数量 | 单价 （元） |  | 合价 （元） | 备注
1 | 17210115@16 | 不锈钢波纹管DN80 | 个 | 8
2 | 18190001@22 | Y型过滤器DN65 | 个 | 2
3 | 19000001@116 | 铜截止阀DN40 | 个 | 5.05
4 | 19000001@115 | 闸阀DN100 | 个 | 10.1
5 | 17250370@33 | PVC-u雨水管DN150 | m | 298.3144
6 | 18090020@11 | 室内塑料雨水管件(粘接)DN150 | 个 | 148.2403
7 | 00010010 | 人工费 | 元 | 207515.4318
8 | 00010010@3 | 人工费 | 元 | 22623.9159
9 | RGFTZ | 人工费调整 | 元 | 18870.7766
10 | 01030055 | 镀锌低碳钢丝φ2.5~4.0 | kg | 55.2064
11 | 01090035 | 镀锌圆钢φ10~25 | kg | 41.87
12 | 01130002@2 | 扁钢综合 | kg | 36.75
13 | 01130060@2 | 镀锌扁钢综合 | kg | 4
14 | 01290003@2 | 钢板综合 | kg | 3.6
15 | 01290040 | 钢板3.5~4.0 | kg | 1.767
16 | 01290043 | 钢板8~15 | kg | 14.6367
17 | 01290043@4 | 钢板8~15 | kg | 0.0081
18 | 02010013 | 橡胶板1~3 | kg | 3.3661
19 | 02010015 | 橡胶板4~15 | kg | 5.05
20 | 02010015@1 | 橡胶板4~15 | kg | 0.004
21 | 02010070 | 耐油橡胶板3~6 | kg | 12.91
22 | 02010100 | 石棉橡胶板3~6 | kg | 17.235
23 | 02090020 | 聚氯乙烯薄膜 | m2 | 3.36
24 | 02130070 | 聚四氟乙烯生料带26mm×20m×0.1mm | m | 1649.2
25 | 02130070@2 | 聚四氟乙烯生料带26mm×20m×0.1mm | m | 2.08
26 | 02130075 | 聚四氟乙烯生料带宽20 | m | 145.036
27 | 02270001 | 棉纱 | kg | 22.217
28 | 02270001@2 | 棉纱 | kg | 0.02
29 | 02270020 | 白布 | kg | 1.96
30 | 02270040@2 | 细白布宽0.9m | m | 0.4
31 | 02270180 | 破布一级 | kg | 36.8199
32 | 02270180@1 | 破布一级 | kg | 0.778
单位工程人材机汇总表
工程名称：D-3高中男生宿舍-给排水工程 | [5 empty] | 第 2 页 共 10 页
序号 | 编码 | 名称及规格 | 单位 | 数量 | 单价 （元） |  | 合价 （元） | 备注
33 | 02290110 | 油麻丝 | kg | 371.97
34 | 02330010 | 草袋 | 个 | 1
35 | 03010115 | 镀锌自攻螺钉M4~6×20~35 | 十套 | 1037.952
36 | 03010430 | 六角螺栓综合 | kg | 43.0986
37 | 03010430@1 | 六角螺栓综合 | kg | 37.1302
38 | 03010680 | 六角螺栓M16×65~80 | 十套 | 39.552
39 | 03010715 | 六角螺栓M20×80以内 | 十套 | 1.2
40 | 03010890 | 六角螺栓M16×85~140 | 十套 | 31.312
41 | 03010905 | 六角螺栓M20×85~100 | 十套 | 1.648
42 | 03010920 | 六角螺栓M27×120~140 | 十套 | 1.648
43 | 03011350 | 膨胀螺栓M6~12×50~120 | 十套 | 11.124
44 | 03011430@1 | 半圆头镀锌螺栓M2~5×15~50 | 十套 | 1.6
45 | 03011605 | 镀锌六角螺栓2平1弹垫 M10×100以内 | 十套 | 1.64
46 | 03013011@1 | 膨胀螺栓综合 | kg | 65.2748
47 | 03078051 | 大便器胶皮碗 | 个 | 14.7
48 | 03131001@1 | 砂轮片综合 | 片 | 207.2553
49 | 03131061@1 | 尼龙砂轮片φ100 | 片 | 1.4799
50 | 03131071 | 尼龙砂轮片φ100×16×3 | 片 | 2.016
51 | 03131101 | 尼龙砂轮片φ400 | 片 | 16.9857
52 | 03131101@1 | 尼龙砂轮片φ400 | 片 | 12.6215
53 | 03131101@2 | 尼龙砂轮片φ400 | 片 | 4.396
54 | 03134021@2 | 铁砂布0~2# | 张 | 237.6772
55 | 03134021@6 | 铁砂布0~2# | 张 | 0.2
56 | 03135001 | 低碳钢焊条综合 | kg | 11.64
57 | 03135021@2 | 低碳钢焊条结422 φ3.2 | kg | 100.2426
58 | 03135021@5 | 低碳钢焊条结422 φ3.2 | kg | 57.7935
59 | 03135021@6 | 低碳钢焊条结422 φ3.2 | kg | 4.144
60 | 03139081 | 冲击钻头φ8~16 | 个 | 1.342
61 | 03139101 | 冲击钻头φ10~20 | 个 | 13.1519
62 | 03139101@1 | 冲击钻头φ10~20 | 个 | 11.8436
63 | 03139121 | 合金钢钻头综合 | 个 | 0.3266
64 | 03139151 | 合金钢钻头φ3 | 个 | 54.06
65 | 03139281 | 钢锯条 | 条 | 303.9015
单位工程人材机汇总表
工程名称：D-3高中男生宿舍-给排水工程 | [5 empty] | 第 3 页 共 10 页
序号 | 编码 | 名称及规格 | 单位 | 数量 | 单价 （元） |  | 合价 （元） | 备注
66 | 03139281@2 | 钢锯条 | 条 | 0.14
67 | 03139321 | 钢丝刷子 | 把 | 1.1537
68 | 03139321@2 | 钢丝刷子 | 把 | 0.778
69 | 03139571 | 树脂砂轮切割片φ400 | 片 | 17.6137
70 | 03213021@1 | 垫铁 | kg | 25.092
71 | 03213041 | 平垫铁综合 | kg | 40.64
72 | 03213051 | 斜垫铁综合 | kg | 40.8
73 | 03213071 | 斜垫铁Q195~Q235 1# | kg | 11.688
74 | 03213251@1 | 平垫铁Q195~Q235 1# | kg | 18.464
75 | 04010015@2 | 复合普通硅酸盐水泥P.C 42.5 | t | 1.9738
76 | 04010020 | 复合普通硅酸盐水泥P.C 32.5 | kg | 342
77 | 04010020@4 | 复合普通硅酸盐水泥P.C 32.5 | kg | 336
78 | 04010035 | 复合普通硅酸盐水泥P.O 42.5 | kg | 93.258
79 | 04030001 | 砂子 | kg | 77.841
80 | 04030001@1 | 砂子 | kg | 201.944
81 | 04030015 | 中砂 | m3 | 0.49
82 | 04030015@3 | 中砂 | m3 | 6.9085
83 | 04050035@2 | 碎石20 | m3 | 0.546
84 | 04090055 | 石灰膏 | m3 | 0.259
85 | 04130070 | 烧结粉煤灰砖240×115×53 | 千块 | 0.224
86 | 05030060@1 | 板枋材综合 | m3 | 0.072
87 | 05030200 | 木板 | m3 | 0.026
88 | 05030265 | 枕木 | m3 | 0.213
89 | 05030285 | 枕木2500×250×200 | 根 | 0.08
90 | 13010020 | 白油漆 | kg | 0.16
91 | 13010120 | 酚醛磁漆 | kg | 0.04
92 | 13010130@2 | 酚醛调和漆 | kg | 0.12
93 | 13030240 | 厚漆 | kg | 3.31
94 | 13050430@2 | 酚醛防锈漆各种颜色 | kg | 2.064
95 | 13050430@4 | 酚醛防锈漆各种颜色 | kg | 5.035
96 | 13350035 | 防水密封胶 | 支 | 9.7
97 | 13350200 | 密封膏 | kg | 16.107
单位工程人材机汇总表
工程名称：D-3高中男生宿舍-给排水工程 | [5 empty] | 第 4 页 共 10 页
序号 | 编码 | 名称及规格 | 单位 | 数量 | 单价 （元） |  | 合价 （元） | 备注
98 | 13350200@1 | 密封膏 | kg | 47.098
99 | 13350380 | 油浸石棉盘根编织 φ6~10(250℃) | kg | 2
100 | 14010010@1 | 清油 | kg | 0.465
101 | 14030030 | 煤油 | kg | 22.52
102 | 14030040@2 | 汽油综合 | kg | 2.572
103 | 14030047 | 汽油70~90# | kg | 1.813
104 | 14050040@1 | 溶剂汽油 | kg | 16.8796
105 | 14070050 | 机油综合 | kg | 27.3042
106 | 14070050@1 | 机油综合 | kg | 5.2809
107 | 14070050@2 | 机油综合 | kg | 0.024
108 | 14090030 | 黄甘油 | kg | 4.48
109 | 14330030 | 丙酮 | kg | 72.4547
110 | 14350490 | 漂白粉综合 | kg | 2.2872
111 | 14350540 | 润滑剂 | kg | 0.8379
112 | 14390070 | 氧气 | m3 | 112.694
113 | 14390070@3 | 氧气 | m3 | 30.8962
114 | 14390100 | 乙炔气 | kg | 47.9682
115 | 14410410 | 氯丁橡胶粘接剂 | kg | 48.176
116 | 14410600 | 胶粘剂 | kg | 134.0471
117 | 14410600@2 | 胶粘剂 | kg | 48.654
118 | 14410670 | 胶粘剂保温材料专用 | kg | 145.3549
119 | 14430030 | 铝箔胶带 | m | 313.548
120 | 14430260 | 自粘性保温胶带50mm×30m | 卷 | 8.205
121 | 17010053 | 焊接钢管DN20 | m | 2.4754
122 | 17010054 | 焊接钢管DN20 | kg | 3.4479
123 | 17010054@2 | 焊接钢管DN20 | kg | 0.0033
124 | 17250030 | 塑料异型管D2.5~5 | m | 20
125 | 17250170 | 塑料软管D5 | m | 2
126 | 17270175 | 橡胶软管DN20 | m | 2.6441
127 | 18010755@1 | 黑玛钢活接头DN15 | 个 | 2.02
128 | 18010760 | 黑玛钢活接头DN20 | 个 | 188.87
129 | 18010765 | 黑玛钢活接头DN25 | 个 | 324.21
130 | 18010770@1 | 黑玛钢活接头DN32 | 个 | 150.49
131 | 18010775@1 | 黑玛钢活接头DN40 | 个 | 27.27
单位工程人材机汇总表
工程名称：D-3高中男生宿舍-给排水工程 | [5 empty] | 第 5 页 共 10 页
序号 | 编码 | 名称及规格 | 单位 | 数量 | 单价 （元） |  | 合价 （元） | 备注
132 | 18010780 | 黑玛钢活接头DN50 | 个 | 3.03
133 | 18010785 | 黑玛钢活接头DN65 | 个 | 17.17
134 | 18010790 | 黑玛钢活接头DN80 | 个 | 29.29
135 | 18010795 | 黑玛钢活接头DN100 | 个 | 31.31
136 | 18250140@1 | 镀锌管卡子12~40×1.5 | 个 | 8
137 | 19000210 | 螺纹阀门DN20 | 个 | 1.6544
138 | 21150140 | 大便器排水接头 | 个 | 14.14
139 | 24110140@1 | 弹簧压力表Y-100 0~1.6MPa | 块 | 0.8943
140 | 24590010 | 压力表弯管DN15 | 个 | 0.8985
141 | 24590020@1 | 仪表接头 | 套 | 8
142 | 29170340 | 胶木线夹 | 个 | 32
143 | 34110010 | 水 | m3 | 141.771
144 | 34130090@2 | 位号牌 | 个 | 8
145 | 37091110 | 钢垫板1~2 | kg | 0.4
146 | 99450760 | 其他材料费 | 元 | 2537.9233
147 | 01000003@2 | 型钢 | kg | 2427.8625
148 | 01290008@13 | 钢板 | kg | 258.3
149 | 01290110@1 | 镀锌薄钢板0.5mm | m2 | 324.36
150 | 02250010@1 | 铝箔0.8mm | m2 | 324.36
151 | 03071061@6 | 冲洗水龙头DN15 | 个 | 14.14
152 | 03071151@4 | 单柄混合水嘴DN15 | 个 | 18.18
153 | 03072021@24 | 普通地漏DL.75 | 个 | 122.21
154 | 03073011 | 瓷制大便器用存水弯 | 个 | 14.14
155 | 03076181@1 | 角阀DN15 | 个 | 36.36
156 | 13010135@3 | 醇酸调和漆 | kg | 34.6838
157 | 13030795@2 | 醇酸防锈漆 | kg | 48.7885
158 | 15000001@2 | 柔性泡沫橡塑制品（耐火性能B1级） | m3 | 13.497
159 | 15000040@5 | 柔性泡沫橡塑制品（耐火性能B1级） | m3 | 15.834
160 | 15130030@1 | 泡沫橡塑制品（难燃B1级）50mm | m3 | 4.7053
161 | 17010075@12 | 焊接钢管 | kg | 408.2
162 | 17010075@13 | 焊接钢管 | kg | 20.1
163 | 17010075@14 | 焊接钢管 | kg | 5.88
单位工程人材机汇总表
工程名称：D-3高中男生宿舍-给排水工程 | [5 empty] | 第 6 页 共 10 页
序号 | 编码 | 名称及规格 | 单位 | 数量 | 单价 （元） |  | 合价 （元） | 备注
164 | 17010075@15 | 焊接钢管 | kg | 5.74
165 | 17010075@18 | 焊接钢管 | kg | 410.76
166 | 17010075@19 | 焊接钢管 | kg | 266.45
167 | 17010075@20 | 焊接钢管 | kg | 215.88
168 | 17010100@19 | 薄壁不锈钢S304DN150 | m | 138.8956
169 | 17050017 | 薄壁不锈钢S304DN50 | m | 340.6729
170 | 17050017@61 | 薄壁不锈钢S304DN100 | m | 204.5361
171 | 17050017@62 | 薄壁不锈钢S304DN80 | m | 162.3319
172 | 17050017@63 | 薄壁不锈钢S304DN65 | m | 413.0496
173 | 17050017@64 | 薄壁不锈钢S304DN40 | m | 204.6348
174 | 17190005@1 | 金属软管DN15 | 条 | 36.36
175 | 17210115@10 | 不锈钢波纹管DN65 | 个 | 1
176 | 17210115@11 | 不锈钢波纹管DN50 | 个 | 1
177 | 17210115@13 | 不锈钢波纹管DN150 | 个 | 1
178 | 17210115@14 | 不锈钢波纹管DN100 | 个 | 4
179 | 17250050@16 | PP-R塑料给水管DN32 | m | 82.4281
180 | 17250050@17 | PP-R塑料给水管DN25 | m | 98.5926
181 | 17250050@18 | PP-R塑料给水管DN20 | m | 275.0109
182 | 17250050@19 | PP-R塑料给水管DN15 | m | 1907.5806
183 | 17250050@22 | PP-R塑料给水管DN40 | m | 21.8745
184 | 17250050@23 | PP-R塑料给水管DN50 | m | 1.9609
185 | 17250370@1 | PVC-u排水管DN150 | m | 600.495
186 | 17250370@16 | PVC-u排水管DN50 | m | 1564.3901
187 | 17250370@21 | PVC-u雨水管DN100 | m | 452.675
188 | 17250370@27 | PVC-u排水管DN75 | m | 271.5678
189 | 17250370@5 | PVC-u排水管DN100 | m | 53.77
190 | 18030529@1 | 螺纹管件DN15 | 个 | 36.36
191 | 18030529@2 | 螺纹管件DN15 | 个 | 28.28
192 | 18031455@22 | 给水室内钢管沟槽管件DN150 | 个 | 26.6998
193 | 18050240 | 给水室内不锈钢管卡压管件DN100 | 个 | 86.0005
194 | 18050240@41 | 给水室内不锈钢管卡压管件DN80 | 个 | 76.1496
195 | 18050240@42 | 给水室内不锈钢管卡压管件DN65 | 个 | 220.1257
单位工程人材机汇总表
工程名称：D-3高中男生宿舍-给排水工程 | [5 empty] | 第 7 页 共 10 页
序号 | 编码 | 名称及规格 | 单位 | 数量 | 单价 （元） |  | 合价 （元） | 备注
196 | 18050240@43 | 给水室内不锈钢管卡压管件DN40 | 个 | 154.8142
197 | 18050240@44 | 给水室内不锈钢管卡压管件DN50 | 个 | 218.4863
198 | 18090060@11 | PVC-u排水管管件DN50 | 个 | 1066.6296
199 | 18090060@13 | PVC-u雨水管管件DN100 | 个 | 550.834
200 | 18090060@17 | PVC-u排水管管件DN75 | 个 | 245.2424
201 | 18090060@4 | PVC-u排水管管件DN100 | 个 | 65.4296
202 | 18090060@5 | PVC-u排水管管件DN150 | 个 | 376.0995
203 | 18090980@11 | 室内塑料给水管电熔管件DN50 | 个 | 1.4321
204 | 18090980@12 | 室内塑料给水管电熔管件DN32 | 个 | 87.7016
205 | 18090980@13 | 室内塑料给水管电熔管件DN25 | 个 | 118.8741
206 | 18090980@14 | 室内塑料给水管电熔管件DN20 | 个 | 411.4336
207 | 18090980@15 | 室内塑料给水管电熔管件DN15 | 个 | 2853.8608
208 | 18090980@18 | 室内塑料给水管电熔管件DN40 | 个 | 19.0971
209 | 18190001@18 | Y型过滤器DN80 | 个 | 6
210 | 18190001@20 | Y型过滤器DN32 | 个 | 2.02
211 | 18210180@8 | 可曲挠橡胶接头DN80 | 个 | 6
212 | 18210240@1 | 不锈钢波纹管DN32 | 个 | 2
213 | 18310440@19 | 卡箍连接件(含胶圈)DN150 | 套 | 69.6466
214 | 19000001@100 | 铜截止阀DN100 | 个 | 9.09
215 | 19000001@102 | 真空破坏器DN20 | 个 | 1.01
216 | 19000001@103 | 铜截止阀DN15 | 个 | 2.02
217 | 19000001@106 | 闸阀DN50 | 个 | 3.03
218 | 19000001@108 | 闸阀DN65 | 个 | 8.08
219 | 19000001@109 | 铜截止阀DN80 | 个 | 3.03
220 | 19000001@111 | 自带过滤器可调式减压阀DN32 | 个 | 55.55
221 | 19000001@112 | 闸阀DN80 | 个 | 26.26
单位工程人材机汇总表
工程名称：D-3高中男生宿舍-给排水工程 | [5 empty] | 第 8 页 共 10 页
序号 | 编码 | 名称及规格 | 单位 | 数量 | 单价 （元） |  | 合价 （元） | 备注
222 | 19000001@70 | 铜截止阀DN32 | 个 | 87.87
223 | 19000001@74 | 自带过滤器可调式减压阀DN25 | 个 | 57.57
224 | 19000001@86 | 铜截止阀DN20 | 个 | 182.81
225 | 19000001@88 | 自带过滤器可调式减压阀DN20 | 个 | 5.05
226 | 19000001@90 | 同心异径管DN32 | 个 | 2.02
227 | 19000001@92 | 铜截止阀DN25 | 个 | 266.64
228 | 19000001@93 | 闸阀DN32 | 个 | 3.03
229 | 19000001@94 | 闸阀DN40 | 个 | 22.22
230 | 19000001@98 | 闸阀DN100 | 个 | 12.12
231 | 19000001@99 | 闸阀DN65 | 个 | 9.09
232 | 19000020@100 | 止回阀DN50 | 个 | 2
233 | 19000020@101 | 电磁阀DN80 | 个 | 9
234 | 19000020@102 | 管道倒流防止器DN100 | 个 | 1
235 | 19000020@85 | 止回阀DN80，不锈钢材质 | 个 | 6
236 | 19000020@96 | 闸阀DN150 | 个 | 1
237 | 20010360 | 碳钢平焊法兰DN80 | 副 | 9
238 | 20010360@40 | 碳钢平焊法兰DN65 | 副 | 3
239 | 20010360@44 | 碳钢平焊法兰DN150 | 副 | 1
240 | 20010360@45 | 碳钢平焊法兰DN80 | 副 | 18
241 | 20010360@48 | 碳钢平焊法兰DN100 | 副 | 4
242 | 20010360@49 | 碳钢平焊法兰DN50 | 副 | 1
243 | 20010360@52 | 碳钢平焊法兰DN150 | 副 | 1
244 | 20010360@54 | 碳钢平焊法兰DN80 | 副 | 8
245 | 20010360@55 | 碳钢平焊法兰DN50 | 副 | 2
246 | 20010360@56 | 碳钢平焊法兰DN100 | 副 | 1
247 | 21050010@1 | 双管成品淋浴器 | 套 | 14
248 | 21090001@4 | 洗脸盆 | 套 | 3.03
249 | 21090001@5 | 无障碍洗脸盆 | 套 | 15.15
250 | 21090005@1 | 洗脸盆排水附件 | 套 | 18.18
251 | 21150001 | 瓷蹲式大便器 | 个 | 14.14
252 | 21150120 | 防污器DN32 | 个 | 14.14
253 | 21150130 | 冲洗器DN32 | 个 | 14.14
单位工程人材机汇总表
工程名称：D-3高中男生宿舍-给排水工程 | [5 empty] | 第 9 页 共 10 页
序号 | 编码 | 名称及规格 | 单位 | 数量 | 单价 （元） |  | 合价 （元） | 备注
254 | 21310100@1 | 洗脸盆托架 | 副 | 18.18
255 | 22210020@1 | 膨胀罐容积:2000L,运行重量3T | 台 | 2
256 | 22570040@1 | 减振器 | 个 | 32
257 | 24110180@2 | 压力表0-1.6Mpa | 台 | 8
258 | 33110030@2 | 辅助电加热水箱电加热功率:24kW；水箱容积:455L；净重:168kg 运行重量:623kg；额定工作压力:1.1MPa；防水等级:IPX4；外形尺寸:φ712×848×1712 | 台 | 3
259 | 33110030@3 | 304不锈钢承压储热水箱水箱容积:10T；净重:3T；运行质量:13T；额定工作压力:0.6MPa；外形尺寸:φ1800×L4440 | 台 | 3
260 | 50050045@1 | 直热式热泵主机性能参数：热泵额定制热量:42kW，热泵额定输入功率:9.13kW，热泵最大输入功率:13.7kW，COP:4.6 一级能效，运行噪音:59.5dB，制冷剂:R410A，防水等级:IPX5，运行重量:302kg，水系统最高承压:1.1MPa，适用环境温度:-10~48℃，机组外形尺寸:1020×846×1840mm | 组 | 8
261 | 51050001@16 | 热泵循环泵（含控制箱）Q=12T/h,H=20m.N=2.2kW | 台 | 4
262 | 51050001@18 | 热泵循环泵（含控制箱）Q=8T/h,H=20m.N=1.5kW | 台 | 4
263 | 53090040@1 | 紫外线光催化二氧化钛（AOT）消毒装置处理量45m3,运行重量40kg,700*400*200 | 台 | 1
264 | 55270040 | 延时自闭冲洗阀DN25 | 个 | 14.14
265 | 80010640@2 | 预拌水泥砂浆1:2.5 | m3 | 1.2255
266 | 00010003 | 机上人工 | 工日 | 14.7878
267 | 00010003@2 | 机上人工 | 工日 | 1.8496
268 | 00010003@3 | 机上人工 | 工日 | 4.5951
269 | 99450630 | 折旧费 | 元 | 2933.6102
单位工程人材机汇总表
工程名称：D-3高中男生宿舍-给排水工程 | [5 empty] | 第 10 页 共 10 页
序号 | 编码 | 名称及规格 | 单位 | 数量 | 单价 （元） |  | 合价 （元） | 备注
270 | 99450640 | 检修费 | 元 | 672.1015
271 | 99450650 | 维护费 | 元 | 1562.4745
272 | 99450660 | 安拆费 | 元 | 2100.0628
273 | 99450670@1 | 汽油(机械用)国Ⅲ93# | kg | 5.096
274 | 99450680@1 | 柴油(机械用)0# | kg | 195.3401
275 | 99450680@3 | 柴油(机械用)0# | kg | 33.1541
276 | 99450700 | 电(机械用) | kw·h | 3744.9844
277 | 99450700@2 | 电(机械用) | kw·h | 351.0475
278 | 99450700@3 | 电(机械用) | kw·h | 7899.5506
279 | 99450700@4 | 电(机械用) | kW·h | 225.1364
280 | 99451300 | 校验费 | 元 | 1.4157
合计