## 表-04 单位工程招标控制价汇总表
单位工程招标控制价汇总表
工程名称：艺术楼和科技楼-外立面装饰工程 |  | 标段： |  | 第 1 页 共 1 页
序号 | 汇总内容 |  | 金额:(元) |  | 其中：暂估价(元)
1 | 分部分项合计
1.1 | 天窗、金属屋面
1.2 | 外立面装饰、幕墙工程
2 | 措施合计
2.1 | 绿色施工安全防护措施费
2.2 | 其他措施费
3 | 其他项目
3.1 | 暂列金额
3.2 | 暂估价
3.3 | 计日工
3.4 | 总承包服务费
3.5 | 预算包干费
3.6 | 工程优质费
3.7 | 概算幅度差
3.8 | 索赔费用
3.9 | 现场签证费用
3.10 | 其他费用
4 | 税前工程造价
5 | 增值税销项税额
6 | 总造价
7 | 人工费
招标控制价合计=1+2+3+5
注：本表适用于单位工程招标控制价或投标报价的汇总，如无单位工程划分，单项工程也使用本表汇总
表—04

## 表-08 分部分项工程和单价措施项目清单与计价表
分部分项工程和单价措施项目清单与计价表
工程名称：艺术楼和科技楼-外立面装饰工程 |  |  |  | 标段： |  |  |  | 第 1 页 共 10 页
序号 | 项目编码 | 项目名称 | 项目特征描述 |  | 计量单位 | 工程量 | 金额（元）
[7 empty] | 综合单价 |  | 综合合价 | 其中
暂估价
天窗、金属屋面
1 | 011303001002 | 采光玻璃天棚 | 1.部位;钢屋面玻璃天窗 2.玻璃材料的种类规格：钢化夹胶磨砂玻璃8+1.52PVB+8mm 3.型材种类规格：铝合金型材6063-T5/6063-T6,表面氟碳喷涂处理 4.钢骨架种类、规格：钢通，表面氟碳喷漆处理 5.其他:具体做法及施工详见设计图纸和规范要求 |  | m2 | 642.25
2 | 011303001003 | 采光玻璃天棚 | 1.部位;钢屋面玻璃天窗 2.玻璃材料的种类规格：钢化夹胶透明玻璃8+1.52PVB+8mm 3.型材种类规格：铝合金型材6063-T5/6063-T6,表面氟碳喷涂处理 4.钢骨架种类、规格：钢通，表面氟碳喷漆处理 5.其他:具体做法及施工详见设计图纸和规范要求 |  | m2 | 216
3 | 011207001013 | 铝单板屋面（有隔音棉） | 1.部位：铝单板屋面 2.面层：3mm单层铝板（表面氟碳喷漆处理） 3.隔音层：50mm厚24K玻璃吸音棉压缩至40mm+铝箔 4.钢骨架材料种类、规格：镀锌等边角钢、钢通表面氟碳喷漆处理 5.铝骨架材料种类、规格：铝合金型材6063-T5/6063-T6,表面氟碳喷涂处理 6.清单按展开面积计算 7.其他:具体做法及施工详见设计图纸和规范要求 |  | m2 | 320.81
本页小计
注：为计取规费等的使用，可在表中增设其中：“定额人工费”。
表—08
分部分项工程和单价措施项目清单与计价表
工程名称：艺术楼和科技楼-外立面装饰工程 |  |  |  | 标段： |  |  |  | 第 2 页 共 10 页
序号 | 项目编码 | 项目名称 | 项目特征描述 |  | 计量单位 | 工程量 | 金额（元）
[7 empty] | 综合单价 |  | 综合合价 | 其中
暂估价
4 | 011207001014 | 铝单板屋面（无隔音棉） | 1.部位：铝单板屋面 2.面层：3mm单层铝板（表面氟碳喷漆处理） 3.钢骨架材料种类、规格：镀锌等边角钢、钢通表面氟碳喷漆处理 4.清单按展开面积计算 5.其他:具体做法及施工详见设计图纸和规范要求 |  | m2 | 130.54
5 | 010607004008 | 铝合金格栅 | 1.幕墙类型:铝合金格栅幕墙 2.型材种类规格：铝合金型材600*100*4mm(6063-T5),表面氟碳喷涂处理 3.骨架材料种类、规格、中距:镀锌钢板； 4.清单按长度计算 5.其他:具体做法及施工详见设计图纸和规范要求 |  | m | 24
6 | 010607004009 | 铝合金格栅 | 1.幕墙类型:铝合金格栅幕墙 2.型材种类规格：铝合金型材200*150*3mm(6063-T5),表面氟碳喷涂处理 3.骨架材料种类、规格、中距:镀锌钢板、钢通表面氟碳喷漆处理； 4.清单按长度计算 4.其他:具体做法及施工详见设计图纸和规范要求 |  | m | 304
7 | 011210002002 | 铝合金格栅 | 1.幕墙类型:铝合金格栅幕墙 2.型材种类规格：铝合金型材200*100*3.5mm(6063-T5),表面氟碳喷涂处理 3.骨架材料种类、规格、中距:镀锌角钢、镀锌钢板； 4.清单按投长度计算 5.其他:具体做法及施工详见设计图纸和规范要求 |  | m | 202.36
本页小计
注：为计取规费等的使用，可在表中增设其中：“定额人工费”。
表—08
分部分项工程和单价措施项目清单与计价表
工程名称：艺术楼和科技楼-外立面装饰工程 |  |  |  | 标段： |  |  |  | 第 3 页 共 10 页
序号 | 项目编码 | 项目名称 | 项目特征描述 |  | 计量单位 | 工程量 | 金额（元）
[7 empty] | 综合单价 |  | 综合合价 | 其中
暂估价
8 | 011209001001 | 铝单板幕墙 | 1.部位：铝单板墙面 2.面层：4mm米白色单层穿孔铝板（双面氟碳喷漆处理，孔径25mm，穿孔率23%） 3.钢骨架材料种类、规格：镀锌等边角钢、钢通表面氟碳喷漆处理 4.清单按展开面积计算 5.其他:具体做法及施工详见设计图纸和规范要求 |  | m2 | 76.86
9 | 011207001015 | 铝合金格栅封口板 | 1.面层材料种类、规格：2mm铝板 2.顶底外露位置封口板 3.其他:具体做法及施工详见设计图纸和规范要求 |  | m2 | 16.5
10 | 010902007003 | 屋面防坠落系统 | 1.部位：屋面防坠落系统 2.其他:具体做法及施工详见设计图纸和规范要求 |  | m | 192.7
11 | 010516002011 | 预埋铁件 | 1.钢材种类、规格:按设计图示 2.综合考虑:钢材类型、规格及制安、运输、刷防护材料、油漆等 3.其他:具体做法及施工详见设计图纸和规范要求 |  | t | 3.78
天窗、金属屋面合计
外立面装饰、幕墙工程
本页小计
注：为计取规费等的使用，可在表中增设其中：“定额人工费”。
表—08
分部分项工程和单价措施项目清单与计价表
工程名称：艺术楼和科技楼-外立面装饰工程 |  |  |  | 标段： |  |  |  | 第 4 页 共 10 页
序号 | 项目编码 | 项目名称 | 项目特征描述 |  | 计量单位 | 工程量 | 金额（元）
[7 empty] | 综合单价 |  | 综合合价 | 其中
暂估价
12 | 011407001037 | 外墙-1a | 1.（真石漆或外墙漆）外墙涂料面层两道，封底涂料一道 2.刮耐水性外墙腻子三遍，在该层按设计要求留分隔缝，缝内嵌填柔性防水密封材料 3.15厚DW-M20干混普通防水砂浆（抗渗等级：P6）刮平扫毛或划出纹道,(找平层应留置分隔缝，每层不应大于7mm，间距不大于4m,缝宽8mm，嵌5厚硅酮耐候胶） 4.全挂镀锌钢丝网(镀锌电焊钢丝网(Φ1.07×25×25),使用水泥钉钉挂。 5.3厚外加剂专用砂浆打底刮糙或专用界面剂一道扫毛(甩前喷湿墙面）。 6.墙体，清理基层 7.综合考虑（钉）挂网部分的墙面人工增加费 8.其他:具体做法及施工详见设计图纸和规范要求 |  | m2 | 3948.78
本页小计
注：为计取规费等的使用，可在表中增设其中：“定额人工费”。
表—08
分部分项工程和单价措施项目清单与计价表
工程名称：艺术楼和科技楼-外立面装饰工程 |  |  |  | 标段： |  |  |  | 第 5 页 共 10 页
序号 | 项目编码 | 项目名称 | 项目特征描述 |  | 计量单位 | 工程量 | 金额（元）
[7 empty] | 综合单价 |  | 综合合价 | 其中
暂估价
13 | 011407001038 | 外墙-1a（独立柱、单梁） | 1.（真石漆或外墙漆）外墙涂料面层两道，封底涂料一道 2.刮耐水性外墙腻子三遍，在该层按设计要求留分隔缝，缝内嵌填柔性防水密封材料 3.15厚DW-M20干混普通防水砂浆（抗渗等级：P6）刮平扫毛或划出纹道,(找平层应留置分隔缝，每层不应大于7mm，间距不大于4m,缝宽8mm，嵌5厚硅酮耐候胶） 4.全挂镀锌钢丝网(镀锌电焊钢丝网(Φ1.07×25×25),使用水泥钉钉挂。 5.3厚外加剂专用砂浆打底刮糙或专用界面剂一道扫毛(甩前喷湿墙面）。 6.墙体，清理基层 7.综合考虑（钉）挂网部分的墙面人工增加费 8.其他:具体做法及施工详见设计图纸和规范要求 |  | m2 | 897.62
本页小计
注：为计取规费等的使用，可在表中增设其中：“定额人工费”。
表—08
分部分项工程和单价措施项目清单与计价表
工程名称：艺术楼和科技楼-外立面装饰工程 |  |  |  | 标段： |  |  |  | 第 6 页 共 10 页
序号 | 项目编码 | 项目名称 | 项目特征描述 |  | 计量单位 | 工程量 | 金额（元）
[7 empty] | 综合单价 |  | 综合合价 | 其中
暂估价
14 | 011204003019 | 外墙-3a（独立柱、单梁） | 1.12厚劈开砖（含水率6~9%，背面有燕尾槽，颜色综合考虑）,灰色DTG填缝剂填充 2.5厚C2增强型水泥基胶粘剂（瓷砖胶），增强粘接结力 3.15厚DW-M20干混普通防水砂浆（抗渗等级：P6）刮平扫毛或划出纹道,(找平层应留置分隔缝，每层不应大于7mm，间距不大于4m,缝宽8mm，嵌5厚硅酮耐候胶） 4.全挂镀锌钢丝网(镀锌电焊钢丝网(Φ1.07×25×25),使用水泥钉钉挂。 5.3厚外加剂专用砂浆打底刮糙或专用界面剂一道扫毛(甩前喷湿墙面）。 6.墙体，清理基层 7.综合考虑（钉）挂网部分的墙面人工增加费 8.其他:具体做法及施工详见设计图纸和规范要求 |  | m2 | 83.92
本页小计
注：为计取规费等的使用，可在表中增设其中：“定额人工费”。
表—08
分部分项工程和单价措施项目清单与计价表
工程名称：艺术楼和科技楼-外立面装饰工程 |  |  |  | 标段： |  |  |  | 第 7 页 共 10 页
序号 | 项目编码 | 项目名称 | 项目特征描述 |  | 计量单位 | 工程量 | 金额（元）
[7 empty] | 综合单价 |  | 综合合价 | 其中
暂估价
15 | 011204003020 | 外墙-3a/3b | 1.12厚劈开砖（含水率6~9%，背面有燕尾槽，颜色综合考虑）,灰色DTG填缝剂填充 2.5厚C2增强型水泥基胶粘剂（瓷砖胶），增强粘接结力 3.15厚DW-M20干混普通防水砂浆（抗渗等级：P6）刮平扫毛或划出纹道,(找平层应留置分隔缝，每层不应大于7mm，间距不大于4m,缝宽8mm，嵌5厚硅酮耐候胶） 4.全挂镀锌钢丝网(镀锌电焊钢丝网(Φ1.07×25×25),使用水泥钉钉挂。 5.3厚外加剂专用砂浆打底刮糙或专用界面剂一道扫毛(甩前喷湿墙面）。 6.墙体，清理基层 7.综合考虑（钉）挂网部分的墙面人工增加费 8.其他:具体做法及施工详见设计图纸和规范要求 |  | m2 | 6429.63
本页小计
注：为计取规费等的使用，可在表中增设其中：“定额人工费”。
表—08
分部分项工程和单价措施项目清单与计价表
工程名称：艺术楼和科技楼-外立面装饰工程 |  |  |  | 标段： |  |  |  | 第 8 页 共 10 页
序号 | 项目编码 | 项目名称 | 项目特征描述 |  | 计量单位 | 工程量 | 金额（元）
[7 empty] | 综合单价 |  | 综合合价 | 其中
暂估价
16 | 011204003021 | 外墙-3a/3b（零星项目） | 1.12厚劈开砖（含水率6~9%，背面有燕尾槽，颜色综合考虑）,灰色DTG填缝剂填充 2.5厚C2增强型水泥基胶粘剂（瓷砖胶），增强粘接结力 3.15厚DW-M20干混普通防水砂浆（抗渗等级：P6）刮平扫毛或划出纹道,(找平层应留置分隔缝，每层不应大于7mm，间距不大于4m,缝宽8mm，嵌5厚硅酮耐候胶） 4.全挂镀锌钢丝网(镀锌电焊钢丝网(Φ1.07×25×25),使用水泥钉钉挂。 5.3厚外加剂专用砂浆打底刮糙或专用界面剂一道扫毛(甩前喷湿墙面）。 6.墙体，清理基层 7.综合考虑（钉）挂网部分的墙面人工增加费 8.其他:具体做法及施工详见设计图纸和规范要求 |  | m2 | 23.14
本页小计
注：为计取规费等的使用，可在表中增设其中：“定额人工费”。
表—08
分部分项工程和单价措施项目清单与计价表
工程名称：艺术楼和科技楼-外立面装饰工程 |  |  |  | 标段： |  |  |  | 第 9 页 共 10 页
序号 | 项目编码 | 项目名称 | 项目特征描述 |  | 计量单位 | 工程量 | 金额（元）
[7 empty] | 综合单价 |  | 综合合价 | 其中
暂估价
17 | 011407001039 | 外墙-1b | 1.（真石漆或外墙漆）外墙涂料面层两道，封底涂料一道 2.刮耐水性外墙腻子三遍，在该层按设计要求留分隔缝，缝内嵌填柔性防水密封材料 3.20厚DW-M20干混普通防水砂浆（抗渗等级：P6）刮平扫毛或划出纹道,(找平层应留置分隔缝，每层不应大于7mm，间距不大于4m,缝宽8mm，嵌5厚硅酮耐候胶） 4.全挂镀锌钢丝网(镀锌电焊钢丝网(Φ1.07×25×25),使用水泥钉钉挂。 5.3厚外加剂专用砂浆打底刮糙或专用界面剂一道扫毛(甩前喷湿墙面）。 6.墙体，清理基层 7.综合考虑（钉）挂网部分的墙面人工增加费 8.其他:具体做法及施工详见设计图纸和规范要求 |  | m2 | 90.28
本页小计
注：为计取规费等的使用，可在表中增设其中：“定额人工费”。
表—08
分部分项工程和单价措施项目清单与计价表
工程名称：艺术楼和科技楼-外立面装饰工程 |  |  |  | 标段： |  |  |  | 第 10 页 共 10 页
序号 | 项目编码 | 项目名称 | 项目特征描述 |  | 计量单位 | 工程量 | 金额（元）
[7 empty] | 综合单价 |  | 综合合价 | 其中
暂估价
18 | 011204003022 | 块料墙面-墙裙-1 | 1.8厚300*600釉面砖（粘贴前墙砖充分浸湿），瓷砖勾缝剂DTG勾缝 2.5厚C2增强型水泥基胶粘剂（瓷砖胶），增强粘接结力 3.15厚DW-M20干混普通防水砂浆（抗渗等级：P6）刮平扫毛或划出纹道,(找平层应留置分隔缝，每层不应大于7mm，间距不大于4m,缝宽8mm，嵌5厚硅酮耐候胶） 4.全挂镀锌钢丝网(镀锌电焊钢丝网(Φ1.07×25×25),使用水泥钉钉挂。 5.3厚外加剂专用砂浆打底刮糙或专用界面剂一道扫毛(甩前喷湿墙面）。 6.墙体，清理基层 7.墙裙-1 8.综合考虑（钉）挂网部分的墙面人工增加费 9.其他:具体做法及施工详见设计图纸和规范要求 |  | m2 | 1540.2
外立面装饰、幕墙工程合计
分部分项合计
措施项目
单价措施合计
本页小计
合 计
注：为计取规费等的使用，可在表中增设其中：“定额人工费”。
表—08

## 表-09 综合单价分析表
综合单价分析表
工程名称： | [6 empty] | 标段： |  |  |  | 第 页 共 页
项目编码 |  |  |  | 项目名称 |  |  |  |  | 计量单位 |  |  | 工程量
清单综合单价组成明细
定额编号 | 定额项目名称 | 定额 单位 | 数量 | 单价 |  |  |  |  | 合价
|  |  |  | 人工费 | 材料费 | 机具费 |  | 管理费 和利润 | 人工费 | 材料费 |  | 机具费 | 管理费 和利润
人工单价 |  | 小计
元/工日 |  | 未计价材料费
清单项目综合单价
材 料 费 明 细 | 主要材料名称、规格、型号 |  |  |  |  | 单位 |  | 数量 | 单价（元） | 合价（元） |  | 暂估单价 （元） | 暂估合价 （元）
| 其他材料费 | [7 empty] | - |  |  | -
| 材料费小计 | [7 empty] | - |  |  | -
注：1.如不使用省级或行业建设主管部门发布的计价依据，可不填定额编码、名称等； 2.招标文件提供了暂估单价的材料，按暂估的单价填入表内“暂估单价”栏及“暂估合价”栏。
表-09

## 表-11 总价措施项目清单与计价表
总价措施项目清单与计价表
工程名称：艺术楼和科技楼-外立面装饰工程 |  |  |  |  | 标段： |  |  | 第 1 页 共 1 页
序号 | 项目编码 | 项目名称 | 计算基础 | 费率 (%) |  | 金额 (元) | 调整费率 (%) |  | 调整后金额 (元) | 备注
1 | LSSGCSF00089 | 绿色施工安全防护措施费 | 分部分项人工费+分部分项机具费 | 19 | [5 empty] | 以分部分项的人工费与施工机具费之和为计算基础，费率19%
2 | WMGDZJF00019 | 文明工地增加费 | 分部分项人工费+分部分项机具费 | 0 | [5 empty] | 以分部分项的人工费与施工机具费之和为计算基础，市级文明工地为1.20%；省级文明工地为2.10%
3 | 011707002019 | 夜间施工增加费 |  | 20 | [5 empty] | 以夜间施工项目人工费的20%计算
4 | GGCSF0000019 | 赶工措施费 | 分部分项人工费+分部分项机具费 | 0 | [5 empty] | 赶工措施费=（1-δ）*分部分项的（人工费+施工机具费）*0.3 （0.8≤δ＜1 式中：δ=合同工期/定额工期）
5 | QTFY00000068 | 其他费用 | [7 empty] | 按经批准的专项施工组织方案计算
合 计
编制人（造价人员）： |  |  |  |  | 复核人（造价工程师）：
表-11

## 表-12 其他项目清单与计价汇总表
其他项目清单与计价汇总表
工程名称：艺术楼和科技楼-外立面装饰工程 |  |  | 标段： |  | 第 1 页 共 1 页
序号 | 项目名称 | 金额（元） |  | 结算金额（元） |  | 备注
1 | 暂列金额 | 420409.07 |  |  |  | 明细详见表-12-1
2 | 暂估价 | 0.00
2.1 | 材料暂估价 | — |  |  |  | 明细详见表-12-2
2.2 | 专业工程暂估价 | 0.00 |  |  |  | 明细详见表-12-3
3 | 计日工 |  |  |  |  | 明细详见表-12-4
4 | 总承包服务费 |  |  |  |  | 明细详见表-12-5
5 | 预算包干费
6 | 工程优质费
7 | 概算幅度差
8 | 现场签证费用
9 | 索赔费用
10 | 其他费用
合 计 | [5 empty] | —
注：材料（工程设备）暂估单价进入清单项目综合单价，此处不汇总。
表—12

## 表-12-1 暂列金额表
暂列金额明细表
工程名称：艺术楼和科技楼-外立面装饰工程 |  |  | 标段： |  | 第 1 页 共 1 页
序号 | 名称 | 计量单位 |  | 暂定金额（元） |  | 备注
1 | 暂列金额 |  |  | 420409.07
合 计 |  |  |  | 420409.07 |  | —
注：此表由招标人填写，如不能详列，也可只列暂列金额总额，投标人应将上述暂列金额计入投标总价中。
表—12—1

## 表-12-3 专业工程暂估价及结算价表
专业工程暂估价及结算价表
工程名称：艺术楼和科技楼-外立面装饰工程 |  |  |  | 标段： |  | 第 1 页 共 1 页
序号 | 工程名称 | 工程内容 | 暂估金额 （元） |  | 结算金额 (元) |  | 差额 ±(元) | 备注
1
合 计 |  |  | 0.00 |  |  |  |  | —
注：此表由招标人填写，投标人应将上述专业工程暂估价计入投标总价中。
表—12—3

## 表-13 规费、税金项目清单与计价表
规费、税金项目清单与计价表
工程名称：艺术楼和科技楼-外立面装饰工程 |  |  | 标段： |  | 第 1 页 共 1 页
序号 | 项目名称 | 计算基础 | 计算基数 | 计算费率 (%) |  | 金额(元)
1 | 增值税销项税额 | 分部分项合计+措施合计+其他项目 |  | 9
合 计
编制人（造价人员）： |  |  | 复核人（造价工程师）：
表—13

## 单位工程人材机汇总表
单位工程人材机汇总表
工程名称：艺术楼和科技楼-外立面装饰工程 | [5 empty] | 第 1 页 共 3 页
序号 | 编码 | 名称及规格 | 单位 | 数量 | 单价 （元） |  | 合价 （元） | 备注
1 | 00010010 | 人工费 | 元 | 1318724.152
2 | RGFTZ | 人工费调整 | 元 | 1.0919
3 | 01000030@3 | 镀锌钢材综合 | t | 3.2812
4 | 01000030@9 | 钢通综合、表面氟碳喷漆处理 | t | 31.0891
5 | 01050061 | 钢丝绳φ8 | m | 202.335
6 | 01210050@1 | 镀锌等边角钢50 | t | 2.097
7 | 01210110 | 热镀锌角钢5# | kg | 871.6846
8 | 01290215@1 | 铝单板2mm | m2 | 18.81
9 | 01510010 | 铝合金型材6063-T5 氟碳喷涂（三涂） | kg | 2755.719
10 | 01510010@11 | 铝方通600*100*4mm、6063型材，表面氟碳喷涂处理 | kg | 449.864
11 | 01510010@12 | 铝方通200*150*3mm、6063型材，表面氟碳喷涂处理 | kg | 2883.412
12 | 01510010@13 | 铝方通200*100*3.5mm、6063型材，表面氟碳喷涂处理 | kg | 1200.556
13 | 01630120 | 铝合金夹具 | 套 | 476.7
14 | 03010060 | 抽芯铝铆钉综合 | 十个 | 384.3
15 | 03010065 | 铁钉 | kg | 188.6967
16 | 03010130 | 自攻螺钉M5×25 | 十套 | 94.999
17 | 03010145 | 不锈钢自攻螺钉M5×12 | 十套 | 2708.1
18 | 03011205 | 不锈钢六角螺栓M5×20 | 十套 | 222.4584
19 | 03011210 | 不锈钢六角螺栓M6×30 | 十套 | 827.4388
20 | 03011265 | 不锈钢六角螺栓M12×110 | 十套 | 509.319
21 | 03011295 | 不锈钢六角螺栓M8×50 | 十套 | 275.561
22 | 03011455 | 镀锌六角螺栓M8×25 | 十套 | 11.3753
23 | 03013121@1 | 膨胀螺栓M6×80 | 十套 | 1301.357
24 | 03013171 | 膨胀螺栓M10×110 | 十套 | 22.7506
25 | 03013361 | 不锈钢膨胀螺栓M12×110 | 十套 | 81.7054
26 | 03019021 | 圆钉50~75 | kg | 0.3267
27 | 03019161@1 | 马钉综合 | kg | 520.5428
28 | 03032121 | 限位锁头 | 套 | 50.102
29 | 03033541 | 防坠落耳板 | 块 | 9.635
30 | 03134011 | 水砂纸 | 张 | 503.5414
单位工程人材机汇总表
工程名称：艺术楼和科技楼-外立面装饰工程 | [5 empty] | 第 2 页 共 3 页
序号 | 编码 | 名称及规格 | 单位 | 数量 | 单价 （元） |  | 合价 （元） | 备注
31 | 03135001@2 | 低碳钢焊条综合 | kg | 708.7876
32 | 03137051 | 粗焊锡 | kg | 0.495
33 | 03210090@4 | 镀锌钢丝网φ0.9x10x10mm | m2 | 14215.619
34 | 03210090@6 | 钢丝网φ1.07×25×25 | m2 | 99.308
35 | 03213001@1 | 铁件综合 | kg | 3817.797
36 | 03214006 | 角码10×63×8 | 只 | 833.3608
37 | 03214011 | 铝角码 | 只 | 942.3036
38 | 03214026 | 镀锌角码80×150×8 | 个 | 62.2566
39 | 04010015@2 | 复合普通硅酸盐水泥P.C 32.5 | t | 8.8911
40 | 06090001@2 | 夹层钢化磨砂玻璃8+1.52PVB+8mm | m2 | 661.5175
41 | 06090001@3 | 夹层钢化透明玻璃8+1.52PVB+8mm | m2 | 222.48
42 | 07010000@5 | 劈开砖12厚 | m2 | 6768.1507
43 | 07010023@2 | 釉面砖300*600*8 | m2 | 1632.612
44 | 09050180@1 | 单层穿孔铝单板4mm、米白色、双面氟碳喷漆处理，孔径25mm，穿孔率23% | m2 | 79.1658
45 | 12010170 | 木条 | m | 6832.1243
46 | 12030138 | 铝合金收口条(Z型扣件) | m | 361.08
47 | 13010050@1 | 醇酸清漆 | kg | 1372.8907
48 | 13010170 | 红丹漆 | kg | 2.5364
49 | 13030473@2 | 真石漆底漆 | kg | 20339.1216
50 | 13030475@2 | 真石面漆面漆 | kg | 1525.4341
51 | 13030490 | 腻子粉成品(防水型) | kg | 9670.9561
52 | 14350140 | 醇酸漆稀释剂X6 | kg | 154.0243
53 | 14410210 | 硅酮结构胶双组份 | L | 820.487
54 | 14410210@1 | 硅酮结构胶双组份 | L | 114.6429
55 | 14410450 | 耐候胶 | L | 393.284
56 | 14410710@1 | C2增强型水泥基胶粘剂 | kg | 35714.1086
57 | 14430190 | 双面贴宽10 | m | 3021.8983
58 | 14430333 | 丁基自粘胶带 | 圈 | 16.0405
59 | 15070180@1 | 24K玻璃吸音棉带铝箔50mm 24kg/m3 | m2 | 359.5478
60 | 17130065 | 铝方管50×4.0mm | m | 844.0245
单位工程人材机汇总表
工程名称：艺术楼和科技楼-外立面装饰工程 | [5 empty] | 第 3 页 共 3 页
序号 | 编码 | 名称及规格 | 单位 | 数量 | 单价 （元） |  | 合价 （元） | 备注
61 | 18251060 | 不锈钢板卡件4mm | 套 | 25.051
62 | 20310020 | 方垫片40×4 | 只 | 1746.5388
63 | 31190010 | 美纹纸 | m | 5295.6288
64 | 33010295 | 不锈钢板支架4mm | 套 | 50.102
65 | 34050020 | 包装膜纸宽101.6 | m | 3143.7698
66 | 34090010 | 白棉纱 | kg | 84.8213
67 | 34090170 | 泡沫条φ18 | m | 2408.6149
68 | 34110010 | 水 | m3 | 173.9057
69 | 99450760 | 其他材料费 | 元 | 44458.2152
70 | CLFTZ | 材料费调整 | 元 | 1.215
71 | 8005915@5 | 湿拌防水砂浆：P6用于抗渗压力要求的工程部位 M20 | m3 | 218.1118
72 | 09050185@1 | 铝单板3mm、（表面氟碳喷漆处理） | m2 | 496.485
73 | 00010003 | 机上人工 | 工日 | 2.447
74 | 99450630 | 折旧费 | 元 | 16009.2344
75 | 99450640 | 检修费 | 元 | 2802.795
76 | 99450650 | 维护费 | 元 | 6349.4008
77 | 99450660 | 安拆费 | 元 | 2788.4927
78 | 99450680@1 | 柴油(机械用)0# | kg | 45.8873
79 | 99450700 | 电(机械用) | kW·h | 573.7647
80 | 99450700@1 | 电(机械用) | kW·h | 23048.2604
合计