## 表-04 单位工程招标控制价汇总表
单位工程招标控制价汇总表
工程名称：高中教学楼及综合楼-室内装饰工程 |  | 标段： |  | 第 1 页 共 1 页
序号 | 汇总内容 |  | 金额:(元) |  | 其中：暂估价(元)
1 | 分部分项合计
1.1 | 楼地面装饰工程
1.2 | 墙、柱面装饰与隔断
1.3 | 天棚工程
1.4 | 油漆、涂料、裱糊工程
1.5 | 其他装饰工程
2 | 措施合计
2.1 | 绿色施工安全防护措施费
2.2 | 其他措施费
3 | 其他项目
3.1 | 暂列金额
3.2 | 暂估价
3.3 | 计日工
3.4 | 总承包服务费
3.5 | 预算包干费
3.6 | 工程优质费
3.7 | 概算幅度差
3.8 | 索赔费用
3.9 | 现场签证费用
3.10 | 其他费用
4 | 税前工程造价
5 | 增值税销项税额
6 | 总造价
7 | 人工费
招标控制价合计=1+2+3+5
注：本表适用于单位工程招标控制价或投标报价的汇总，如无单位工程划分，单项工程也使用本表汇总
表—04

## 表-08 分部分项工程和单价措施项目清单与计价表
分部分项工程和单价措施项目清单与计价表
工程名称：高中教学楼及综合楼-室内装饰工程 |  |  |  | 标段： |  |  |  | 第 1 页 共 20 页
序号 | 项目编码 | 项目名称 | 项目特征描述 |  | 计量单位 | 工程量 | 金额（元）
[7 empty] | 综合单价 |  | 综合合价 | 其中
暂估价
楼地面装饰工程
1 | 010501001022 | 轻质混凝土 | 1.混凝土种类:LC7. 5陶粒混擬土找坡层、回填层（容重小于8KN/m3） 2.综合考虑超高降效增加费 3.其他:具体做法及施工详见设计图纸和规范要求 |  | m3 | 136.15
2 | 010501001023 | 垫平层 | 1.混凝土种类:20~30厚垫层采用DS-M20砂浆或31~70厚垫层采用C25细石混凝土（平面内间距≤4500设纵横分隔缝，缝宽底20面25，缝内嵌硅酮密封膏） 2.类别:楼-2b、楼（地）-6c 3.综合考虑超高降效增加费 4.其他:具体做法及施工详见设计图纸和规范要求 |  | m2 | 6879.5
3 | 011101006020 | 平面砂浆找平层（集水井、电梯基坑) | 1.素水泥浆遍数:刷素水泥浆一遍(掺水重5％108胶) 2.找平层厚度、砂浆配合比:20厚WS M20预拌砂浆（加5%防水粉） 3.保护层厚度、砂浆配合比:10厚WS M20预拌砂浆（加5%防水粉） 4.找坡层厚度、材料种类：C25细石混凝土填充找坡层（最薄15），1%坡向地漏（纵坡） 5.部位:地下室底板-2c 6.其他:具体做法及施工详见设计图纸和规范要求 |  | m2 | 14.17
4 | 011101006021 | 平面砂浆找平层 | 1.位置:地-1（首层无地下室地面） 2.面层厚度、砂浆厚度:30mm,水泥砂浆M15 3.防潮层:聚合物水泥砂浆 4.找平层:20厚WS M15（1:3）水泥砂浆找平层 5.刷素水泥浆一遍（掺水重5%108胶） 6.其他:具体做法及施工详见设计图纸和规范要求 |  | m2 | 4848.5
本页小计
注：为计取规费等的使用，可在表中增设其中：“定额人工费”。
表—08
分部分项工程和单价措施项目清单与计价表
工程名称：高中教学楼及综合楼-室内装饰工程 |  |  |  | 标段： |  |  |  | 第 2 页 共 20 页
序号 | 项目编码 | 项目名称 | 项目特征描述 |  | 计量单位 | 工程量 | 金额（元）
[7 empty] | 综合单价 |  | 综合合价 | 其中
暂估价
5 | 011102003049 | 块料楼地面 | 1.找平层厚度、砂浆配合比:20mm厚预拌砂浆 WS M20 2.找平层厚度、砂浆配合比:30mm厚C25细石混凝土 3.结合层厚度、砂浆配合比:20mm厚干硬性预拌砂浆 M15 4.面层材料品种、规格、颜色:600*600*10防滑通体砖 5.嵌缝材料种类:平面内间距≤4500设纵横分格缝,缝内嵌硅酮密封膏 6.类别:楼-2a 7.综合考虑超高降效增加费 8.其他:具体做法及施工详见设计图纸和规范要求 |  | m2 | 977.68
6 | 011102003050 | 块料楼地面 | 1.找平层厚度、砂浆配合比:20mm厚预拌砂浆 DS M20 2.结合层厚度、砂浆配合比:20mm厚干硬性预拌砂浆 M15 3.面层材料品种、规格、颜色:600*600*10防滑通体砖 4.嵌缝材料种类:平面内间距≤4500设纵横分格缝,缝内嵌硅酮密封膏 5.类别:楼-2b 6.综合考虑超高降效增加费 7.其他:具体做法及施工详见设计图纸和规范要求 |  | m2 | 1735.29
本页小计
注：为计取规费等的使用，可在表中增设其中：“定额人工费”。
表—08
分部分项工程和单价措施项目清单与计价表
工程名称：高中教学楼及综合楼-室内装饰工程 |  |  |  | 标段： |  |  |  | 第 3 页 共 20 页
序号 | 项目编码 | 项目名称 | 项目特征描述 |  | 计量单位 | 工程量 | 金额（元）
[7 empty] | 综合单价 |  | 综合合价 | 其中
暂估价
7 | 011102003051 | 块料楼地面 | 1.找平层厚度、砂浆配合比:20mm厚预拌砂浆 WS M20 2.找平层厚度、砂浆配合比:20mm厚C25细石混凝土 3.结合层厚度、砂浆配合比:20mm厚干硬性预拌砂浆 M15 4.面层材料品种、规格、颜色:600*600*10防滑通体砖 5.嵌缝材料种类:平面内间距≤4500设纵横分格缝,缝内嵌硅酮密封膏 6.类别:楼（地）-6b 7.综合考虑超高降效增加费 8.其他:具体做法及施工详见设计图纸和规范要求 |  | m2 | 4201.75
8 | 011106002014 | 块料楼梯面层 | 1.面层材料品种、规格、颜色:300*600*10防滑通体砖，DTG擦缝 2.结合层厚度、砂浆配合比:20mm厚干硬性预拌砂浆 M15 3.找平层厚度、砂浆配合比:20mm厚预拌砂浆 DS M20 4.找平层厚度、砂浆配合比:最薄处20厚C25细石混凝土找坡垫层，找坡=1%，找向地漏或水沟。平面内间距≤4500设纵横分格缝，缝宽底20面25,缝内嵌硅酮密封膏 5.刷素水泥浆一遍（掺水中5%108胶） 6.成品防滑缸砖条 7.类别:楼（地）-6b 8.综合考虑超高降效增加费 9.其他:具体做法及施工详见设计图纸和规范要求 |  | m2 | 761.85
本页小计
注：为计取规费等的使用，可在表中增设其中：“定额人工费”。
表—08
分部分项工程和单价措施项目清单与计价表
工程名称：高中教学楼及综合楼-室内装饰工程 |  |  |  | 标段： |  |  |  | 第 4 页 共 20 页
序号 | 项目编码 | 项目名称 | 项目特征描述 |  | 计量单位 | 工程量 | 金额（元）
[7 empty] | 综合单价 |  | 综合合价 | 其中
暂估价
9 | 011102003052 | 块料楼地面 | 1.找平层厚度、砂浆配合比:30mm厚C25细石混凝土，平面内间距≤4500设纵横分格缝,缝内嵌硅酮密封膏 2.找平层厚度、砂浆配合比:20mm厚预拌砂浆 WS M20 3.结合层厚度、砂浆配合比:20mm厚干硬性预拌砂浆 M15 4.面层材料品种、规格、颜色:600*600*10灰色防滑通体砖 5.类别:楼-3c 6.综合考虑超高降效增加费 7.其他:具体做法及施工详见设计图纸和规范要求 |  | m2 | 863.93
10 | 011102003053 | 块料楼地面 | 1.防护层材料种类:3mm厚单面覆膜VIAB聚氨酯隔声垫，阴角上翻至建筑饰面高度，接缝处采用平接方式用胶带封严，并铺贴护角条（楼板撞击声压级≤59dB） 2.找平层厚度、砂浆配合比:20mm厚预拌砂浆 WS M20 3.结合层厚度、砂浆配合比:20mm厚干硬性预拌砂浆 M15 4.面层材料品种、规格、颜色:600*600*10防滑通体砖 5.类别:楼（地）-6c 6.综合考虑超高降效增加费 7.其他:具体做法及施工详见设计图纸和规范要求 |  | m2 | 5148.83
本页小计
注：为计取规费等的使用，可在表中增设其中：“定额人工费”。
表—08
分部分项工程和单价措施项目清单与计价表
工程名称：高中教学楼及综合楼-室内装饰工程 |  |  |  | 标段： |  |  |  | 第 5 页 共 20 页
序号 | 项目编码 | 项目名称 | 项目特征描述 |  | 计量单位 | 工程量 | 金额（元）
[7 empty] | 综合单价 |  | 综合合价 | 其中
暂估价
11 | 011102003054 | 块料楼地面 | 1.找平层厚度、砂浆配合比:30mm厚C25细石混凝土，平面内间距≤4500设纵横分格缝,缝内嵌硅酮密封膏 2.防护层材料种类:3mm厚单面覆膜VIAB聚氨酯隔声垫，阴角上翻至建筑饰面高度，接缝处采用平接方式用胶带封严，并铺贴护角条（楼板撞击声压级≤59dB） 3.结合层厚度、砂浆配合比:20mm厚干硬性预拌砂浆 M15 4.面层材料品种、规格、颜色:600*600*10防滑通体砖 5.类别:楼（地）-6d 6.综合考虑超高降效增加费 7.其他:具体做法及施工详见设计图纸和规范要求 |  | m2 | 1385.88
12 | 011104004002 | 防静电活动地板 | 1.面层材料品种、规格、颜色270高架空防静电活动地板（陶瓷面层），面层涂刷地板漆（参国际05J909国集TL12页内涂8防静电涂料做法） 2.防护材料种类:40厚C20细石混凝土保护层，平面内间距≤4500设纵横分格缝，缝宽底20面25,缝内嵌硅酮密封膏。 3隔音层：铺贴3mm橡胶隔声垫，阴角上翻至建筑饰面高度，接缝处采用平接方式用胶带封严，并铺贴护角条(楼板撞击声压级≤59dB) 4.部位:楼（地）-4b 5.综合考虑超高降效增加费 6.其他:具体做法及施工详见设计图纸和规范要求 |  | m2 | 490.32
本页小计
注：为计取规费等的使用，可在表中增设其中：“定额人工费”。
表—08
分部分项工程和单价措施项目清单与计价表
工程名称：高中教学楼及综合楼-室内装饰工程 |  |  |  | 标段： |  |  |  | 第 6 页 共 20 页
序号 | 项目编码 | 项目名称 | 项目特征描述 |  | 计量单位 | 工程量 | 金额（元）
[7 empty] | 综合单价 |  | 综合合价 | 其中
暂估价
13 | 011102003055 | 块料楼地面 | 1.找平层厚度、砂浆配合比:最薄处20厚C25细石混凝土找坡保护层，找坡1%，找向地漏或水沟，平面内间距≤4500设纵横分格缝，缝宽底20面25，缝内嵌密封膏封口 2.找平层厚度、砂浆配合比:20厚WS M20砂浆保护层 3.结合层厚度、砂浆配合比:20厚M15干硬性预拌砂浆 4.面层材料品种、规格、颜色:600*600*10灰色防滑通体砖，DTG擦缝 5.部位:楼-02（精装修） 6.综合考虑超高降效增加费 7.其他:具体做法及施工详见设计图纸和规范要求 |  | m2 | 1310.45
14 | 011101005009 | 防静电漆地面 | 1.油漆品种、刷漆遍数:表面除尘后涂防静电漆（A级） 2.防护材料种类:防静电水泥砂浆一道 3.基层类型:25厚1:3防静电水泥砂浆找平层，内配防静电接地金属网，表面抹平 4.刷素水泥浆一遍(掺水重5％108胶) 5.类别:楼（地）-5a 6.综合考虑超高降效增加费 7.其他:具体做法及施工详见设计图纸和规范要求 |  | m2 | 88.25
本页小计
注：为计取规费等的使用，可在表中增设其中：“定额人工费”。
表—08
分部分项工程和单价措施项目清单与计价表
工程名称：高中教学楼及综合楼-室内装饰工程 |  |  |  | 标段： |  |  |  | 第 7 页 共 20 页
序号 | 项目编码 | 项目名称 | 项目特征描述 |  | 计量单位 | 工程量 | 金额（元）
[7 empty] | 综合单价 |  | 综合合价 | 其中
暂估价
15 | 011103001003 | 橡胶板楼地面（平面） | 1.粘结层厚度、材料种类:专业地板胶粘剂 2.面层材料品种、规格、颜色:2厚PVC同质透芯耐磨塑胶地板 3.防护层材料种类:5厚水泥基自流平砂浆，自流平界面剂一道 4.找平层:40厚WS M20预拌砂浆找平，预留塑胶地板厚度 5.硬度：≥92 ShorA，防火等级：B1级，耐磨等级：T级，防湿滑性能：R9，其他详见饰面材料表 6.部位:楼-9a 7.综合考虑超高降效增加费 8.其他:具体做法及施工详见设计图纸和规范要求 |  | m2 | 70.59
16 | 011102003056 | 块料楼地面 | 1.找平层厚度、砂浆配合比:30mm厚C25细石混凝土，平面内间距≤4500设纵横分格缝,缝内嵌硅酮密封膏 2.防护层材料种类:3mm厚单面覆膜VIAB聚氨酯隔声垫，阴角上翻至建筑饰面高度，接缝处采用平接方式用胶带封严，并铺贴护角条（楼板撞击声压级≤59dB） 3.找平层厚度、砂浆配合比:20mm厚预拌砂浆 WS M20 4.结合层厚度、砂浆配合比:20mm厚干硬性预拌砂浆 M15 5.面层材料品种、规格、颜色:600*600*10防滑通体砖 6.类别:楼（地）-6e 7.综合考虑超高降效增加费 8.其他:具体做法及施工详见设计图纸和规范要求 |  | m2 | 454.72
本页小计
注：为计取规费等的使用，可在表中增设其中：“定额人工费”。
表—08
分部分项工程和单价措施项目清单与计价表
工程名称：高中教学楼及综合楼-室内装饰工程 |  |  |  | 标段： |  |  |  | 第 8 页 共 20 页
序号 | 项目编码 | 项目名称 | 项目特征描述 |  | 计量单位 | 工程量 | 金额（元）
[7 empty] | 综合单价 |  | 综合合价 | 其中
暂估价
17 | 011107002007 | 块料台阶面 | 1.部位:砖砌台阶 2.面层材料品种、规格、颜色:600x300防滑砖，瓷砖勾缝剂DTG勾缝 3.粘贴层厚度、材料种类:5厚DTA砂浆粘结层 4.找平层厚度、砂浆配合比:8厚DP-HR砂浆打底,划出纹路 5.综合考虑超高降效增加费 6.其他:具体做法及施工详见设计图纸和规范要求 |  | m2 | 44.37
18 | 011105003014 | 块料踢脚线 | 1.粘贴层厚度、材料种类:5mm厚DTA砂浆粘结层，8mm厚DP-HR砂浆打底,划出纹路 2.面层材料品种、规格、颜色:600x100*10踢脚砖，瓷砖勾缝剂DTG勾缝 3.类别:踢-1 4.综合考虑超高降效增加费 5.其他:具体做法及施工详见设计图纸和规范要求 |  | m2 | 527.59
19 | 011105003015 | 块料踢脚线（楼梯） | 1.粘贴层厚度、材料种类:5mm厚DTA砂浆粘结层，8mm厚DP-HR砂浆打底,划出纹路 2.面层材料品种、规格、颜色:600x100*10踢脚砖，瓷砖勾缝剂DTG勾缝 3.类别:踢-1 4.综合考虑超高降效增加费 5.其他:具体做法及施工详见设计图纸和规范要求 |  | m2 | 52.27
本页小计
注：为计取规费等的使用，可在表中增设其中：“定额人工费”。
表—08
分部分项工程和单价措施项目清单与计价表
工程名称：高中教学楼及综合楼-室内装饰工程 |  |  |  | 标段： |  |  |  | 第 9 页 共 20 页
序号 | 项目编码 | 项目名称 | 项目特征描述 |  | 计量单位 | 工程量 | 金额（元）
[7 empty] | 综合单价 |  | 综合合价 | 其中
暂估价
20 | 011105001008 | 水泥砂浆踢脚线 | 1.底层厚度、砂浆配合比:11厚DP-HR(1:3)水泥砂浆打底,划出纹路 2.面层厚度、砂浆配合比:6厚DP-HR(1:2.5)水泥砂浆面层压实赶光(骨料不含杂物的石灰石、白云石砂） 3.类别:踢-2a 4.综合考虑超高降效增加费 5.其他:具体做法及施工详见设计图纸和规范要求 |  | m2 | 15.6
21 | 011105006002 | 金属踢脚线 | 1.找平:地面墙面接缝填灰色耐候胶 2.底层厚度、砂浆配合比:1.5厚拉丝不锈钢包面，内填耐候胶 3.面层厚度、砂浆配合比:9厚难燃胶合板，六面刷防潮防腐漆 4.类别:踢脚-02 5.综合考虑超高降效增加费 6.其他:具体做法及施工详见设计图纸和规范要求 |  | m2 | 11.15
22 | 011108001003 | 窗台 | 1.部位：大理石窗台板 2.面层材料品种、规格、颜色:人造石大理石 3.结合层厚度、砂浆配合比：20厚WS-M20水泥砂浆 4.详见图集11ZJ501-25/3 5.综合考虑超高施工增加费 6.其他:具体做法及施工详见设计图纸和规范要求 |  | m2 | 138.58
23 | 010507001004 | 室外坡道 | 1.部位:室外无障碍坡道 2.面层厚度:10厚通体防滑砖 3.找平层厚度、材料:100厚C15混凝土随打随抹成粗麻面 4.具体详见16J934-3-A10/1 5.综合考虑超高降效增加费 6.其他:具体做法及施工详见设计图纸和规范要求 |  | m2 | 376.62
本页小计
注：为计取规费等的使用，可在表中增设其中：“定额人工费”。
表—08
分部分项工程和单价措施项目清单与计价表
工程名称：高中教学楼及综合楼-室内装饰工程 |  |  |  | 标段： |  |  |  | 第 10 页 共 20 页
序号 | 项目编码 | 项目名称 | 项目特征描述 |  | 计量单位 | 工程量 | 金额（元）
[7 empty] | 综合单价 |  | 综合合价 | 其中
暂估价
24 | 011102003057 | 块料楼地面 | 1.填充层:145mm陶粒混凝土填充，陶粒混凝土容重不大于8KN/m³，抗压强度不小于0.7MPa 2.找平层厚度、砂浆配合比:40厚C20混凝土板，纵横布筋Φ6@200 3.部位:课室砖砌讲台 4.综合考虑超高降效增加费 5.其他:具体做法及施工详见设计图纸和规范要求 |  | m2 | 506.26
楼地面装饰工程合计
墙、柱面装饰与隔断
25 | 011201001031 | 墙面一般抹灰 | 1.底层厚度、砂浆配合比:15厚M10水泥膏砂浆 2.基层:3厚外加剂专用砂浆打底刮糙或专用界面剂一道扫毛(甩前喷湿墙面） 3.内墙-1a、墙裙-2 4.综合考虑超高降效增加费 5.其他:具体做法及施工详见设计图纸和规范要求 |  | m2 | 17432.78
26 | 011201001032 | 墙面一般抹灰 | 1.底层厚度、砂浆配合比:15厚M10水泥膏砂浆 2.基层:3厚外加剂专用砂浆打底刮糙或专用界面剂一道扫毛(甩前喷湿墙面） 3.部位:内墙-1a、墙裙-2（挂网抹灰） 4.综合考虑超高降效增加费 5.其他:具体做法及施工详见设计图纸和规范要求 |  | m2 | 500.28
本页小计
注：为计取规费等的使用，可在表中增设其中：“定额人工费”。
表—08
分部分项工程和单价措施项目清单与计价表
工程名称：高中教学楼及综合楼-室内装饰工程 |  |  |  | 标段： |  |  |  | 第 11 页 共 20 页
序号 | 项目编码 | 项目名称 | 项目特征描述 |  | 计量单位 | 工程量 | 金额（元）
[7 empty] | 综合单价 |  | 综合合价 | 其中
暂估价
27 | 011204003013 | 块料墙面 | 1.结合层:5厚DTA砂浆粘结层，揉挤压实 2.面层材料品种、规格、颜色: 8厚600x300通体墙面砖（粘贴前墙砖充分浸湿），瓷砖勾缝剂DTG勾缝 3.类别:内墙-5a 4.综合考虑超高降效增加费 5.其他:具体做法及施工详见设计图纸和规范要求 |  | m2 | 3746.18
28 | 011204003014 | 块料墙面 | 1.8厚300*600釉面砖（粘贴前墙砖充分浸湿），瓷砖勾缝剂DTG勾缝 2.5厚DTA砂浆粘结层，揉挤压实 3.墙裙-2 4.综合考虑超高降效增加费 5.其他:具体做法及施工详见设计图纸和规范要求 |  | m2 | 724.67
29 | 011201001033 | 墙面一般抹灰 | 1.底层厚度、砂浆配合比:15厚M15掺外加剂DWP水泥防水砂浆找平,分两遍成活,底层抹灰应压实搓毛 2.基层:3厚外加剂专用砂浆打底刮糙或专用界面剂一道扫毛(甩前喷湿墙面） 3.部位:内墙-5a（挂网抹灰） 4.综合考虑超高降效增加费 5.其他:具体做法及施工详见设计图纸和规范要求 |  | m2 | 128.47
30 | 011201004005 | 立面砂浆找平层（集水井、电梯基坑) | 1.保护层厚度、砂浆配合比:20厚WS M20预拌砂浆（加5%防水粉）找平保护层，抹光 2.找平层厚度、砂浆配合比:10厚WS M20预拌砂浆（加5%防水粉）找平层 3.部位:地下室底板-2c侧壁 4.其他:具体做法及施工详见设计图纸和规范要求 |  | m2 | 19.8
本页小计
注：为计取规费等的使用，可在表中增设其中：“定额人工费”。
表—08
分部分项工程和单价措施项目清单与计价表
工程名称：高中教学楼及综合楼-室内装饰工程 |  |  |  | 标段： |  |  |  | 第 12 页 共 20 页
序号 | 项目编码 | 项目名称 | 项目特征描述 |  | 计量单位 | 工程量 | 金额（元）
[7 empty] | 综合单价 |  | 综合合价 | 其中
暂估价
31 | 011201001034 | 墙面一般抹灰 | 1.底层厚度、砂浆配合比:8厚DP-HR M5（1:1:6）水泥膏砂浆打底找平,分两遍成活,底层抹灰应压实搓毛 2.面层厚度、砂浆配合比:5厚DP-HR M10(1:0.5:2.5)水泥石灰膏砂浆抹平 3.基层:3厚外加剂专用砂浆打底刮糙或专用界面剂一道扫毛(甩前喷湿墙面） 4.内墙-01 5.综合考虑超高施工增加费 6.其他:具体做法及施工详见设计图纸和规范要求 |  | m2 | 274.27
32 | 011201001035 | 墙面一般抹灰（封闭管井） | 1.底层厚度、砂浆配合比:8厚DP-HR M10水泥膏砂浆打底找平,分两遍成活,底层抹灰应压实搓毛 2.面层厚度、砂浆配合比:5厚DP-HR M20(1:2.5)水泥砂浆抹平 3.基层:3厚外加剂专用砂浆打底刮糙或专用界面剂一道扫毛(甩前喷湿墙面） 4.内墙-6 5.综合考虑超高降效增加费 6.其他:具体做法及施工详见设计图纸和规范要求 |  | m2 | 481.43
33 | 011201001036 | 墙面一般抹灰（封闭管井） | 1.底层厚度、砂浆配合比:8厚DP-HR M10水泥膏砂浆打底找平,分两遍成活,底层抹灰应压实搓毛 2.面层厚度、砂浆配合比:5厚DP-HR M20(1:2.5)水泥砂浆抹平 3.基层:3厚外加剂专用砂浆打底刮糙或专用界面剂一道扫毛(甩前喷湿墙面） 4.内墙-6（挂网抹灰） 5.综合考虑超高降效增加费 6.其他:具体做法及施工详见设计图纸和规范要求 |  | m2 | 88.29
本页小计
注：为计取规费等的使用，可在表中增设其中：“定额人工费”。
表—08
分部分项工程和单价措施项目清单与计价表
工程名称：高中教学楼及综合楼-室内装饰工程 |  |  |  | 标段： |  |  |  | 第 13 页 共 20 页
序号 | 项目编码 | 项目名称 | 项目特征描述 |  | 计量单位 | 工程量 | 金额（元）
[7 empty] | 综合单价 |  | 综合合价 | 其中
暂估价
34 | 011207001011 | 墙面装饰板 | 1.固定材料种类、规格:30*15*2铝方管 2.面层材料品种、规格、颜色:2mm厚铝单板 3.部位:消防栓暗门 4.清单按投影面积计算 5.综合考虑超高施工增加费 6.其他:具体做法及施工详见设计图纸和规范要求 |  | m2 | 5.04
墙、柱面装饰与隔断合计
天棚工程
35 | 011302001017 | 吊顶天棚 | 1.吊顶形式、吊杆规格、高度:10号镀锌低碳铁丝（或Φ钢筋吊杆双向中距≤1200吊杆上部与板底预留吊环钩固定 2.龙骨材料种类、规格、中距:暗骨型铝扣板配套锌铁龙骨@300，30*60*2mmC型镀锌轻钢龙骨@≤1200 3.面层材料品种、规格:600*600*1mm成品铝扣板吊顶 4.类别:顶-6 5.综合考虑超高降效增加费 6.其他:具体做法及施工详见设计图纸和规范要求 |  | m2 | 853.64
本页小计
注：为计取规费等的使用，可在表中增设其中：“定额人工费”。
表—08
分部分项工程和单价措施项目清单与计价表
工程名称：高中教学楼及综合楼-室内装饰工程 |  |  |  | 标段： |  |  |  | 第 14 页 共 20 页
序号 | 项目编码 | 项目名称 | 项目特征描述 |  | 计量单位 | 工程量 | 金额（元）
[7 empty] | 综合单价 |  | 综合合价 | 其中
暂估价
36 | 011302001018 | 吊顶天棚 | 1.吊顶形式、吊杆规格、高度:10号镀锌低碳铁丝（或Φ8钢筋吊杆），双向中距≤1200吊杆上部与板底预留吊环钩固定 2.龙骨材料种类、规格、中距:T型轻钢龙骨TB24×38，间距600，用吊杆与钢筋吊杆连接后找平 3.龙骨材料种类、规格、中距:φ8螺纹吊杆@1000 4.龙骨材料种类、规格、中距:50系列不上人主副轻钢龙骨（壁厚1.5），主骨@≤1200，吊杆上部与底板预留吊环（钩）固定 5.面层材料品种、规格:6+6双层水泥纤维板，错缝安装 6.类别:顶棚-01 7.综合考虑超高降效增加费 8.其他:具体做法及施工详见设计图纸和规范要求 |  | m2 | 139.82
37 | 011302002002 | 格栅吊顶 | 1.吊顶形式、吊杆规格、高度:φ10螺纹吊杆，纵横间接≤1000，靠墙吊杆选用3厚40宽扁钢与墙壁连接定位，扁钢刷深灰色机械漆 2.龙骨材料种类、规格、中距:2厚30×60C型镀锌轻钢龙骨，@≤1000 3.面层材料品种、规格:20宽70高，壁厚1.2，U型铝方通吊顶，净空间距80 4.做法:顶棚-03 5.综合考虑超高降效增加费 6.其他:具体做法及施工详见设计图纸和规范要求 |  | m2 | 631.12
本页小计
注：为计取规费等的使用，可在表中增设其中：“定额人工费”。
表—08
分部分项工程和单价措施项目清单与计价表
工程名称：高中教学楼及综合楼-室内装饰工程 |  |  |  | 标段： |  |  |  | 第 15 页 共 20 页
序号 | 项目编码 | 项目名称 | 项目特征描述 |  | 计量单位 | 工程量 | 金额（元）
[7 empty] | 综合单价 |  | 综合合价 | 其中
暂估价
38 | 011302001019 | 吊顶天棚 | 1.吊顶形式、吊杆规格、高度:Ø8螺纹吊杆，纵横间距≤1000 2.龙骨材料种类、规格、中距:50系列天花轻钢龙骨、 3.基层:9厚水泥纤维板（错缝安装） 4.面层:2厚铝单板贴面，透明耐候胶满注粘贴 5.类别:顶棚-04 6.综合考虑超高降效增加费 7.其他:具体做法及施工详见设计图纸和规范要求 |  | m2 | 693.65
天棚工程合计
油漆、涂料、裱糊工程
39 | 011407001032 | 墙面喷刷涂料 | 1.涂料品种、喷刷遍数:哑光无机内墙涂料，滚涂2道，封底涂料（一道） 2.腻子种类:2厚面层耐水腻子分遍刮平 3.类别:内墙-1a,内墙-1b，内墙-2c 4.其他:具体做法及施工详见设计图纸和规范要求 5.综合考虑超高降效增加费 6.其他:具体做法及施工详见设计图纸和规范要求 |  | m2 | 20440.59
40 | 011407002044 | 天棚喷刷涂料 | 1.涂料品种、喷刷遍数:喷涂灰色哑光无机内墙涂料二遍 2.类别:顶-1 3.综合考虑超高降效增加费 4.其他:具体做法及施工详见设计图纸和规范要求 |  | m2 | 96.79
41 | 011407002045 | 天棚喷刷涂料 | 1.涂料品种、喷刷遍数:喷涂灰色哑光无机内墙涂料二遍 2.腻子种类:3厚底基防裂腻子分遍刮平 3.类别:顶-2 4.综合考虑超高降效增加费 5.其他:具体做法及施工详见设计图纸和规范要求 |  | m2 | 12601.13
本页小计
注：为计取规费等的使用，可在表中增设其中：“定额人工费”。
表—08
分部分项工程和单价措施项目清单与计价表
工程名称：高中教学楼及综合楼-室内装饰工程 |  |  |  | 标段： |  |  |  | 第 16 页 共 20 页
序号 | 项目编码 | 项目名称 | 项目特征描述 |  | 计量单位 | 工程量 | 金额（元）
[7 empty] | 综合单价 |  | 综合合价 | 其中
暂估价
42 | 011407002046 | 天棚喷刷涂料 | 1.涂料品种、喷刷遍数:喷涂白色哑光无机内墙涂料二遍 2.腻子种类:3厚底基防裂腻子分遍刮平 3.类别:顶-2a 4.综合考虑超高降效增加费 5.其他:具体做法及施工详见设计图纸和规范要求 |  | m2 | 480.63
43 | 011407002047 | 天棚喷刷涂料 | 1.涂料品种、喷刷遍数:喷涂灰色外墙漆涂料面层二遍 2.腻子种类:3厚底基防裂腻子分遍刮平 3.类别:顶-2b 4.综合考虑超高降效增加费 5.其他:具体做法及施工详见设计图纸和规范要求 |  | m2 | 9095.95
44 | 011407002048 | 天棚喷刷涂料 | 1.腻子种类:3厚底基防裂腻子分遍刮平 2.类别:顶-6 3.综合考虑超高降效增加费 4.其他:具体做法及施工详见设计图纸和规范要求 |  | m2 | 1039.86
45 | 011407002049 | 天棚喷刷涂料 | 1.涂料品种、喷刷遍数:喷涂白色哑光无机内墙涂料二遍 2.腻子种类:耐水腻子分2层刮平，打磨平整 3.类别:顶棚-01 4.综合考虑超高降效增加费 5.其他:具体做法及施工详见设计图纸和规范要求 |  | m2 | 139.82
46 | 011407002050 | 天棚喷刷涂料 | 1.涂料品种、喷刷遍数:楼板底面，梁底梁侧面满刷深灰色无机涂料一遍 2.类别:顶棚-03 3.综合考虑超高降效增加费 4.其他:具体做法及施工详见设计图纸和规范要求 |  | m2 | 876.49
油漆、涂料、裱糊工程合计
其他装饰工程
本页小计
注：为计取规费等的使用，可在表中增设其中：“定额人工费”。
表—08
分部分项工程和单价措施项目清单与计价表
工程名称：高中教学楼及综合楼-室内装饰工程 |  |  |  | 标段： |  |  |  | 第 17 页 共 20 页
序号 | 项目编码 | 项目名称 | 项目特征描述 |  | 计量单位 | 工程量 | 金额（元）
[7 empty] | 综合单价 |  | 综合合价 | 其中
暂估价
47 | 011503001025 | 金属扶手、栏杆、栏板 | 1.楼梯栏杆 2.扶手材料种类、规格:3厚25*50方钢扶手 3.栏杆材料种类、规格:50*6扁钢竖杆，净距100；50*10扁钢立柱、50*10扁钢横杆 4.固定配件种类:综合考虑 5.油漆种类：防锈漆一道，深灰色磁漆喷涂两道 6.栏杆高度：1350mm 7.图纸节点：详见建施08-01-4 8.综合考虑超高降效增加费 9.其他:具体做法及施工详见设计图纸和规范要求 |  | m | 332.63
48 | 011503001026 | 金属扶手、栏杆、栏板 | 1.室外无障碍坡道栏杆 2.扶手材料种类、规格:φ50*2 304不锈钢管扶手 3.栏杆材料种类、规格:φ50*2 304不锈钢管立柱、φ50*2 304不锈钢管横杆 4.固定配件种类:综合考虑 5.栏杆高度：1200mm 6.图纸节点：详见建施08-01-6 7.综合考虑超高降效增加费 8.其他:具体做法及施工详见设计图纸和规范要求 |  | m | 48.96
本页小计
注：为计取规费等的使用，可在表中增设其中：“定额人工费”。
表—08
分部分项工程和单价措施项目清单与计价表
工程名称：高中教学楼及综合楼-室内装饰工程 |  |  |  | 标段： |  |  |  | 第 18 页 共 20 页
序号 | 项目编码 | 项目名称 | 项目特征描述 |  | 计量单位 | 工程量 | 金额（元）
[7 empty] | 综合单价 |  | 综合合价 | 其中
暂估价
49 | 011503001027 | 金属扶手、栏杆、栏板 | 1.护窗栏杆（落地窗及玻璃幕墙护窗栏杆） 2.扶手材料种类、规格:2厚20*60方钢扶手 3.栏杆材料种类、规格:20*45*1.5扁通竖杆，净距110；30*60*5.0扁通立柱、2厚20*60方钢横杆 4.固定配件种类:综合考虑 5.油漆种类：防锈漆一道，深灰色磁漆喷涂两道 6.栏杆高度：950mm 7.图纸节点：详见建施08-01-3 8.综合考虑超高降效增加费 9.其他:具体做法及施工详见设计图纸和规范要求 |  | m | 155.23
50 | 011503001028 | 金属扶手、栏杆、栏板 | 1.室外金属栏杆 2.扶手材料种类、规格:1.5厚15*70通长深灰色S30408不锈钢通 3.栏杆材料种类、规格:1.5厚15*70深灰色S30408不锈钢通竖杆，净距105；2.0厚15*50深灰色S30408不锈钢通立柱 4.固定配件种类:综合考虑 5.栏杆高度：1350mm 6.图纸节点：详见建施08-01-2 7.综合考虑超高降效增加费 8.其他:具体做法及施工详见设计图纸和规范要求 |  | m | 1023.2
本页小计
注：为计取规费等的使用，可在表中增设其中：“定额人工费”。
表—08
分部分项工程和单价措施项目清单与计价表
工程名称：高中教学楼及综合楼-室内装饰工程 |  |  |  | 标段： |  |  |  | 第 19 页 共 20 页
序号 | 项目编码 | 项目名称 | 项目特征描述 |  | 计量单位 | 工程量 | 金额（元）
[7 empty] | 综合单价 |  | 综合合价 | 其中
暂估价
51 | 011503001029 | 金属扶手、栏杆、栏板 | 1.台阶扶手 2.扶手材料种类、规格:3厚100*60方钢管，表面喷塑处理 3.距地高度：1200mm 4.做法详看图集11ZJ401/6-2Y、11ZJ401/37-11 5.综合考虑超高降效增加费 6.其他:具体做法及施工详见设计图纸和规范要求 |  | m | 14.2
52 | 011505001005 | 洗漱台 | 1.材料品种、规格、品牌、颜色:20mm厚花岗岩 2.支架、配件品种、规格、品牌:[63槽钢支架与预埋件焊牢 3.综考虑超高降效增加费 4.其他:具体做法及施工详见设计图纸和规范要求 |  | m2 | 59.95
53 | 011505011005 | 镜面玻璃（镜箱） | 1.箱材质、规格:按设计要求 2.玻璃品种、规格:5mm厚镜面玻璃 3.基层材料种类:3mm厚胶合板 4.综合考虑超高降效增加费 5.其他:具体做法及施工详见设计图纸和规范要求 |  | m2 | 90.6
54 | 011505008005 | 卫生纸盒 | 1.材料品种、规格、颜色:厕纸卷筒 2.综合考虑超高降效增加费 3.其他:具体做法及施工详见设计图纸和规范要求 |  | 个 | 215
55 | 011505007005 | 不锈钢挂钩 | 1.材料品种、规格、颜色:不锈钢挂钩 2.综合考虑超高降效增加费 3.其他:具体做法及施工详见设计图纸和规范要求 |  | 副 | 215
56 | 011505007006 | 不锈钢夹子 | 1.材料品种、规格、颜色:不锈钢夹子 2.综合考虑超高降效增加费 3.其他:具体做法及施工详见设计图纸和规范要求 |  | 副 | 215
本页小计
注：为计取规费等的使用，可在表中增设其中：“定额人工费”。
表—08
分部分项工程和单价措施项目清单与计价表
工程名称：高中教学楼及综合楼-室内装饰工程 |  |  |  | 标段： |  |  |  | 第 20 页 共 20 页
序号 | 项目编码 | 项目名称 | 项目特征描述 |  | 计量单位 | 工程量 | 金额（元）
[7 empty] | 综合单价 |  | 综合合价 | 其中
暂估价
57 | 011210005007 | 厕位隔断 | 1.隔断材料品种、规格、颜色:pvc板隔断 2.综合考虑超高降效增加费 3.其他:具体做法及施工详见设计图纸和规范要求 |  | m2 | 1549.18
58 | 011505005009 | 卫生间扶手 | 1.不锈钢安全抓杆 2.详见图集12J926-J16/1 3.综合考虑超高降效增加费 4.其他:具体做法及施工详见设计图纸和规范要求 |  | 个 | 10
其他装饰工程合计
分部分项合计
措施项目
单价措施合计
本页小计
合 计
注：为计取规费等的使用，可在表中增设其中：“定额人工费”。
表—08

## 表-09 综合单价分析表
综合单价分析表
工程名称： | [6 empty] | 标段： |  |  |  | 第 页 共 页
项目编码 |  |  |  | 项目名称 |  |  |  |  | 计量单位 |  |  | 工程量
清单综合单价组成明细
定额编号 | 定额项目名称 | 定额 单位 | 数量 | 单价 |  |  |  |  | 合价
|  |  |  | 人工费 | 材料费 | 机具费 |  | 管理费 和利润 | 人工费 | 材料费 |  | 机具费 | 管理费 和利润
人工单价 |  | 小计
元/工日 |  | 未计价材料费
清单项目综合单价
材 料 费 明 细 | 主要材料名称、规格、型号 |  |  |  |  | 单位 |  | 数量 | 单价（元） | 合价（元） |  | 暂估单价 （元） | 暂估合价 （元）
| 其他材料费 | [7 empty] | - |  |  | -
| 材料费小计 | [7 empty] | - |  |  | -
注：1.如不使用省级或行业建设主管部门发布的计价依据，可不填定额编码、名称等； 2.招标文件提供了暂估单价的材料，按暂估的单价填入表内“暂估单价”栏及“暂估合价”栏。
表-09

## 表-11 总价措施项目清单与计价表
总价措施项目清单与计价表
工程名称：高中教学楼及综合楼-室内装饰工程 |  |  |  |  | 标段： |  |  | 第 1 页 共 1 页
序号 | 项目编码 | 项目名称 | 计算基础 | 费率 (%) |  | 金额 (元) | 调整费率 (%) |  | 调整后金额 (元) | 备注
1 | LSSGCSF00084 | 绿色施工安全防护措施费 | 分部分项人工费+分部分项机具费 | 19 | [5 empty] | 以分部分项的人工费与施工机具费之和为计算基础，费率19%
2 | WMGDZJF00016 | 文明工地增加费 | 分部分项人工费+分部分项机具费 | 0 | [5 empty] | 以分部分项的人工费与施工机具费之和为计算基础，市级文明工地为1.20%；省级文明工地为2.10%
3 | 011707002016 | 夜间施工增加费 |  | 20 | [5 empty] | 以夜间施工项目人工费的20%计算
4 | GGCSF0000016 | 赶工措施费 | 分部分项人工费+分部分项机具费 | 0 | [5 empty] | 赶工措施费=（1-δ）*分部分项的（人工费+施工机具费）*0.3 （0.8≤δ＜1 式中：δ=合同工期/定额工期）
5 | QTFY00000065 | 其他费用 | [7 empty] | 按经批准的专项施工组织方案计算
合 计
编制人（造价人员）： |  |  |  |  | 复核人（造价工程师）：
表-11

## 表-12 其他项目清单与计价汇总表
其他项目清单与计价汇总表
工程名称：高中教学楼及综合楼-室内装饰工程 |  |  | 标段： |  | 第 1 页 共 1 页
序号 | 项目名称 | 金额（元） |  | 结算金额（元） |  | 备注
1 | 暂列金额 | 847801.89 |  |  |  | 明细详见表-12-1
2 | 暂估价 | 0.00
2.1 | 材料暂估价 | — |  |  |  | 明细详见表-12-2
2.2 | 专业工程暂估价 | 0.00 |  |  |  | 明细详见表-12-3
3 | 计日工 |  |  |  |  | 明细详见表-12-4
4 | 总承包服务费 |  |  |  |  | 明细详见表-12-5
5 | 预算包干费
6 | 工程优质费
7 | 概算幅度差
8 | 现场签证费用
9 | 索赔费用
10 | 其他费用
合 计 | [5 empty] | —
注：材料（工程设备）暂估单价进入清单项目综合单价，此处不汇总。
表—12

## 表-12-1 暂列金额表
暂列金额明细表
工程名称：高中教学楼及综合楼-室内装饰工程 |  |  | 标段： |  | 第 1 页 共 1 页
序号 | 名称 | 计量单位 |  | 暂定金额（元） |  | 备注
1 | 暂列金额 |  |  | 847801.89
合 计 |  |  |  | 847801.89 |  | —
注：此表由招标人填写，如不能详列，也可只列暂列金额总额，投标人应将上述暂列金额计入投标总价中。
表—12—1

## 表-12-3 专业工程暂估价及结算价表
专业工程暂估价及结算价表
工程名称：高中教学楼及综合楼-室内装饰工程 |  |  |  | 标段： |  | 第 1 页 共 1 页
序号 | 工程名称 | 工程内容 | 暂估金额 （元） |  | 结算金额 (元) |  | 差额 ±(元) | 备注
1
合 计 |  |  | 0.00 |  |  |  |  | —
注：此表由招标人填写，投标人应将上述专业工程暂估价计入投标总价中。
表—12—3

## 表-13 规费、税金项目清单与计价表
规费、税金项目清单与计价表
工程名称：高中教学楼及综合楼-室内装饰工程 |  |  | 标段： |  | 第 1 页 共 1 页
序号 | 项目名称 | 计算基础 | 计算基数 | 计算费率 (%) |  | 金额(元)
1 | 增值税销项税额 | 分部分项合计+措施合计+其他项目 |  | 9
合 计
编制人（造价人员）： |  |  | 复核人（造价工程师）：
表—13

## 单位工程人材机汇总表
单位工程人材机汇总表
工程名称：高中教学楼及综合楼-室内装饰工程 | [5 empty] | 第 1 页 共 6 页
序号 | 编码 | 名称及规格 | 单位 | 数量 | 单价 （元） |  | 合价 （元） | 备注
1 | 13050170@1 | 聚合物水泥浆 | kg | 23378.9822
2 | 17050050@5 | 不锈钢管D50*2、304 | m | 110.16
3 | 00010010 | 人工费 | 元 | 2514802.8072
4 | 00010010@1 | 人工费 | 元 | 32367.7923
5 | 00010010@2 | 人工费 | 元 | 34112.6213
6 | 00010052 | 人工降效 | 元 | 33437.6765
7 | RGFTZ | 人工费调整 | 元 | -3.907
8 | 01010030 | 热轧圆盘条φ10以内 | t | 1.386
9 | 01010030@2 | 热轧圆盘条φ10以内 | t | 0.1767
10 | 01030031@2 | 镀锌低碳钢丝φ0.7~1.2 | kg | 10.2218
11 | 01030035@1 | 镀锌低碳钢丝φ1.2~2.5 | kg | 31.556
12 | 01090033@2 | 镀锌圆钢φ10~25 | t | 1.4284
13 | 01090033@3 | 镀锌圆钢φ10~25 | t | 0.04
14 | 01130030@1 | 扁钢50*6 | kg | 3115.6086
15 | 01130030@4 | 扁钢50*10 | kg | 782.6428
16 | 01130030@5 | 扁通30*60*5.0 | kg | 266.4787
17 | 01130030@6 | 扁通20*45*1.5 | kg | 1014.1642
18 | 01210001 | 角钢综合 | kg | 1263.2604
19 | 01610020 | 钨棒 | kg | 61.1131
20 | 02010030@1 | PVC同质透芯耐磨防滑塑胶地板2厚 | m2 | 72.0018
21 | 02010040@2 | 3mm厚单面覆膜VIAB聚氨酯隔声垫 | m2 | 7688.373
22 | 02010040@5 | 3mm厚橡胶隔声垫 | m2 | 539.352
23 | 02090020 | 聚氯乙烯薄膜 | m2 | 25.4133
24 | 03010128 | 自攻螺钉M4×15 | 十套 | 1595.395
25 | 03010200 | 木螺钉M6×10 | 十套 | 38.3238
26 | 03010215 | 木螺钉M3.5×22~25 | 十套 | 183.6
27 | 03010320 | 螺母综合 | 十个 | 544.6461
28 | 03010320@1 | 螺母综合 | 十个 | 271.3708
29 | 03011315 | 高强螺栓 | kg | 18.1141
30 | 03011315@1 | 高强螺栓综合 | kg | 10.1683
31 | 03013121 | 膨胀螺栓M6×80 | 十套 | 204.5288
32 | 03013151 | 膨胀螺栓M8×80 | 十套 | 47.0296
33 | 03016191 | 专用螺母垫圈Q235 3# | 块 | 272.323
单位工程人材机汇总表
工程名称：高中教学楼及综合楼-室内装饰工程 | [5 empty] | 第 2 页 共 6 页
序号 | 编码 | 名称及规格 | 单位 | 数量 | 单价 （元） |  | 合价 （元） | 备注
34 | 03016191@1 | 专用螺母垫圈Q235 3# | 块 | 135.6854
35 | 03019021 | 圆钉50~75 | kg | 5.4795
36 | 03019031 | 射钉 | 十个 | 1281.5273
37 | 03019041 | 枪钉 | 盒 | 0.1004
38 | 03019111 | 不锈钢钉 | kg | 4.3216
39 | 03134001 | 木砂纸 | 张 | 4.2354
40 | 03134011 | 水砂纸 | 张 | 2223.8293
41 | 03135001 | 低碳钢焊条综合 | kg | 227.2659
42 | 03135001@1 | 低碳钢焊条综合 | kg | 9.868
43 | 03135001@2 | 低碳钢焊条综合 | kg | 77.615
44 | 03136071 | 不锈钢焊丝 | kg | 136.1643
45 | 03139301 | 石料切割锯片 | 片 | 0.485
46 | 03210115 | 钢板网0.8 | m2 | 64.3803
47 | 03210155 | 铜线导电网 | kg | 8.825
48 | 03210295 | 不锈钢法兰座(装饰用)φ59 | 个 | 618.7435
49 | 03213001 | 铁件综合 | kg | 927.292
50 | 03213121 | 镀锌铁件 | kg | 331.9152
51 | 04010015 | 复合普通硅酸盐水泥P.C 42.5 | t | 21.5772
52 | 04010015@1 | 复合普通硅酸盐水泥P.C 42.5 | t | 20.9738
53 | 04010015@5 | 复合普通硅酸盐水泥P.C 32.5 | t | 21.7951
54 | 04010045 | 白色硅酸盐水泥32.5 | t | 2.2884
55 | 04030045 | 石英砂 | kg | 52.95
56 | 04070001 | 粘土陶粒 | m3 | 272.2574
57 | 04090105 | 羧甲基纤维素 | kg | 0.24
58 | 04090160 | 石膏粉 | kg | 2.3541
59 | 05030140 | 杉木枋 | m3 | 0.3877
60 | 05030180 | 松木板 | m3 | 0.3318
61 | 05030180@1 | 松木板 | m3 | 0.101
62 | 05030180@4 | 松木板 | m3 | 0.0045
63 | 05050050 | 胶合板2440×1220×3 | m2 | 196.602
64 | 05050080@5 | 胶合板2440×1220×9、六面刷防潮防腐漆 | m2 | 11.7075
65 | 05250020 | 木砖 | m3 | 0.3199
单位工程人材机汇总表
工程名称：高中教学楼及综合楼-室内装饰工程 | [5 empty] | 第 3 页 共 6 页
序号 | 编码 | 名称及规格 | 单位 | 数量 | 单价 （元） |  | 合价 （元） | 备注
66 | 06550020@1 | 原片玻璃镜6 | m2 | 99.66
67 | 07010001@5 | 踢脚砖600*100*10 | m2 | 599.4545
68 | 07010025@5 | 通体墙面砖600*300*8 | m2 | 4649.684
69 | 07050030@10 | 防滑通体砖600*600*10 | m2 | 16480.4935
70 | 07050030@12 | 防滑砖10厚 | m2 | 386.0355
71 | 07050060@5 | 防滑通体砖300*600*10 | m2 | 807.561
72 | 07050070@1 | 防滑通体砖300*600*10 | m2 | 47.0322
73 | 07050080@5 | 灰色防滑砖300*600*10 | m2 | 317.3353
74 | 07250010@3 | 防静电架空活动地板270mm高架空防静电活动地板（陶瓷面层） | m2 | 514.836
75 | 08000001@1 | 人造石（窗台）12厚 光面石英石 | m2 | 141.3516
76 | 08000040 | 石板材成品 | m2 | 62.9475
77 | 09010001@3 | 水泥纤维板9mm | m2 | 728.3325
78 | 09050050@2 | 铝扣板(含配套龙骨)600*600*1mm | m2 | 879.2492
79 | 09050150@1 | 铝单板2厚 | m2 | 728.3325
80 | 09130010@1 | 铝单板2mm | m2 | 12.6958
81 | 09370001@1 | 铝格栅吊顶(U型铝方通)20×70×1.2mm，白色，MT.03（间隔80mm） | m2 | 643.7424
82 | 09390060@1 | 成品pvc板隔断成品 | m2 | 1549.18
83 | 10010040 | 轻钢中龙骨 | m | 3651.8087
84 | 10010050 | 轻钢大龙骨h=45 | m | 2004.2914
85 | 10030060@1 | 铝方管30*15*2 | m | 14.3998
86 | 10130030 | 轻钢中龙骨横撑h19 | m | 3044.0039
87 | 12030001 | 不锈钢压条2 | m | 77.309
88 | 12030090@3 | 拉丝不锈钢踢脚线1.5厚 | m2 | 11.373
89 | 12170010@3 | 防滑缸砖条成品 | m | 242.5108
90 | 12230010@2 | 不锈钢扶手φ50*2、304 | m | 51.8976
91 | 12230020@1 | 通长深灰色S30408不锈钢通15*70*1.5 | m | 1084.592
92 | 13010040@1 | 深灰色磁漆 | kg | 99.5477
93 | 13010130@2 | 酚醛调和漆 | kg | 12.9461
94 | 13010200 | 环氧底漆 | kg | 13.2375
95 | 13030060 | 导电中层漆 | kg | 8.825
单位工程人材机汇总表
工程名称：高中教学楼及综合楼-室内装饰工程 | [5 empty] | 第 4 页 共 6 页
序号 | 编码 | 名称及规格 | 单位 | 数量 | 单价 （元） |  | 合价 （元） | 备注
96 | 13030450@1 | 无机内墙涂料底漆 | kg | 2172.0998
97 | 13030450@5 | 无机涂料底漆 | kg | 1376.0434
98 | 13030450@7 | 外墙漆涂料底漆 | kg | 993.2777
99 | 13030450@8 | 白色哑光无机涂料底漆 | kg | 52.4848
100 | 13030460@1 | 无机内墙涂料面漆 | kg | 4894.1527
101 | 13030460@4 | 无机涂料面漆 | kg | 1560.0199
102 | 13030460@6 | 外墙漆涂料面漆 | kg | 1126.0786
103 | 13030460@7 | 白色哑光无机涂料面漆 | kg | 59.502
104 | 13030490 | 腻子粉成品(防水型) | kg | 33970.0925
105 | 13030490@3 | 腻子粉成品(防裂型) | kg | 60556.0662
106 | 13030570@3 | 深灰色无机涂料 | kg | 121.9198
107 | 13030590 | 水泥自流平混合料 | kg | 296.478
108 | 13050180 | 抗静电面漆 | kg | 35.3
109 | 13050440 | 酚醛红丹防锈漆 | kg | 5.3056
110 | 13050450 | 酚醛铁红防锈漆 | kg | 80.8948
111 | 13310060 | 石油沥青10# | kg | 808.5089
112 | 13310070 | 石油沥青30# | kg | 42.1939
113 | 14010001 | 防腐油 | kg | 12.0721
114 | 14010010 | 清油 | kg | 0.3136
115 | 14010020 | 熟桐油 | kg | 0.7658
116 | 14010030 | 松节油 | kg | 25.2796
117 | 14030040 | 汽油综合 | kg | 102.0276
118 | 14050040 | 溶剂汽油 | kg | 1.478
119 | 14070050 | 机油综合 | kg | 73.5791
120 | 14210050 | 环氧树脂综合 | kg | 160.824
121 | 14230030 | 大白粉 | kg | 1.0094
122 | 14230060 | 滑石粉 | kg | 666.0369
123 | 14350150 | 醇酸稀释剂 | kg | 50.7759
124 | 14390060 | 氩气 | m3 | 382.7611
125 | 14410060 | 903胶 | kg | 4.46
126 | 14410120 | 玻璃胶 | L | 11.0141
127 | 14410410 | 氯丁橡胶粘接剂 | kg | 545.2738
128 | 14410500 | 乳液 | kg | 9.3189
129 | 14410560 | 塑料粘结剂 | kg | 38.5421
130 | 14410580 | 万能胶1kg/瓶 | kg | 5.1937
单位工程人材机汇总表
工程名称：高中教学楼及综合楼-室内装饰工程 | [5 empty] | 第 5 页 共 6 页
序号 | 编码 | 名称及规格 | 单位 | 数量 | 单价 （元） |  | 合价 （元） | 备注
131 | 14430215 | 塑料粘胶带 | 卷 | 243.8399
132 | 15010310 | 石棉泥 | t | 0.1547
133 | 16030020@3 | 水泥纤维板6+6mm | m2 | 146.811
134 | 17050050@3 | 通长深灰色S30408不锈钢通15*70*1.5 | m | 7052.2014
135 | 17050050@4 | 通长深灰色S30408不锈钢通15*50*2.0 | m | 1511.1641
136 | 17090001@1 | 方钢25*50*3 | m | 349.2615
137 | 17090001@2 | 方钢20*60*2 | m | 325.983
138 | 17090001@3 | 方钢管100×60*3 | m | 14.91
139 | 20010010 | 镀锌法兰DN32 | 片 | 5592.9484
140 | 21310050@1 | 不锈钢挂钩 | 套 | 217.15
141 | 21310050@2 | 不锈钢夹子 | 套 | 217.15
142 | 21310070@1 | 不锈钢厕纸卷筒 | 个 | 217.15
143 | 21310090@1 | 安全抓杆L型，700*800 | 套 | 10.1
144 | 33010030 | 镀锌钢板横梁 | 根 | 3961.7856
145 | 33050030 | 支架铸铁 | 套 | 2377.0714
146 | 34090010 | 白棉纱 | kg | 320.7392
147 | 34110010 | 水 | m3 | 978.0262
148 | 34110010@3 | 水 | m3 | 12.4171
149 | 99450760 | 其他材料费 | 元 | 17154.9707
150 | CLFTZ | 材料费调整 | 元 | -1.6953
151 | 8021902@1 | 普通预拌混凝土碎石粒径综合考虑 非泵送C15 | m3 | 38.4152
152 | 8021903@3 | 普通预拌混凝土碎石粒径综合考虑 非泵送C20 | m3 | 20.0051
153 | 8021903@4 | 普通预拌混凝土碎石粒径综合考虑 非泵送C20 | m3 | 20.6554
154 | 8021904@1 | 普通预拌混凝土碎石粒径综合考虑 非泵送C25 | m3 | 152.7754
155 | 8021904@2 | 普通预拌混凝土碎石粒径综合考虑 非泵送C25 | m3 | 101.2574
156 | 8021904@3 | 普通预拌混凝土碎石粒径综合考虑 非泵送C25 | m3 | 0.2168
157 | 8005906 | 湿拌抹灰砂浆一次抹灰厚度≥5mm M5 | m3 | 2.441
158 | 8005907 | 湿拌抹灰砂浆M10 | m3 | 311.4959
159 | 8005908 | 湿拌抹灰砂浆一次抹灰厚度≥5mm M15 | m3 | 5.0016
单位工程人材机汇总表
工程名称：高中教学楼及综合楼-室内装饰工程 | [5 empty] | 第 6 页 共 6 页
序号 | 编码 | 名称及规格 | 单位 | 数量 | 单价 （元） |  | 合价 （元） | 备注
160 | 8005909 | 湿拌抹灰砂浆一次抹灰厚度≥5mm M20 | m3 | 35.029
161 | 8005910 | 湿拌地面砂浆地面普通找平 M15 | m3 | 592.8275
162 | 8005910@1 | 防静电水泥砂浆地面普通找平 M15 | m3 | 2.2327
163 | 8005911 | 湿拌地面砂浆地面普通找平 M20 | m3 | 471.737
164 | 8005914@1 | 湿拌防水砂浆：P6用于抗渗压力要求的工程部位 M15 | m3 | 2.184
165 | 8005915@5 | 湿拌防水砂浆：P6用于抗渗压力要求的工程部位 M20 | m3 | 1.0893
166 | 00010003 | 机上人工 | 工日 | 8.2147
167 | 99450630 | 折旧费 | 元 | 3267.1736
168 | 99450640 | 检修费 | 元 | 541.1406
169 | 99450650 | 维护费 | 元 | 1346.355
170 | 99450660 | 安拆费 | 元 | 1303.5
171 | 99450700 | 电(机械用) | kW·h | 5685.2318
172 | 99450700@2 | 电(机械用) | kW·h | 167.6389
173 | 99450700@3 | 电(机械用) | kW·h | 1588.1955
174 | 99450700@4 | 电(机械用) | kW·h | 128.4109
175 | 99918004 | 机械降效 | 元 | 449.1356
176 | JXFTZ | 机械费调整 | 元 | -0.5911
合计