## 表-04 单位工程招标控制价汇总表
单位工程招标控制价汇总表
工程名称：艺术楼-弱电工程 |  | 标段： |  | 第 1 页 共 1 页
序号 | 汇总内容 |  | 金额:(元) |  | 其中：暂估价(元)
1 | 分部分项合计
1.1 | 弱电系统线槽
1.2 | 信息网络系统（内网、智能专网）
1.3 | 视频安防监控系统
1.4 | 电梯五方通话
1.5 | UPS配电系统
2 | 措施合计
2.1 | 绿色施工安全防护措施费
2.2 | 其他措施费
3 | 其他项目
3.1 | 暂列金额
3.2 | 暂估价
3.3 | 计日工
3.4 | 总承包服务费
3.5 | 预算包干费
3.6 | 工程优质费
3.7 | 概算幅度差
3.8 | 索赔费用
3.9 | 现场签证费用
3.10 | 其他费用
4 | 税前工程造价
5 | 增值税销项税额
6 | 总造价
7 | 人工费
招标控制价合计=1+2+3+5
注：本表适用于单位工程招标控制价或投标报价的汇总，如无单位工程划分，单项工程也使用本表汇总
表—04

## 表-08 分部分项工程和单价措施项目清单与计价表
分部分项工程和单价措施项目清单与计价表
工程名称：艺术楼-弱电工程 |  |  |  | 标段： |  |  |  | 第 1 页 共 9 页
序号 | 项目编码 | 项目名称 | 项目特征描述 |  | 计量单位 | 工程量 | 金额（元）
[7 empty] | 综合单价 |  | 综合合价 | 其中
暂估价
弱电系统线槽
1 | 030411002066 | UPS线槽 | 1.名称:UPS线槽 2.规格:100mm×100mm*1.2mm 3.其他:具体做法及施工详见设计图纸和规范要求 |  | m | 9.1
2 | 030411002067 | 综合布线线槽 | 1.名称:综合布线线槽 2.规格:100mm×100mm*1.2mm 3.其他:具体做法及施工详见设计图纸和规范要求 |  | m | 213.44
3 | 030411002068 | 综合布线线槽 | 1.名称:综合布线线槽 2.规格:200mm×100mm*1.2mm 3.其他:具体做法及施工详见设计图纸和规范要求 |  | m | 13.03
4 | 030411002069 | 综合布线线槽 | 1.名称:综合布线线槽 2.规格:300mm×100mm*2.0mm 3.其他:具体做法及施工详见设计图纸和规范要求 |  | m | 26.25
5 | 030413001125 | 铁构件 | 1.名称:一般铁构件 2.材质:型钢 3.规格:综合 4.含除锈、刷油 5.其他:具体做法及施工详见设计图纸和规范要求 |  | kg | 231.32
弱电系统线槽合计
信息网络系统（内网、智能专网）
设备
6 | 030502001011 | 机柜、机架 | 1.名称:标准机柜 2.规格:19〞（含PDU电源) 3.安装方式:落地 4.详见用户需求书 5.其他:具体做法及施工详见设计图纸和规范要求 |  | 台 | 4
本页小计
注：为计取规费等的使用，可在表中增设其中：“定额人工费”。
表—08
分部分项工程和单价措施项目清单与计价表
工程名称：艺术楼-弱电工程 |  |  |  | 标段： |  |  |  | 第 2 页 共 9 页
序号 | 项目编码 | 项目名称 | 项目特征描述 |  | 计量单位 | 工程量 | 金额（元）
[7 empty] | 综合单价 |  | 综合合价 | 其中
暂估价
7 | 030502017009 | 线管理器 | 1.名称:竖向跳线管理器 2.规格:详见用户需求书 3.其他:具体做法及施工详见设计图纸和规范要求 |  | 个 | 11
8 | 030502010016 | 48口光纤配线架 | 1.名称:48口光纤配线架 2.规格:金属箱体，配6/12/24口多模LC耦合器，24口多（单）模LC/1U，详见用户需求书 3.包括面板、耦合器、标签等 4.其他:具体做法及施工详见设计图纸和规范要求 |  | 个 | 2
9 | 030502010017 | 模块配线架 | 1.名称:RJ45标准模块式配线架 2.规格:金属箱体，1U高度，配24口六类RJ45非屏蔽信息模块，详见用户需求书 3.包括面板、六类模块、标签等 4.其他:具体做法及施工详见设计图纸和规范要求 |  | 个 | 9
10 | 030502009019 | 六类数据跳线 | 1.名称:六类数据跳线 2.规格:长度：2/3米（或根据实际需要长度选择） 3.详见用户需求书 4.其他:具体做法及施工详见设计图纸和规范要求 |  | 条 | 17
11 | 030502009020 | 光纤跳线 | 1.名称:光纤跳线 2.规格:详见用户需求书、跳线长度综合考虑 3.其他:具体做法及施工详见设计图纸和规范要求 |  | 条 | 4
12 | 030502016010 | 布放尾纤 | 1.名称:布放尾纤 2.规格:详见用户需求书 3.其他:具体做法及施工详见设计图纸和规范要求 |  | 根 | 222
13 | 030502018004 | 跳块 | 1.名称:6类网线水晶头 2.详见用户需求书 3.其他:具体做法及施工详见设计图纸和规范要求 |  | 个 | 130
本页小计
注：为计取规费等的使用，可在表中增设其中：“定额人工费”。
表—08
分部分项工程和单价措施项目清单与计价表
工程名称：艺术楼-弱电工程 |  |  |  | 标段： |  |  |  | 第 3 页 共 9 页
序号 | 项目编码 | 项目名称 | 项目特征描述 |  | 计量单位 | 工程量 | 金额（元）
[7 empty] | 综合单价 |  | 综合合价 | 其中
暂估价
14 | 030501010009 | 2分16分光器 | 1.名称:分光器 2.功能:2:16 3.详见用户需求书 4.其他:具体做法及施工详见设计图纸和规范要求 |  | 台 | 5
15 | 030501012031 | 8口ONU交换机 | 1.名称:8口ONU交换机 2.功能:详见用户需求书 3.含光模块 4.其他:具体做法及施工详见设计图纸和规范要求 |  | 台 | 1
16 | 030501012032 | 16口交换机 | 1.名称:16口交换机 2.功能:详见用户需求书 3.含光模块 4.其他:具体做法及施工详见设计图纸和规范要求 |  | 台 | 2
17 | 030501012033 | 24口ONU(POE交换机) | 1.名称:24口ONU(POE交换机) 2.功能:详见用户需求书 3.含光模块 4.其他:具体做法及施工详见设计图纸和规范要求 |  | 台 | 4
18 | 030501012034 | 24口ONU | 1.名称:24口ONU交换机 2.功能:详见用户需求书 3.含光模块 4.其他:具体做法及施工详见设计图纸和规范要求 |  | 台 | 4
19 | 030501005010 | 弱电箱（壁挂） | 1.名称:弱电箱（壁挂） 2.其他:具体做法及施工详见设计图纸和规范要求 |  | 台 | 27
20 | 030502012015 | 单口六类信息点位(内网) | 1.名称:单口六类信息点位(内网) 2.规格:含模块、底盒 3.安装方式:暗装 4.底盒材质、规格:国标86型热镀锌金属底盒 5.其他:具体做法及施工详见设计图纸和规范要求 |  | 个 | 80
本页小计
注：为计取规费等的使用，可在表中增设其中：“定额人工费”。
表—08
分部分项工程和单价措施项目清单与计价表
工程名称：艺术楼-弱电工程 |  |  |  | 标段： |  |  |  | 第 4 页 共 9 页
序号 | 项目编码 | 项目名称 | 项目特征描述 |  | 计量单位 | 工程量 | 金额（元）
[7 empty] | 综合单价 |  | 综合合价 | 其中
暂估价
21 | 030502012016 | 单口六类信息点位(语音) | 1.名称:单口六类信息点位(语音) 2.规格:含模块、底盒 3.安装方式:暗装 4.底盒材质、规格:国标86型热镀锌金属底盒 5.其他:具体做法及施工详见设计图纸和规范要求 |  | 个 | 50
22 | 030411006026 | 接线盒 | 1.名称:底盒 2.材质:热镀锌金属 3.规格:国标86型 4.安装形式:暗装 5.其他:具体做法及施工详见设计图纸和规范要求 |  | 个 | 211
设备合计
线缆、配管
23 | 030502007026 | 光缆 | 1.名称:48芯单模光缆 2.敷设方式:管内、槽架内配线 3.其他:具体做法及施工详见设计图纸和规范要求 |  | m | 1202.28
24 | 030502007027 | 光缆 | 1.名称:2芯皮线光纤 2.敷设方式:管内、槽架内配线 3.其他:具体做法及施工详见设计图纸和规范要求 |  | m | 1338.99
25 | 030502005026 | 双绞线缆 | 1.名称:六类4对UTP 2.规格:六类UTP 3.线缆对数:4对 4.敷设方式:管、暗槽内穿放 5.其他:具体做法及施工详见设计图纸和规范要求 |  | m | 1846.99
26 | 030411001286 | 配管 | 1.名称:钢管 2.材质:镀锌 3.规格:SC20 4.配置形式:暗配 5.接地要求:符合设计及施工规范要求 6.其他:具体做法及施工详见设计图纸和规范要求 |  | m | 2063.32
本页小计
注：为计取规费等的使用，可在表中增设其中：“定额人工费”。
表—08
分部分项工程和单价措施项目清单与计价表
工程名称：艺术楼-弱电工程 |  |  |  | 标段： |  |  |  | 第 5 页 共 9 页
序号 | 项目编码 | 项目名称 | 项目特征描述 |  | 计量单位 | 工程量 | 金额（元）
[7 empty] | 综合单价 |  | 综合合价 | 其中
暂估价
27 | 030411001287 | 配管 | 1.名称:钢管 2.材质:镀锌 3.规格:SC25 4.配置形式:暗配 5.接地要求:符合设计及施工规范要求 6.其他:具体做法及施工详见设计图纸和规范要求 |  | m | 258.6
28 | 030411001288 | 配管 | 1.名称:钢管 2.材质:镀锌 3.规格:SC100 4.配置形式:埋地 5.接地要求:符合设计及施工规范要求 6.其他:具体做法及施工详见设计图纸和规范要求 |  | m | 82.43
29 | 030413002064 | 凿(压)槽 | 1.名称:凿槽及修补 2.规格:70mm×70mm 3.类型:砖结构 4.填充(恢复)方式:水泥砂浆修补 5.其他:具体做法及施工详见设计图纸和规范要求 |  | m | 610.5
30 | 030502019026 | 双绞线缆测试 | 1.双绞线缆测试 2.其他:具体做法及施工详见设计图纸和规范要求 |  | 链路 | 130
31 | 030502020011 | 光纤测试 | 1.光纤测试 2.其他:具体做法及施工详见设计图纸和规范要求 |  | 链路(芯) | 168
线缆、配管合计
信息网络系统（内网、智能专网）合计
视频安防监控系统
32 | 030507008022 | 室外固定彩色摄像机 | 1.名称:室外固定彩色摄像机 2.类别:详见用户需求书 3.安装方式:壁装支架 4.其他:具体做法及施工详见设计图纸和规范要求 |  | 台 | 9
本页小计
注：为计取规费等的使用，可在表中增设其中：“定额人工费”。
表—08
分部分项工程和单价措施项目清单与计价表
工程名称：艺术楼-弱电工程 |  |  |  | 标段： |  |  |  | 第 6 页 共 9 页
序号 | 项目编码 | 项目名称 | 项目特征描述 |  | 计量单位 | 工程量 | 金额（元）
[7 empty] | 综合单价 |  | 综合合价 | 其中
暂估价
33 | 030507008023 | 彩色固定摄像机 | 1.名称:彩色固定摄像机 2.类别:详见用户需求书 3.安装方式:壁装支架 4.规格:详见设计图纸和用户需求书 5.其他:具体做法及施工详见设计图纸和规范要求 |  | 台 | 4
34 | 030507008024 | 电梯专用摄像机 | 1.名称:电梯专用摄像机 2.类别:详见用户需求书 3.安装方式:壁装支架 4.其他:具体做法及施工详见设计图纸和规范要求书 |  | 台 | 1
35 | 030411006027 | 接线盒 | 1.名称:底盒 2.材质:热镀锌金属 3.规格:国标86型 4.安装形式:暗装 5.其他:具体做法及施工详见设计图纸和规范要求 |  | 个 | 14
36 | 030409010014 | 浪涌保护器 | 1.名称:浪涌保护器 2.规格:详见用户需求书 3.安装形式:配电箱内安装 4.含调试 5.其他:具体做法及施工详见设计图纸和规范要求 |  | 个 | 4
37 | 030502005027 | 双绞线缆 | 1.名称:双绞线缆 2.规格:六类UTP线缆 3.敷设方式:管内、槽架内配线 4.其他:具体做法及施工详见设计图纸和规范要求 |  | m | 628.92
38 | 030411001289 | 配管 | 1.名称:钢管 2.材质:镀锌 3.规格:SC20 4.配置形式:暗配 5.接地要求:符合设计及施工规范要求 6.其他:具体做法及施工详见设计图纸和规范要求 |  | m | 66.6
本页小计
注：为计取规费等的使用，可在表中增设其中：“定额人工费”。
表—08
分部分项工程和单价措施项目清单与计价表
工程名称：艺术楼-弱电工程 |  |  |  | 标段： |  |  |  | 第 7 页 共 9 页
序号 | 项目编码 | 项目名称 | 项目特征描述 |  | 计量单位 | 工程量 | 金额（元）
[7 empty] | 综合单价 |  | 综合合价 | 其中
暂估价
39 | 030413002065 | 凿(压)槽 | 1.名称:凿槽及修补 2.规格:70mm×70mm 3.类型:砖结构 4.填充(恢复)方式:水泥砂浆修补 5.其他:具体做法及施工详见设计图纸和规范要求 |  | m | 9.9
40 | 030411001290 | 配管 | 1.名称:金属软管 2.材质:不锈钢包塑 3.规格:φ20 4.其他:具体做法及施工详见设计图纸和规范要求 |  | m | 14
41 | 030502019027 | 双绞线缆测试 | 1.双绞线缆测试 2.其他:具体做法及施工详见设计图纸和规范要求 |  | 链路 | 14
42 | 030507017011 | 电视监控系统调试 | 1.安全防范分系统调试 电视监控系统 摄像机(台) 2.其他:具体做法及施工详见设计图纸和规范要求 |  | 台 | 14
视频安防监控系统合计
电梯五方通话
43 | 030411004345 | 配线WDZ-RYSP4*1.0 | 1.名称:配线 2.型号:WDZ-RYSP 3.规格:4*1.0 4.线槽、线管内敷设，综合考虑 5.其他:具体做法及施工详见设计图纸和规范要求 |  | m | 314.07
44 | 030411001291 | 配管 | 1.名称:电线管 2.材质:镀锌 3.规格:JDG25 4.配置形式:明配 5.接地要求:符合设计及施工规范要求 6.其他:具体做法及施工详见设计图纸和规范要求 |  | m | 29.83
电梯五方通话合计
UPS配电系统
本页小计
注：为计取规费等的使用，可在表中增设其中：“定额人工费”。
表—08
分部分项工程和单价措施项目清单与计价表
工程名称：艺术楼-弱电工程 |  |  |  | 标段： |  |  |  | 第 8 页 共 9 页
序号 | 项目编码 | 项目名称 | 项目特征描述 |  | 计量单位 | 工程量 | 金额（元）
[7 empty] | 综合单价 |  | 综合合价 | 其中
暂估价
45 | 030404018008 | 配电箱 | 1.名称:弱电间配电箱 2.型号:3-1RD1~3-4RD1 3.其他:具体做法及施工详见设计图纸和规范要求 |  | 台 | 4
46 | 030404017342 | T接箱 | 1.名称:电缆T接箱 2.规格:满足设计要求 3.接线端子材质、规格:压铜接线端子安装 4.安装方式:明装 5.其他:具体做法及施工详见设计图纸和规范要求 |  | 台 | 3
47 | 030408001217 | 电力电缆 | 1.名称:电力电缆 2.型号:WDZ-YJV 3.规格:5×10mm² 4.材质:铜芯 5.敷设方式、部位:室内敷设(管、槽、沟) 6.电压等级(kV):1kV 7.其他:具体做法及施工详见设计图纸和规范要求 |  | m | 316.28
48 | 030411004346 | 配线 | 1.名称:配线 2.型号:WDZ-BYJ 3.规格:2.5mm² 4.材质:铜芯 5.线槽、线管内敷设，综合考虑 6.其他:具体做法及施工详见设计图纸和规范要求 |  | m | 2083.31
49 | 030411001292 | 配管 | 1.名称:钢管 2.材质:镀锌 3.规格:SC20 4.配置形式:暗配 5.接地要求:符合设计及施工规范要求 6.其他:具体做法及施工详见设计图纸和规范要求 |  | m | 95.2
本页小计
注：为计取规费等的使用，可在表中增设其中：“定额人工费”。
表—08
分部分项工程和单价措施项目清单与计价表
工程名称：艺术楼-弱电工程 |  |  |  | 标段： |  |  |  | 第 9 页 共 9 页
序号 | 项目编码 | 项目名称 | 项目特征描述 |  | 计量单位 | 工程量 | 金额（元）
[7 empty] | 综合单价 |  | 综合合价 | 其中
暂估价
50 | 030413002066 | 凿(压)槽 | 1.名称:凿槽及修补 2.规格:70mm×70mm 3.类型:砖结构 4.填充(恢复)方式:水泥砂浆修补 5.其他:具体做法及施工详见设计图纸和规范要求 |  | m | 18.3
51 | 030408006072 | 电力电缆头 | 1.名称:电力电缆头 2.规格:5×10mm² 3.材质、类型:铜芯 4.安装部位:户内 5.电压等级(kV):1kV以下 6.其他:具体做法及施工详见设计图纸和规范要求 |  | 个 | 8
UPS配电系统合计
分部分项合计
措施项目
52 | 031302007068 | 高层施工增加 |  |  | 项 | 1
53 | 031301017078 | 脚手架搭拆费 |  |  | 项 | 1
单价措施合计
本页小计
合 计
注：为计取规费等的使用，可在表中增设其中：“定额人工费”。
表—08

## 表-09 综合单价分析表
综合单价分析表
工程名称： | [6 empty] | 标段： |  |  |  | 第 页 共 页
项目编码 |  |  |  | 项目名称 |  |  |  |  | 计量单位 |  |  | 工程量
清单综合单价组成明细
定额编号 | 定额项目名称 | 定额 单位 | 数量 | 单价 |  |  |  |  | 合价
|  |  |  | 人工费 | 材料费 | 机具费 |  | 管理费 和利润 | 人工费 | 材料费 |  | 机具费 | 管理费 和利润
人工单价 |  | 小计
元/工日 |  | 未计价材料费
清单项目综合单价
材 料 费 明 细 | 主要材料名称、规格、型号 |  |  |  |  | 单位 |  | 数量 | 单价（元） | 合价（元） |  | 暂估单价 （元） | 暂估合价 （元）
| 其他材料费 | [7 empty] | - |  |  | -
| 材料费小计 | [7 empty] | - |  |  | -
注：1.如不使用省级或行业建设主管部门发布的计价依据，可不填定额编码、名称等； 2.招标文件提供了暂估单价的材料，按暂估的单价填入表内“暂估单价”栏及“暂估合价”栏。
表-09

## 表-11 总价措施项目清单与计价表
总价措施项目清单与计价表
工程名称：艺术楼-弱电工程 |  |  |  |  | 标段： |  |  | 第 1 页 共 2 页
序号 | 项目编码 | 项目名称 | 计算基础 | 费率 (%) |  | 金额 (元) | 调整费率 (%) |  | 调整后金额 (元) | 备注
1 | LSSGCSF00135 | 绿色施工安全防护措施费 | 分部分项人工费+分部分项机具费 | 35.77 | [5 empty] | 以分部分项的人工费与施工机具费之和为计算基础，费率35.77%
2 | 031301010079 | 安装与生产同时进行增加费用 | 分部分项人工费 | 0 | [5 empty] | 按人工费的10%计算
3 | 031301011079 | 在有害身体健康环境中施工增加费 | 分部分项人工费 | 0 | [5 empty] | 按人工费的10%计算
4 | TSSGBWZJF079 | 在地下（暗）室、设备及大口径管道内等特殊施工部位进行施工增加费 |  | 30 | [5 empty] | 按该部分人工费的30%计算
5 | 粤031302008079 | 赶工措施费 | 分部分项人工费+分部分项机具费 | 0 | [5 empty] | 赶工措施费=（1-δ）*分部分项（人工费+施工机具费）*0.344 （0.8≤δ＜1 式中：δ=合同工期/定额工期）
6 | 031302002079 | 夜间施工增加费 |  | 20 | [5 empty] | 按其夜间施工项目人工费的20%计算
7 | JTGRSGZJF079 | 交通干扰工程施工增加费 |  | 10 | [5 empty] | 按在市政道路上施工项目人工费的10%计算
8 | 粤031302009079 | 文明工地增加费 | 分部分项人工费+分部分项机具费 | 0 | [5 empty] | 以分部分项的人工费与施工机具费之和为计算基础；市级文明工地1.00%；省级文明工地2.00%
9 | DXGXJCJXF079 | 地下管线交叉降效费 | [7 empty] | 按实际发生或经批准的施工方案计算
编制人（造价人员）： |  |  |  |  | 复核人（造价工程师）：
表-11
总价措施项目清单与计价表
工程名称：艺术楼-弱电工程 |  |  |  |  | 标段： |  |  | 第 2 页 共 2 页
序号 | 项目编码 | 项目名称 | 计算基础 | 费率 (%) |  | 金额 (元) | 调整费率 (%) |  | 调整后金额 (元) | 备注
10 | QTFY00000111 | 其他费用 | [7 empty] | 按实际发生或经批准的施工组织设计方案计算
合 计
编制人（造价人员）： |  |  |  |  | 复核人（造价工程师）：
表-11

## 表-12 其他项目清单与计价汇总表
其他项目清单与计价汇总表
工程名称：艺术楼-弱电工程 |  |  | 标段： |  | 第 1 页 共 1 页
序号 | 项目名称 | 金额（元） |  | 结算金额（元） |  | 备注
1 | 暂列金额 | 35798.76 |  |  |  | 明细详见表-12-1
2 | 暂估价 | 0.00
2.1 | 材料暂估价 | — |  |  |  | 明细详见表-12-2
2.2 | 专业工程暂估价 | 0.00 |  |  |  | 明细详见表-12-3
3 | 计日工 |  |  |  |  | 明细详见表-12-4
4 | 总承包服务费 |  |  |  |  | 明细详见表-12-5
5 | 预算包干费
6 | 工程优质费
7 | 概算幅度差
8 | 现场签证费用
9 | 索赔费用
10 | 其他费用
合 计 | [5 empty] | —
注：材料（工程设备）暂估单价进入清单项目综合单价，此处不汇总。
表—12

## 表-12-1 暂列金额表
暂列金额明细表
工程名称：艺术楼-弱电工程 |  |  | 标段： |  | 第 1 页 共 1 页
序号 | 名称 | 计量单位 |  | 暂定金额（元） |  | 备注
1 | 暂列金额 |  |  | 35798.76
合 计 |  |  |  | 35798.76 |  | —
注：此表由招标人填写，如不能详列，也可只列暂列金额总额，投标人应将上述暂列金额计入投标总价中。
表—12—1

## 表-12-3 专业工程暂估价及结算价表
专业工程暂估价及结算价表
工程名称：艺术楼-弱电工程 |  |  |  | 标段： |  | 第 1 页 共 1 页
序号 | 工程名称 | 工程内容 | 暂估金额 （元） |  | 结算金额 (元) |  | 差额 ±(元) | 备注
1
合 计 |  |  | 0.00 |  |  |  |  | —
注：此表由招标人填写，投标人应将上述专业工程暂估价计入投标总价中。
表—12—3

## 表-13 规费、税金项目清单与计价表
规费、税金项目清单与计价表
工程名称：艺术楼-弱电工程 |  |  | 标段： |  | 第 1 页 共 1 页
序号 | 项目名称 | 计算基础 | 计算基数 | 计算费率 (%) |  | 金额(元)
1 | 增值税销项税额 | 分部分项合计+措施合计+其他项目 |  | 9
合 计
编制人（造价人员）： |  |  | 复核人（造价工程师）：
表—13

## 单位工程人材机汇总表
单位工程人材机汇总表
工程名称：艺术楼-弱电工程 | [5 empty] | 第 1 页 共 5 页
序号 | 编码 | 名称及规格 | 单位 | 数量 | 单价 （元） |  | 合价 （元） | 备注
1 | 00010010 | 人工费 | 元 | 56823.4481
2 | 00010010@1 | 人工费 | 元 | 16608.588
3 | RGFTZ | 人工费调整 | 元 | 3223.3408
4 | 01030035 | 镀锌低碳钢丝φ1.2~2.5 | kg | 24.2013
5 | 01530060 | 封铅含铅65% 含锡35% | kg | 2.5163
6 | 02130050 | 三色塑料带综合 | kg | 0.72
7 | 02270001 | 棉纱 | kg | 4.8666
8 | 02270001@1 | 棉纱 | kg | 0.7538
9 | 02270020 | 白布 | kg | 4.1674
10 | 03010115 | 镀锌自攻螺钉M4~6×20~35 | 十套 | 0.4805
11 | 03010240 | 木螺钉M4×65 | 十套 | 1.6016
12 | 03010240@1 | 木螺钉M4×65 | 十套 | 5.1499
13 | 03010315 | 半圆头螺丝M6~8×12~30 | 十套 | 1.0996
14 | 03010440 | 六角螺栓M5 | 十套 | 3.672
15 | 03011390 | 铜接地端子带螺栓DT-6mm2 | 十套 | 27.4912
16 | 03011430 | 半圆头镀锌螺栓M2~5×15~50 | 十套 | 15.75
17 | 03011430@1 | 半圆头镀锌螺栓M2~5×15~50 | 十套 | 141.342
18 | 03011605 | 镀锌六角螺栓2平1弹垫 M10×100以内 | 十套 | 19.9549
19 | 03013031 | 膨胀螺栓M6 | 十套 | 1.224
20 | 03013041 | 膨胀螺栓M8 | 十套 | 9.384
21 | 03013051 | 膨胀螺栓M10 | 十套 | 2.04
22 | 03013051@1 | 膨胀螺栓M10 | 十套 | 5.304
23 | 03013431 | 塑料胀管D6~8 | 十套 | 7.141
24 | 03014101 | 镀锌锁紧螺母DN25×1.5 | 十套 | 0.4609
25 | 03014141@1 | 镀锌锁紧螺母DN25×3 | 十套 | 3.9954
26 | 03014201 | 镀锌锁紧螺母DN100×3 | 十套 | 0.6792
27 | 03014281 | 镀锌锁紧螺母DN15×3 | 十套 | 13.39
28 | 03014291 | 镀锌锁紧螺母DN20×3 | 十套 | 84.4406
29 | 03131001 | 砂轮片综合 | 片 | 134.127
30 | 03134021 | 铁砂布0~2# | 张 | 10.2873
31 | 03135001 | 低碳钢焊条综合 | kg | 7.4023
32 | 03136021 | 焊锡丝综合 | kg | 0.64
单位工程人材机汇总表
工程名称：艺术楼-弱电工程 | [5 empty] | 第 2 页 共 5 页
序号 | 编码 | 名称及规格 | 单位 | 数量 | 单价 （元） |  | 合价 （元） | 备注
33 | 03137041 | 焊锡膏 | kg | 0.2765
34 | 03137041@1 | 焊锡膏 | kg | 0.0628
35 | 03138001 | 锡基钎料 | kg | 3.764
36 | 03139001@2 | 冲击钻头φ8 | 个 | 0.0852
37 | 03139021 | 冲击钻头φ12 | 个 | 0.096
38 | 03139071 | 冲击钻头φ6~8 | 个 | 0.461
39 | 03139281 | 钢锯条 | 条 | 83.2585
40 | 03139321 | 钢丝刷子 | 把 | 0.0694
41 | 03139521 | 合金钢钻头φ10 | 个 | 0.7401
42 | 04010015 | 复合普通硅酸盐水泥P.C 32.5 | t | 1.2774
43 | 04030015 | 中砂 | m3 | 4.4709
44 | 13010040 | 醇酸磁漆 | kg | 0.9298
45 | 13010050 | 醇酸清漆 | kg | 8.5544
46 | 13010120 | 酚醛磁漆 | kg | 0.04
47 | 13010130 | 酚醛调和漆 | kg | 0.5826
48 | 13010130@3 | 酚醛调和漆 | kg | 0.039
49 | 13030240 | 厚漆 | kg | 20.7642
50 | 13050080@1 | 防锈漆C53-1 | kg | 0.694
51 | 13050210 | 沥青绝缘漆 | kg | 0.2467
52 | 14030040 | 汽油综合 | kg | 12.2566
53 | 14030040@2 | 汽油综合 | kg | 3.9231
54 | 14030040@3 | 汽油综合 | kg | 0.03
55 | 14050040@1 | 溶剂汽油 | kg | 1.6886
56 | 14050050 | 溶剂油 | kg | 7.3619
57 | 14090010 | 电力复合脂 | kg | 1.824
58 | 14090010@2 | 电力复合脂 | kg | 0.045
59 | 14330320 | 硬脂酸 | kg | 0.1233
60 | 14350190 | 多功能上光清洁剂 | 盒 | 1.6
61 | 14350360 | 酒精 | kg | 0.04
62 | 14350360@1 | 酒精 | kg | 0.16
63 | 17250170 | 塑料软管D5 | m | 0.72
64 | 18030605 | 固定卡子φ90 | 个 | 16.48
65 | 18031090@1 | 镀锌钢管塑料护口DN25 | 个 | 39.9537
66 | 18031110 | 镀锌钢管塑料护口DN100 | 个 | 6.7922
单位工程人材机汇总表
工程名称：艺术楼-弱电工程 | [5 empty] | 第 3 页 共 5 页
序号 | 编码 | 名称及规格 | 单位 | 数量 | 单价 （元） |  | 合价 （元） | 备注
67 | 18031130@1 | 镀锌钢管接头20×2.75 | 个 | 366.6998
68 | 18031135@1 | 镀锌钢管接头25×3.25 | 个 | 42.6173
69 | 18031165 | 镀锌钢管接头100×4 | 个 | 12.7354
70 | 18150500 | 可挠金属套管接头KS-17 | 个 | 2.352
71 | 18250480 | 可挠金属套管卡子SP-17 | 个 | 31.724
72 | 18250600 | 接地卡子综合 | 个 | 4.6144
73 | 27170001 | 电气绝缘胶带18mm×10m×0.13mm | 卷 | 16.9565
74 | 28010030 | 镀锡裸铜绞线16mm2 | kg | 0.8
75 | 28010090 | 裸铜线10mm2 | kg | 0.92
76 | 28030290 | 双色多股铜芯聚氯乙烯绝缘软导线BVR-4mm2 | m | 499.8989
77 | 28030300 | 双色多股铜芯聚氯乙烯绝缘软导线BVR-6mm2 | m | 6.6806
78 | 28030300@1 | 双色多股铜芯聚氯乙烯绝缘软导线BVR-6mm2 | m | 59.9526
79 | 28030510 | 铜芯聚氯乙烯绝缘导线BV-6mm2 | m | 8.16
80 | 28030610 | 铜芯聚氯乙烯绝缘软导线BVR-1.5mm2 | m | 8.16
81 | 28030630 | 铜芯聚氯乙烯绝缘软导线BVR-6mm2 | m | 2.04
82 | 29060045 | 镀锌电线管接头25×1.5 | 个 | 7.6812
83 | 29060080 | 镀锌电线管卡子25 | 个 | 25.5017
84 | 29060105 | 镀锌电线管塑料护口DN25~32 | 个 | 4.6087
85 | 29060115 | 镀锌钢管塑料护口DN15~20 | 个 | 978.306
86 | 29060120 | 镀锌钢管塑料护口DN32 | 个 | 100.0268
87 | 29060175 | 可挠金属套管护口BP-17 | 个 | 2.205
88 | 29090185 | 铜端子6mm2 | 个 | 8.16
89 | 29090220 | 铜接线端子DT-10mm2 | 个 | 8.12
90 | 29090225 | 铜接线端子DT-16mm2 | 个 | 32.48
91 | 29170210 | 镀锌地线夹20 | 套 | 1420.9617
92 | 29170220 | 镀锌地线夹25 | 套 | 189.7219
93 | 29170280 | 镀锌地线夹100 | 套 | 50.9417
94 | 34070010 | 塑料手套ST型 | 个 | 8.4
95 | 34090250 | 脱脂棉 | kg | 0.88
96 | 37091110 | 钢垫板1~2 | kg | 0.6
单位工程人材机汇总表
工程名称：艺术楼-弱电工程 | [5 empty] | 第 4 页 共 5 页
序号 | 编码 | 名称及规格 | 单位 | 数量 | 单价 （元） |  | 合价 （元） | 备注
97 | 99450760 | 其他材料费 | 元 | 1037.9921
98 | CLFTZ | 材料费调整 | 元 | -0.0231
99 | 01010011@1 | 圆钢综合 | kg | 18.5056
100 | 01130003@1 | 扁钢 | kg | 50.8904
101 | 01210045@1 | 角钢 | kg | 173.49
102 | 13010135@1 | 醇酸调和漆 | kg | 3.4698
103 | 13030795@1 | 醇酸防锈漆 | kg | 4.8809
104 | 17030001@3 | 镀锌钢管SC20 | m | 2291.8736
105 | 17030001@4 | 镀锌钢管SC25 | m | 266.358
106 | 17030001@5 | 镀锌钢管SC100 | m | 84.9029
107 | 17190001@4 | 不锈钢包塑金属软管φ20 | m | 15.12
108 | 28030170@6 | 绝缘电线WDZ-B1-BYJ-2.5mm² | m | 2291.641
109 | 28030270@2 | 六类UTP线缆 | m | 2525.4282
110 | 28030410@1 | 配线WDZ-RYSP4*1.0 | m | 339.1956
111 | 28110210@1 | 铜芯电缆WDZ-YJV-5×10mm² | m | 319.4428
112 | 28250010@3 | 2芯皮线光纤2芯 | m | 1365.7698
113 | 28250010@7 | 单模光缆48芯 | m | 1226.3256
114 | 29030030@2 | 综合布线线槽MR200*100*1.2mm | m | 13.4209
115 | 29030030@3 | 综合布线线槽MR300*100*2.0mm | m | 27.0375
116 | 29030030@6 | UPS线槽MR100*100*1.2mm | m | 9.373
117 | 29030030@7 | 综合布线线槽MR100*100*1.2mm | m | 219.8432
118 | 29060030@5 | 镀锌电线管JDG25 | m | 30.7249
119 | 29110107 | 电缆T接箱 | 个 | 3
120 | 29110240@2 | 光纤配线架48口 | 个 | 2.04
121 | 29110390@1 | 开关(插座)盒国标86型 | 个 | 132.6
122 | 29110390@2 | 接线盒国标86型 | 个 | 229.5
123 | 30030040@2 | 彩色固定摄像机 | 台 | 4
124 | 30030040@3 | 室外固定彩色摄像机 | 台 | 9
125 | 30030040@5 | 电梯专用摄像机 | 台 | 1
126 | 30090200@1 | 2分16分光器 | 台 | 5
127 | 30110040@3 | 弱电箱（壁挂） | 台 | 27
单位工程人材机汇总表
工程名称：艺术楼-弱电工程 | [5 empty] | 第 5 页 共 5 页
序号 | 编码 | 名称及规格 | 单位 | 数量 | 单价 （元） |  | 合价 （元） | 备注
128 | 30130020@5 | 单口六类信息点位(内网)单口 | 个 | 80.8
129 | 30130020@6 | 单口六类信息点位(语音)单口 | 个 | 50.5
130 | 30130130@1 | 尾纤 | 根 | 226.44
131 | 30130180@1 | 六类数据跳线长度：2/3米（或根据实际需要长度选择） | 条 | 17
132 | 30130180@3 | 光纤跳线 | 条 | 4
133 | 30130190 | 线管理器 | 台 | 11.11
134 | 30210160@11 | 24口ONU(POE交换机) | 台 | 4
135 | 30210160@14 | 24口ONU | 台 | 4
136 | 30210160@15 | 16口交换机 | 台 | 2
137 | 30210160@7 | 8口ONU交换机 | 台 | 1
138 | 37330870@1 | 模块配线架 | 个 | 9
139 | 55090060@2 | 弱电间内插座配电箱C1-1FD1~C1-3FD1、C1-1FD2/C1-2FD2 | 台 | 4
140 | 57290010@1 | 6类网线水晶头 | 个 | 130
141 | 57330001@1 | 机柜(机架)19〞落地 | 个 | 4
142 | 57450050 | 信号电涌保护器及配件 | 台 | 4
143 | 00010003 | 机上人工 | 工日 | 0.471
144 | 00010003@1 | 机上人工 | 工日 | 0.1852
145 | 99450630 | 折旧费 | 元 | 887.1207
146 | 99450640 | 检修费 | 元 | 89.1729
147 | 99450650 | 维护费 | 元 | 367.7082
148 | 99450660 | 安拆费 | 元 | 101.009
149 | 99450670 | 汽油(机械用)国Ⅲ93# | kg | 10.584
150 | 99450680 | 柴油(机械用)0# | kg | 1.4137
151 | 99450680@1 | 柴油(机械用)0# | kg | 3.3197
152 | 99450700 | 电(机械用) | kw·h | 36.1843
153 | 99450700@1 | 电(机械用) | kw·h | 214.0101
154 | 99451300 | 校验费 | 元 | 214.2558
155 | JXFTZ | 机械费调整 | 元 | 0.0462
合计