## 表-04 单位工程招标控制价汇总表
单位工程招标控制价汇总表
工程名称：艺术楼-电气工程 |  | 标段： |  | 第 1 页 共 1 页
序号 | 汇总内容 |  | 金额:(元) |  | 其中：暂估价(元)
1 | 分部分项合计
1.1 | 动力部分
1.2 | 照明、插座
1.3 | 智能照明控制系统
1.4 | 应急照明
1.5 | 防雷接地
2 | 措施合计
2.1 | 绿色施工安全防护措施费
2.2 | 其他措施费
3 | 其他项目
3.1 | 暂列金额
3.2 | 暂估价
3.3 | 计日工
3.4 | 总承包服务费
3.5 | 预算包干费
3.6 | 工程优质费
3.7 | 概算幅度差
3.8 | 索赔费用
3.9 | 现场签证费用
3.10 | 其他费用
4 | 税前工程造价
5 | 增值税销项税额
6 | 总造价
7 | 人工费
招标控制价合计=1+2+3+5
注：本表适用于单位工程招标控制价或投标报价的汇总，如无单位工程划分，单项工程也使用本表汇总
表—04

## 表-08 分部分项工程和单价措施项目清单与计价表
分部分项工程和单价措施项目清单与计价表
工程名称：艺术楼-电气工程 |  |  |  | 标段： |  |  |  | 第 1 页 共 26 页
序号 | 项目编码 | 项目名称 | 项目特征描述 |  | 计量单位 | 工程量 | 金额（元）
[7 empty] | 综合单价 |  | 综合合价 | 其中
暂估价
动力部分
动力部分配电箱
1 | 030404017343 | 配电箱 | 1.名称:配电箱 2.编号:A-1ALc 3.用途:1层照明 4.安装方式:综合考虑 5.其他:具体做法及施工详见设计图纸和规范要求 |  | 台 | 1
2 | 030404017344 | 配电箱 | 1.名称:配电箱 2.编号:A-1ALc-1a、A-1ALc-1b 3.用途:心理咨询室照明 4.安装方式:综合考虑 5.其他:具体做法及施工详见设计图纸和规范要求 |  | 台 | 2
3 | 030404017345 | 配电箱 | 1.名称:配电箱 2.编号:A-1ALc-2 3.用途:心理科组办公室照明 4.安装方式:综合考虑 5.其他:具体做法及施工详见设计图纸和规范要求 |  | 台 | 1
4 | 030404017346 | 配电箱 | 1.名称:配电箱 2.编号:A-1ALc-3、A-1ALc-4、A-1ALc-8、A-1ALc-9 3.用途:心理教室照明 4.安装方式:综合考虑 5.其他:具体做法及施工详见设计图纸和规范要求 |  | 台 | 4
5 | 030404017347 | 配电箱 | 1.名称:配电箱 2.编号:A-1ALc-5 3.用途:器乐排演室(演艺厅)照明 4.安装方式:综合考虑 5.其他:具体做法及施工详见设计图纸和规范要求 |  | 台 | 1
6 | 030404017348 | 配电箱 | 1.名称:配电箱 2.编号:A-1ALc-6 3.用途:生涯辅导室照明 4.安装方式:综合考虑 5.其他:具体做法及施工详见设计图纸和规范要求 |  | 台 | 1
本页小计
注：为计取规费等的使用，可在表中增设其中：“定额人工费”。
表—08
分部分项工程和单价措施项目清单与计价表
工程名称：艺术楼-电气工程 |  |  |  | 标段： |  |  |  | 第 2 页 共 26 页
序号 | 项目编码 | 项目名称 | 项目特征描述 |  | 计量单位 | 工程量 | 金额（元）
[7 empty] | 综合单价 |  | 综合合价 | 其中
暂估价
7 | 030404017349 | 配电箱 | 1.名称:配电箱 2.编号:A-1ALc-7 3.用途:团体活动室照明 4.安装方式:综合考虑 5.其他:具体做法及施工详见设计图纸和规范要求 |  | 台 | 1
8 | 030404017350 | 配电箱 | 1.名称:配电箱 2.编号:A-1ALc-WS1 3.用途:卫生间照明 4.安装方式:综合考虑 5.其他:具体做法及施工详见设计图纸和规范要求 |  | 台 | 1
9 | 030404017351 | 配电箱 | 1.名称:配电箱 2.编号:A-1ALTc 3.用途:1层公共照明 4.安装方式:综合考虑 5.其他:具体做法及施工详见设计图纸和规范要求 |  | 台 | 1
10 | 030404017352 | 配电箱 | 1.名称:配电箱 2.编号:A-1APc-SCL 3.用途:水处理间 4.安装方式:综合考虑 5.其他:具体做法及施工详见设计图纸和规范要求 |  | 台 | 1
11 | 030404017353 | 配电箱 | 1.名称:配电箱 2.编号:A-2ALc 3.用途:2层照明 4.安装方式:综合考虑 5.其他:具体做法及施工详见设计图纸和规范要求 |  | 台 | 1
12 | 030404017354 | 配电箱 | 1.名称:配电箱 2.编号:A-2ALc-1、A-2ALc-2、A-2ALc-3、A-2ALc-8、A-2ALc-9 3.用途:音乐教室照明 4.安装方式:综合考虑 5.其他:具体做法及施工详见设计图纸和规范要求 |  | 台 | 5
本页小计
注：为计取规费等的使用，可在表中增设其中：“定额人工费”。
表—08
分部分项工程和单价措施项目清单与计价表
工程名称：艺术楼-电气工程 |  |  |  | 标段： |  |  |  | 第 3 页 共 26 页
序号 | 项目编码 | 项目名称 | 项目特征描述 |  | 计量单位 | 工程量 | 金额（元）
[7 empty] | 综合单价 |  | 综合合价 | 其中
暂估价
13 | 030404017355 | 配电箱 | 1.名称:配电箱 2.编号:A-2ALc-4、A-2ALc-5 3.用途:器乐排练室照明 4.安装方式:综合考虑 5.其他:具体做法及施工详见设计图纸和规范要求 |  | 台 | 2
14 | 030404017356 | 配电箱 | 1.名称:配电箱 2.编号:A-2ALc-6 3.用途:教室办公室照明 4.安装方式:综合考虑 5.其他:具体做法及施工详见设计图纸和规范要求 |  | 台 | 1
15 | 030404017357 | 配电箱 | 1.名称:配电箱 2.编号:A-2ALc-7 3.用途:辅助用房照明 4.安装方式:综合考虑 5.其他:具体做法及施工详见设计图纸和规范要求 |  | 台 | 1
16 | 030404017358 | 配电箱 | 1.名称:配电箱 2.编号:A-2ALc-WS1 3.用途:卫生间照明 4.安装方式:综合考虑 5.其他:具体做法及施工详见设计图纸和规范要求 |  | 台 | 1
17 | 030404017359 | 配电箱 | 1.名称:配电箱 2.编号:A-2ALTc 3.用途:2层公共照明 4.安装方式:综合考虑 5.其他:具体做法及施工详见设计图纸和规范要求 |  | 台 | 1
18 | 030404017360 | 配电箱 | 1.名称:配电箱 2.编号:A-3ALc 3.用途:3层照明 4.安装方式:综合考虑 5.其他:具体做法及施工详见设计图纸和规范要求 |  | 台 | 1
本页小计
注：为计取规费等的使用，可在表中增设其中：“定额人工费”。
表—08
分部分项工程和单价措施项目清单与计价表
工程名称：艺术楼-电气工程 |  |  |  | 标段： |  |  |  | 第 4 页 共 26 页
序号 | 项目编码 | 项目名称 | 项目特征描述 |  | 计量单位 | 工程量 | 金额（元）
[7 empty] | 综合单价 |  | 综合合价 | 其中
暂估价
19 | 030404017361 | 配电箱 | 1.名称:配电箱 2.编号:A-3ALc-1、A-3ALc-2、A-3ALc-3、A-3ALc-6、A-3ALc-7 3.用途:美术(书法)教室照明 4.安装方式:综合考虑 5.其他:具体做法及施工详见设计图纸和规范要求 |  | 台 | 5
20 | 030404017362 | 配电箱 | 1.名称:配电箱 2.编号:A-3ALc-4、A-3ALc-5 3.用途:教室办公室照明 4.安装方式:综合考虑 5.其他:具体做法及施工详见设计图纸和规范要求 |  | 台 | 2
21 | 030404017363 | 配电箱 | 1.名称:配电箱 2.编号:A-3ALc-WS1 3.用途:卫生间照明 4.安装方式:综合考虑 5.其他:具体做法及施工详见设计图纸和规范要求 |  | 台 | 1
22 | 030404017364 | 配电箱 | 1.名称:配电箱 2.编号:A-3ALTc 3.用途:3层公共照明 4.安装方式:综合考虑 5.其他:具体做法及施工详见设计图纸和规范要求 |  | 台 | 1
23 | 030404017365 | 配电箱 | 1.名称:配电箱 2.编号:A-4ALc 3.用途:4层照明 4.安装方式:综合考虑 5.其他:具体做法及施工详见设计图纸和规范要求 |  | 台 | 1
24 | 030404017366 | 配电箱 | 1.名称:配电箱 2.编号:A-4ALc-1、A-4ALc-2、A-4ALc-3 3.用途:舞蹈教室照明 4.安装方式:综合考虑 5.其他:具体做法及施工详见设计图纸和规范要求 |  | 台 | 3
本页小计
注：为计取规费等的使用，可在表中增设其中：“定额人工费”。
表—08
分部分项工程和单价措施项目清单与计价表
工程名称：艺术楼-电气工程 |  |  |  | 标段： |  |  |  | 第 5 页 共 26 页
序号 | 项目编码 | 项目名称 | 项目特征描述 |  | 计量单位 | 工程量 | 金额（元）
[7 empty] | 综合单价 |  | 综合合价 | 其中
暂估价
25 | 030404017367 | 配电箱 | 1.名称:配电箱 2.编号:A-4ALc-4 3.用途:男女更衣室照明 4.安装方式:综合考虑 5.其他:具体做法及施工详见设计图纸和规范要求 |  | 台 | 1
26 | 030404017368 | 配电箱 | 1.名称:配电箱 2.编号:A-4ALc-5、A-4ALc-6 3.用途:琴房照明 4.安装方式:综合考虑 5.其他:具体做法及施工详见设计图纸和规范要求 |  | 台 | 2
27 | 030404017369 | 配电箱 | 1.名称:配电箱 2.编号:A-4ALc-WS1 3.用途:卫生间照明 4.安装方式:综合考虑 5.其他:具体做法及施工详见设计图纸和规范要求 |  | 台 | 1
28 | 030404017370 | 配电箱 | 1.名称:配电箱 2.编号:A-4ALTc 3.用途:4层公共照明 4.安装方式:综合考虑 5.其他:具体做法及施工详见设计图纸和规范要求 |  | 台 | 1
29 | 030404017371 | 配电箱 | 1.名称:配电箱 2.编号:A-4APc-DT 3.用途:客梯配电箱 4.安装方式:综合考虑 5.其他:具体做法及施工详见设计图纸和规范要求 |  | 台 | 1
30 | 030404017372 | 配电箱 | 1.名称:配电箱 2.编号:A-5AKc 3.用途:空调室外机 4.安装方式:综合考虑 5.其他:具体做法及施工详见设计图纸和规范要求 |  | 台 | 1
31 | 030404017373 | 配电箱 | 1.名称:控制箱 2.用途:电梯 3.安装方式:综合考虑 4.其他:具体做法及施工详见设计图纸和规范要求 |  | 台 | 1
本页小计
注：为计取规费等的使用，可在表中增设其中：“定额人工费”。
表—08
分部分项工程和单价措施项目清单与计价表
工程名称：艺术楼-电气工程 |  |  |  | 标段： |  |  |  | 第 6 页 共 26 页
序号 | 项目编码 | 项目名称 | 项目特征描述 |  | 计量单位 | 工程量 | 金额（元）
[7 empty] | 综合单价 |  | 综合合价 | 其中
暂估价
32 | 030411005016 | T接箱 | 1.名称:T接箱 2.安装形式:明装 3.材质:钢制 4.其他:具体做法及施工详见设计图纸和规范要求 |  | 个 | 8
33 | 030414002018 | 送配电装置系统 | 1.名称:送配电装置系统调试 2.电压等级(kV):1KV 3.其他:具体做法及施工详见设计图纸和规范要求 |  | 系统 | 5
34 | 030414004010 | 自动投入装置 | 1.名称:自动投入装置调试 2.电压等级(kV):1kV以下交流供电 (综合) 3.其他:具体做法及施工详见设计图纸和规范要求 |  | 系统 | 2
动力部分配电箱合计
动力部分线缆
35 | 030408001218 | 电力电缆 | 1.名称:电力电缆 2.型号:WDZA-YJY-B1-1kV 3.规格:3×95+2×50mm² 4.材质:铜芯 5.敷设方式、部位:室内敷设(管、槽、沟) 6.电压等级(kV):1kV 7.其他:具体做法及施工详见设计图纸和规范要求 |  | m | 390.23
36 | 030408001219 | 电力电缆 | 1.名称:电力电缆 2.型号:WDZA-YJY-B1-1kV 3.规格:4×25+1×16mm² 4.材质:铜芯 5.敷设方式、部位:室内敷设(管、槽、沟) 6.电压等级(kV):1kV 7.其他:具体做法及施工详见设计图纸和规范要求 |  | m | 189.19
本页小计
注：为计取规费等的使用，可在表中增设其中：“定额人工费”。
表—08
分部分项工程和单价措施项目清单与计价表
工程名称：艺术楼-电气工程 |  |  |  | 标段： |  |  |  | 第 7 页 共 26 页
序号 | 项目编码 | 项目名称 | 项目特征描述 |  | 计量单位 | 工程量 | 金额（元）
[7 empty] | 综合单价 |  | 综合合价 | 其中
暂估价
37 | 030408001220 | 电力电缆 | 1.名称:电力电缆 2.型号:WDZA-YJY-B1-1kV 3.规格:4×95+1×50mm² 4.材质:铜芯 5.敷设方式、部位:室内敷设(管、槽、沟) 6.电压等级(kV):1kV 7.其他:具体做法及施工详见设计图纸和规范要求 |  | m | 203.81
38 | 030408001221 | 电力电缆 | 1.名称:电力电缆 2.型号:WDZA-YJY-B1-1kV 3.规格:4×150+1×70mm² 4.材质:铜芯 5.敷设方式、部位:室内敷设(管、槽、沟) 6.电压等级(kV):1kV 7.其他:具体做法及施工详见设计图纸和规范要求 |  | m | 86.14
39 | 030408001222 | 电力电缆 | 1.名称:电力电缆 2.型号:WDZA-YJY-B1 3.规格:5×16mm² 4.材质:铜芯 5.敷设方式、部位:室内敷设(管、槽、沟) 6.电压等级(kV):1kV 7.其他:具体做法及施工详见设计图纸和规范要求 |  | m | 71.95
40 | 030408001223 | 电力电缆 | 1.名称:电力电缆 2.型号:WDZN-YJY-B1-1kV 3.规格:3×6mm² 4.材质:铜芯 5.敷设方式、部位:室内敷设(管、槽、沟) 6.电压等级(kV):1kV 7.其他:具体做法及施工详见设计图纸和规范要求 |  | m | 2.73
本页小计
注：为计取规费等的使用，可在表中增设其中：“定额人工费”。
表—08
分部分项工程和单价措施项目清单与计价表
工程名称：艺术楼-电气工程 |  |  |  | 标段： |  |  |  | 第 8 页 共 26 页
序号 | 项目编码 | 项目名称 | 项目特征描述 |  | 计量单位 | 工程量 | 金额（元）
[7 empty] | 综合单价 |  | 综合合价 | 其中
暂估价
41 | 030408001224 | 电力电缆 | 1.名称:电力电缆 2.型号:WDZN-YJY-B1-1kV 3.规格:5×6mm² 4.材质:铜芯 5.敷设方式、部位:室内敷设(管、槽、沟) 6.电压等级(kV):1kV 7.其他:具体做法及施工详见设计图纸和规范要求 |  | m | 104.47
42 | 030408001225 | 电力电缆 | 1.名称:电力电缆 2.型号:WDZ-YJY-B1 3.规格:3×6mm² 4.材质:铜芯 5.敷设方式、部位:室内敷设(管、槽、沟) 6.电压等级(kV):1kV 7.其他:具体做法及施工详见设计图纸和规范要求 |  | m | 1101.03
43 | 030408001226 | 电力电缆 | 1.名称:电力电缆 2.型号:WDZ-YJY-B1 3.规格:3×10mm² 4.材质:铜芯 5.敷设方式、部位:室内敷设(管、槽、沟) 6.电压等级(kV):1kV 7.其他:具体做法及施工详见设计图纸和规范要求 |  | m | 527.37
44 | 030408001227 | 电力电缆 | 1.名称:电力电缆 2.型号:WDZ-YJY-B1 3.规格:4×25+1×16mm² 4.材质:铜芯 5.敷设方式、部位:室内敷设(管、槽、沟) 6.电压等级(kV):1kV 7.其他:具体做法及施工详见设计图纸和规范要求 |  | m | 451.54
本页小计
注：为计取规费等的使用，可在表中增设其中：“定额人工费”。
表—08
分部分项工程和单价措施项目清单与计价表
工程名称：艺术楼-电气工程 |  |  |  | 标段： |  |  |  | 第 9 页 共 26 页
序号 | 项目编码 | 项目名称 | 项目特征描述 |  | 计量单位 | 工程量 | 金额（元）
[7 empty] | 综合单价 |  | 综合合价 | 其中
暂估价
45 | 030408001228 | 电力电缆 | 1.名称:电力电缆 2.型号:WDZ-YJY-B1 3.规格:4×35+1×16mm² 4.材质:铜芯 5.敷设方式、部位:室内敷设(管、槽、沟) 6.电压等级(kV):1kV 7.其他:具体做法及施工详见设计图纸和规范要求 |  | m | 6.15
46 | 030408001229 | 电力电缆 | 1.名称:电力电缆 2.型号:WDZ-YJY-B1 3.规格:4×50+1×25mm² 4.材质:铜芯 5.敷设方式、部位:室内敷设(管、槽、沟) 6.电压等级(kV):1kV 7.其他:具体做法及施工详见设计图纸和规范要求 |  | m | 6.15
47 | 030408001230 | 电力电缆 | 1.名称:电力电缆 2.型号:WDZ-YJY-B1 3.规格:4×70+1×35mm² 4.材质:铜芯 5.敷设方式、部位:室内敷设(管、槽、沟) 6.电压等级(kV):1kV 7.其他:具体做法及施工详见设计图纸和规范要求 |  | m | 6.15
48 | 030408001231 | 电力电缆 | 1.名称:电力电缆 2.型号:WDZ-YJY-B1 3.规格:5×6mm² 4.材质:铜芯 5.敷设方式、部位:室内敷设(管、槽、沟) 6.电压等级(kV):1kV 7.其他:具体做法及施工详见设计图纸和规范要求 |  | m | 131.73
本页小计
注：为计取规费等的使用，可在表中增设其中：“定额人工费”。
表—08
分部分项工程和单价措施项目清单与计价表
工程名称：艺术楼-电气工程 |  |  |  | 标段： |  |  |  | 第 10 页 共 26 页
序号 | 项目编码 | 项目名称 | 项目特征描述 |  | 计量单位 | 工程量 | 金额（元）
[7 empty] | 综合单价 |  | 综合合价 | 其中
暂估价
49 | 030408001232 | 电力电缆 | 1.名称:电力电缆 2.型号:WDZ-YJY-B1 3.规格:5×16mm² 4.材质:铜芯 5.敷设方式、部位:室内敷设(管、槽、沟) 6.电压等级(kV):1kV 7.其他:具体做法及施工详见设计图纸和规范要求 |  | m | 23.79
50 | 030408001233 | 电力电缆 | 1.名称:电力电缆 2.型号:ZR-YJY 3.规格:3×25+1×16mm² 4.材质:铜芯 5.敷设方式、部位:室内敷设(管、槽、沟) 6.电压等级(kV):1kV 7.其他:具体做法及施工详见设计图纸和规范要求 |  | m | 7.41
51 | 030408001234 | 电力电缆 | 1.名称:电力电缆 2.型号:ZR-YJY 3.规格:3×35+1×16mm² 4.材质:铜芯 5.敷设方式、部位:室内敷设(管、槽、沟) 6.电压等级(kV):1kV 7.其他:具体做法及施工详见设计图纸和规范要求 |  | m | 242.2
52 | 030408001235 | 电力电缆 | 1.名称:电力电缆 2.型号:ZR-YJY 3.规格:3×50+1×25mm² 4.材质:铜芯 5.敷设方式、部位:室内敷设(管、槽、沟) 6.电压等级(kV):1kV 7.其他:具体做法及施工详见设计图纸和规范要求 |  | m | 23.16
本页小计
注：为计取规费等的使用，可在表中增设其中：“定额人工费”。
表—08
分部分项工程和单价措施项目清单与计价表
工程名称：艺术楼-电气工程 |  |  |  | 标段： |  |  |  | 第 11 页 共 26 页
序号 | 项目编码 | 项目名称 | 项目特征描述 |  | 计量单位 | 工程量 | 金额（元）
[7 empty] | 综合单价 |  | 综合合价 | 其中
暂估价
53 | 030411004362 | 配线 | 1.名称:管内穿线 2.配线形式:动力线路 3.型号:WDZ-BYJ-B1 4.规格:1.5mm² 5.材质:铜芯 6.配线部位:室内 7.其他:具体做法及施工详见设计图纸和规范要求 |  | m | 3966.77
54 | 030411004363 | 配线 | 1.名称:管内穿线 2.配线形式:动力线路 3.型号:WDZ-BYJ-B1 4.规格:2.5mm² 5.材质:铜芯 6.配线部位:室内 7.其他:具体做法及施工详见设计图纸和规范要求 |  | m | 2666.89
55 | 030411004364 | 配线 | 1.名称:管内穿线 2.配线形式:动力线路 3.型号:WDZN-BYJ-B1 4.规格:2.5mm² 5.材质:铜芯 6.配线部位:室内 7.其他:具体做法及施工详见设计图纸和规范要求 |  | m | 437.14
56 | 030411004365 | 配线 | 1.名称:线槽配线 2.型号:WDZN-BYJ-B1 3.规格:2.5mm² 4.材质:铜芯 5.配线部位:室内 6.其他:具体做法及施工详见设计图纸和规范要求 |  | m | 32.71
57 | 030408006073 | 电力电缆头 | 1.名称:干包式电力电缆头 2.规格:120mm2以下 3.安装部位:户内 4.电压等级(kV):1kV 5.其他:具体做法及施工详见设计图纸和规范要求 |  | 个 | 12
本页小计
注：为计取规费等的使用，可在表中增设其中：“定额人工费”。
表—08
分部分项工程和单价措施项目清单与计价表
工程名称：艺术楼-电气工程 |  |  |  | 标段： |  |  |  | 第 12 页 共 26 页
序号 | 项目编码 | 项目名称 | 项目特征描述 |  | 计量单位 | 工程量 | 金额（元）
[7 empty] | 综合单价 |  | 综合合价 | 其中
暂估价
58 | 030408006074 | 电力电缆头 | 1.名称:干包式电力电缆头 2.规格:70mm2以下 3.安装部位:户内 4.电压等级(kV):1kV 5.其他:具体做法及施工详见设计图纸和规范要求 |  | 个 | 11
59 | 030408006075 | 电力电缆头 | 1.名称:干包式电力电缆头 2.规格:35mm2以下 3.安装部位:户内 4.电压等级(kV):1kV 5.其他:具体做法及施工详见设计图纸和规范要求 |  | 个 | 12
60 | 030408006076 | 电力电缆头 | 1.名称:干包式电力电缆头 2.规格:16mm2以下 3.安装部位:户内 4.电压等级(kV):1kV 5.其他:具体做法及施工详见设计图纸和规范要求 |  | 个 | 9
动力部分线缆合计
动力部分配管
61 | 030411001298 | 配管 | 1.名称:电线管 2.材质:镀锌钢管 3.规格:JDG20 4.配置形式:暗配 5.接地要求:符合设计及施工规范要求 6.其他:具体做法及施工详见设计图纸和规范要求 |  | m | 1590.21
62 | 030411001299 | 配管 | 1.名称:电线管 2.材质:镀锌钢管 3.规格:JDG20 4.配置形式:明敷 5.接地要求:符合设计及施工规范要求 6.其他:具体做法及施工详见设计图纸和规范要求 |  | m | 374.56
本页小计
注：为计取规费等的使用，可在表中增设其中：“定额人工费”。
表—08
分部分项工程和单价措施项目清单与计价表
工程名称：艺术楼-电气工程 |  |  |  | 标段： |  |  |  | 第 13 页 共 26 页
序号 | 项目编码 | 项目名称 | 项目特征描述 |  | 计量单位 | 工程量 | 金额（元）
[7 empty] | 综合单价 |  | 综合合价 | 其中
暂估价
63 | 030411001300 | 配管 | 1.名称:电线管 2.材质:镀锌钢管 3.规格:JDG25 4.配置形式:暗配 5.接地要求:符合设计及施工规范要求 6.其他:具体做法及施工详见设计图纸和规范要求 |  | m | 180.47
64 | 030411001301 | 配管 | 1.名称:电线管 2.材质:镀锌钢管 3.规格:JDG32 4.配置形式:暗配 5.接地要求:符合设计及施工规范要求 6.其他:具体做法及施工详见设计图纸和规范要求 |  | m | 71.66
65 | 030411001302 | 配管 | 1.名称:电线管 2.材质:镀锌钢管 3.规格:JDG32 4.配置形式:明配 5.接地要求:符合设计及施工规范要求 6.其他:具体做法及施工详见设计图纸和规范要求 |  | m | 17.04
66 | 030411001303 | 配管 | 1.名称:电线管 2.材质:硬塑料导管 3.规格:PC50 4.配置形式:暗配 5.接地要求:符合设计及施工规范要求 6.其他:具体做法及施工详见设计图纸和规范要求 |  | m | 2.69
67 | 030411001304 | 配管 | 1.名称:电线管 2.材质:硬塑料导管 3.规格:PC65 4.配置形式:明配 5.接地要求:符合设计及施工规范要求 6.其他:具体做法及施工详见设计图纸和规范要求 |  | m | 6.59
本页小计
注：为计取规费等的使用，可在表中增设其中：“定额人工费”。
表—08
分部分项工程和单价措施项目清单与计价表
工程名称：艺术楼-电气工程 |  |  |  | 标段： |  |  |  | 第 14 页 共 26 页
序号 | 项目编码 | 项目名称 | 项目特征描述 |  | 计量单位 | 工程量 | 金额（元）
[7 empty] | 综合单价 |  | 综合合价 | 其中
暂估价
68 | 030411001305 | 配管 | 1.名称:电线管 2.材质:硬塑料导管 3.规格:PC80 4.配置形式:明配 5.接地要求:符合设计及施工规范要求 6.其他:具体做法及施工详见设计图纸和规范要求 |  | m | 8.84
69 | 030411001306 | 配管 | 1.名称:电线管 2.材质:镀锌钢管 3.规格:SC32 4.配置形式:暗配 5.接地要求:符合设计及施工规范要求 6.其他:具体做法及施工详见设计图纸和规范要求 |  | m | 8.4
70 | 030411001307 | 配管 | 1.名称:电线管 2.材质:镀锌钢管 3.规格:SC125 4.配置形式:暗配 5.接地要求:符合设计及施工规范要求 6.其他:具体做法及施工详见设计图纸和规范要求 |  | m | 8.4
71 | 031201001035 | 管道刷油 | 1.名称：明敷管道刷油 2.油漆品种:防火涂料 3.涂刷遍数：二遍 4.其他:具体做法及施工详见设计图纸和规范要求 |  | m2 | 65.21
72 | 030413002067 | 凿(压)槽 | 1.名称:凿槽及修补 2.规格:70mm×70mm 3.类型:砖结构 4.填充(恢复)方式:水泥砂浆修补 5.其他:具体做法及施工详见设计图纸和规范要求 |  | m | 212.85
动力部分配管合计
动力部分桥架
本页小计
注：为计取规费等的使用，可在表中增设其中：“定额人工费”。
表—08
分部分项工程和单价措施项目清单与计价表
工程名称：艺术楼-电气工程 |  |  |  | 标段： |  |  |  | 第 15 页 共 26 页
序号 | 项目编码 | 项目名称 | 项目特征描述 |  | 计量单位 | 工程量 | 金额（元）
[7 empty] | 综合单价 |  | 综合合价 | 其中
暂估价
73 | 030411003101 | 桥架 | 1.名称:消防桥架 2.规格:100mm×50mm 3.材质:热镀锌钢制 4.类型:托盘式 5.防火措施:刷涂防火涂料两遍 6.接地方式:符合设计及施工规范要求 7.其他:具体做法及施工详见设计图纸和规范要求 |  | m | 38.32
74 | 030411003102 | 桥架 | 1.名称:普通桥架 2.规格:100mm×100mm 3.材质:热镀锌钢制 4.类型:托盘式 5.接地方式:符合设计及施工规范要求 6.其他:具体做法及施工详见设计图纸和规范要求 |  | m | 10.96
75 | 030411003103 | 桥架 | 1.名称:普通桥架 2.规格:150mm×100mm 3.材质:热镀锌钢制 4.类型:托盘式 5.接地方式:符合设计及施工规范要求 6.其他:具体做法及施工详见设计图纸和规范要求 |  | m | 155.53
76 | 030411003104 | 桥架 | 1.名称:普通桥架 2.规格:150mm×150mm 3.材质:热镀锌钢制 4.类型:托盘式 5.接地方式:符合设计及施工规范要求 6.其他:具体做法及施工详见设计图纸和规范要求 |  | m | 45.5
77 | 030411003105 | 桥架 | 1.名称:普通桥架 2.规格:200mm×100mm 3.材质:热镀锌钢制 4.类型:托盘式 5.接地方式:符合设计及施工规范要求 6.其他:具体做法及施工详见设计图纸和规范要求 |  | m | 10.32
本页小计
注：为计取规费等的使用，可在表中增设其中：“定额人工费”。
表—08
分部分项工程和单价措施项目清单与计价表
工程名称：艺术楼-电气工程 |  |  |  | 标段： |  |  |  | 第 16 页 共 26 页
序号 | 项目编码 | 项目名称 | 项目特征描述 |  | 计量单位 | 工程量 | 金额（元）
[7 empty] | 综合单价 |  | 综合合价 | 其中
暂估价
78 | 030411003106 | 桥架 | 1.名称:普通桥架 2.规格:300mm×100mm 3.材质:热镀锌钢制 4.类型:托盘式 5.接地方式:符合设计及施工规范要求 6.其他:具体做法及施工详见设计图纸和规范要求 |  | m | 7.41
79 | 030411003107 | 桥架 | 1.名称:普通桥架 2.规格:500mm×150mm 3.材质:热镀锌钢制 4.类型:托盘式 5.接地方式:符合设计及施工规范要求 6.其他:具体做法及施工详见设计图纸和规范要求 |  | m | 44.74
80 | 030411003108 | 桥架 | 1.名称:普通桥架 2.规格:600mm×150mm 3.材质:热镀锌钢制 4.类型:托盘式 5.接地方式:符合设计及施工规范要求 6.其他:具体做法及施工详见设计图纸和规范要求 |  | m | 4.34
81 | 030413001126 | 铁构件 | 1.名称:桥架支吊架 2.材质:型钢 3.规格:综合 4.其他:具体做法及施工详见设计图纸和规范要求 |  | kg | 344.12
82 | 031201003084 | 金属结构刷油 | 1.除锈级别:轻锈 2.油漆品种:防锈漆、灰色调和漆 3.结构类型:一般钢结构 4.涂刷遍数、漆膜厚度:两遍防锈漆，两遍调和漆 5.其他:具体做法及施工详见设计图纸和规范要求 |  | kg | 344.12
83 | 080807013010 | 防火堵洞(隔板)、孔洞封堵 | 1.名称:防火封堵 2.其他:具体做法及施工详见设计图纸和规范要求 |  | 处 | 8
动力部分桥架合计
本页小计
注：为计取规费等的使用，可在表中增设其中：“定额人工费”。
表—08
分部分项工程和单价措施项目清单与计价表
工程名称：艺术楼-电气工程 |  |  |  | 标段： |  |  |  | 第 17 页 共 26 页
序号 | 项目编码 | 项目名称 | 项目特征描述 |  | 计量单位 | 工程量 | 金额（元）
[7 empty] | 综合单价 |  | 综合合价 | 其中
暂估价
动力部分开关插座灯具
84 | 030404034051 | 照明开关 | 1.名称:单联单控开关（含接线盒） 2.安装方式:暗装 3.其他:具体做法及施工详见设计图纸和规范要求 |  | 个 | 8
85 | 030404034052 | 照明开关 | 1.名称:温控器 2.安装方式:暗装 3.其他:具体做法及施工详见设计图纸和规范要求 |  | 个 | 107
动力部分开关插座灯具合计
动力部分合计
照明、插座
照明部分线缆
86 | 030411004366 | 配线 | 1.名称:管内穿线 2.配线形式:照明线路 3.型号:WDZ-BYJ-B1 4.规格:2.5mm² 5.材质:铜芯 6.配线部位:室内 7.其他:具体做法及施工详见设计图纸和规范要求 |  | m | 24272.66
87 | 030411004367 | 配线 | 1.名称:管内穿线 2.配线形式:照明线路 3.型号:WDZ-BYJ-B1 4.规格:4mm² 5.材质:铜芯 6.配线部位:室内 7.其他:具体做法及施工详见设计图纸和规范要求 |  | m | 156.28
照明部分线缆合计
照明配管
本页小计
注：为计取规费等的使用，可在表中增设其中：“定额人工费”。
表—08
分部分项工程和单价措施项目清单与计价表
工程名称：艺术楼-电气工程 |  |  |  | 标段： |  |  |  | 第 18 页 共 26 页
序号 | 项目编码 | 项目名称 | 项目特征描述 |  | 计量单位 | 工程量 | 金额（元）
[7 empty] | 综合单价 |  | 综合合价 | 其中
暂估价
88 | 030411001308 | 配管 | 1.名称:电线管 2.材质:镀锌钢管 3.规格:JDG20 4.配置形式:暗配 5.接地要求:符合设计及施工规范要求 6.其他:具体做法及施工详见设计图纸和规范要求 |  | m | 7730.49
89 | 030411001309 | 配管 | 1.名称:电线管 2.材质:金属软管 3.规格:KZ17# 4.配置形式:明敷 5.接地要求:符合设计及施工规范要求 6.其他:具体做法及施工详见设计图纸和规范要求 |  | m | 485.11
90 | 030413002068 | 凿(压)槽 | 1.名称:凿槽及修补 2.规格:70mm×70mm 3.类型:砖结构 4.填充(恢复)方式:水泥砂浆修补 5.其他:具体做法及施工详见设计图纸和规范要求 |  | m | 773.05
照明配管合计
照明开关插座灯具
91 | 030404034053 | 照明开关 | 1.名称:单联单控开关（含接线盒） 2.安装方式:暗装 3.其他:具体做法及施工详见设计图纸和规范要求 |  | 个 | 22
92 | 030404034054 | 照明开关 | 1.名称:双联单控开关（含接线盒） 2.安装方式:暗装 3.其他:具体做法及施工详见设计图纸和规范要求 |  | 个 | 65
93 | 030404034055 | 照明开关 | 1.名称:三联单控开关（含接线盒） 2.安装方式:暗装 3.其他:具体做法及施工详见设计图纸和规范要求 |  | 个 | 52
本页小计
注：为计取规费等的使用，可在表中增设其中：“定额人工费”。
表—08
分部分项工程和单价措施项目清单与计价表
工程名称：艺术楼-电气工程 |  |  |  | 标段： |  |  |  | 第 19 页 共 26 页
序号 | 项目编码 | 项目名称 | 项目特征描述 |  | 计量单位 | 工程量 | 金额（元）
[7 empty] | 综合单价 |  | 综合合价 | 其中
暂估价
94 | 030404034056 | 照明开关 | 1.名称:四联单控开关（含接线盒） 2.安装方式:暗装 3.其他:具体做法及施工详见设计图纸和规范要求 |  | 个 | 32
95 | 030404035037 | 插座 | 1.名称:电子班牌插座 2.规格:250V/10A 3.安装方式:暗装 4.含接线盒 5.其他:具体做法及施工详见设计图纸和规范要求 |  | 个 | 6
96 | 030404035038 | 插座 | 1.名称:安全型单相二、三极插座 2.规格:250V/10A 3.安装方式:暗装 4.含接线盒 5.其他:具体做法及施工详见设计图纸和规范要求 |  | 个 | 479
97 | 030404035039 | 插座 | 1.名称:安全型单相二、三极插座 2.规格:250V/16A，带防溅面盖 3.安装方式:暗装 4.含接线盒 5.其他:具体做法及施工详见设计图纸和规范要求 |  | 个 | 6
98 | 030412005092 | 荧光灯 | 1.名称:LED教室灯具 2.规格:60W 3.安装形式:管吊 4.含接线盒 5.其他:具体做法及施工详见设计图纸和规范要求 |  | 套 | 60
99 | 030412005093 | 荧光灯 | 1.名称:LED教室灯具 2.规格:40W 3.安装形式:管吊 4.含接线盒 5.其他:具体做法及施工详见设计图纸和规范要求 |  | 套 | 356
本页小计
注：为计取规费等的使用，可在表中增设其中：“定额人工费”。
表—08
分部分项工程和单价措施项目清单与计价表
工程名称：艺术楼-电气工程 |  |  |  | 标段： |  |  |  | 第 20 页 共 26 页
序号 | 项目编码 | 项目名称 | 项目特征描述 |  | 计量单位 | 工程量 | 金额（元）
[7 empty] | 综合单价 |  | 综合合价 | 其中
暂估价
100 | 030412005094 | 荧光灯 | 1.名称:LED黑板灯具 2.规格:40W 3.安装形式:管吊 4.含接线盒 5.其他:具体做法及施工详见设计图纸和规范要求 |  | 套 | 122
101 | 030412005095 | 荧光灯 | 1.名称:单管LED支架灯 2.规格:20W，≥100lm/W 3.安装形式:壁装 4.含接线盒 5.其他:具体做法及施工详见设计图纸和规范要求 |  | 套 | 8
102 | 030412001021 | 普通灯具 | 1.名称:LED灯盘 2.规格:15W，≥80lm/W 3.安装形式:吊装 4.含接线盒 5.其他:具体做法及施工详见设计图纸和规范要求 |  | 套 | 270
103 | 030412001022 | 普通灯具 | 1.名称:LED灯盘 2.规格:30W，≥80lm/W 3.安装形式:吊装 4.含接线盒 5.其他:具体做法及施工详见设计图纸和规范要求 |  | 套 | 24
104 | 030412004029 | 装饰灯 | 1.名称:LED防雾筒灯 2.规格:5W，≥80lm/W 3.安装形式:嵌入式 4.含接线盒 5.其他:具体做法及施工详见设计图纸和规范要求 |  | 套 | 12
105 | 030412004030 | 装饰灯 | 1.名称:LED筒灯 2.规格:16W，≥80lm/W 3.安装形式:嵌入式 4.含接线盒 5.其他:具体做法及施工详见设计图纸和规范要求 |  | 套 | 26
106 | 030412004031 | 装饰灯 | 1.名称:LED无缝条形灯 2.规格:60W，≥100lm/W 3.安装形式:嵌入 4.含接线盒 5.其他:具体做法及施工详见设计图纸和规范要求 |  | 套 | 1
本页小计
注：为计取规费等的使用，可在表中增设其中：“定额人工费”。
表—08
分部分项工程和单价措施项目清单与计价表
工程名称：艺术楼-电气工程 |  |  |  | 标段： |  |  |  | 第 21 页 共 26 页
序号 | 项目编码 | 项目名称 | 项目特征描述 |  | 计量单位 | 工程量 | 金额（元）
[7 empty] | 综合单价 |  | 综合合价 | 其中
暂估价
107 | 030412004032 | 装饰灯 | 1.名称:LED吸顶灯（感应） 2.规格:24W，≥80lm/w 3.安装形式:吸顶 4.含接线盒 5.其他:具体做法及施工详见设计图纸和规范要求 |  | 套 | 6
108 | 030412005096 | 荧光灯 | 1.名称:单管LED支架灯 2.规格:16~18W，≥100lm/W 3.安装形式:链吊 4.含接线盒 5.其他:具体做法及施工详见设计图纸和规范要求 |  | 套 | 6
109 | 030412001023 | 普通灯具 | 1.名称:LED竖井壁灯 2.规格:9W，≥80lm/W 3.安装形式:门框上明装 4.含接线盒 |  | 套 | 2
110 | 030404033048 | 摇头风扇 | 1.名称:摇头风扇 2.安装方式:吸顶 3.含调速开关及接线盒 4.其他:具体做法及施工详见设计图纸和规范要求 |  | 台 | 294
照明开关插座灯具合计
照明、插座合计
智能照明控制系统
111 | 030904008051 | 12路开关模块 | 1.名称:12路开关模块 2.其他:具体做法及施工详见设计图纸和规范要求 |  | 个 | 3
112 | 030904016010 | 电源模块 | 1.名称:电源模块 2.其他:具体做法及施工详见设计图纸和规范要求 |  | 套 | 1
113 | 030503004008 | 控制面板 | 1.名称:控制面板 2.其他:具体做法及施工详见设计图纸和规范要求 |  | 个 | 2
114 | 030904008052 | 通讯转换模块 | 1.名称:通讯转换模块 2.其他:具体做法及施工详见设计图纸和规范要求 |  | 个 | 1
本页小计
注：为计取规费等的使用，可在表中增设其中：“定额人工费”。
表—08
分部分项工程和单价措施项目清单与计价表
工程名称：艺术楼-电气工程 |  |  |  | 标段： |  |  |  | 第 22 页 共 26 页
序号 | 项目编码 | 项目名称 | 项目特征描述 |  | 计量单位 | 工程量 | 金额（元）
[7 empty] | 综合单价 |  | 综合合价 | 其中
暂估价
115 | 030411004368 | 配线 | 1.名称:配线 2.型号:WDZ-RYYSP 3.规格:4×0.75mm2 4.配线部位:室内 5.其他:具体做法及施工详见设计图纸和规范要求 |  | m | 333.73
智能照明控制系统合计
应急照明
应急照明配电箱
116 | 030404017374 | 应急照明集中电源箱 | 1.名称:A型应急照明集中电源 2.编号:A-1ALEc 3.安装方式:综合考虑 4.其他:具体做法及施工详见设计图纸和规范要求 |  | 台 | 1
117 | 030404017375 | 应急照明集中电源箱 | 1.名称:A型应急照明集中电源 2.编号:A-3ALEc 3.安装方式:综合考虑 4.其他:具体做法及施工详见设计图纸和规范要求 |  | 台 | 1
118 | 030404017376 | 配电箱 | 1.名称:配电箱 2.编号:A-1ZALEc 3.用途:应急照明 4.安装方式:综合考虑 5.其他:具体做法及施工详见设计图纸和规范要求 |  | 台 | 1
119 | 030404017377 | 配电箱 | 1.名称:配电箱 2.编号:A-3ZALEc 3.用途:应急照明 4.安装方式:综合考虑 5.其他:具体做法及施工详见设计图纸和规范要求 |  | 台 | 1
应急照明配电箱合计
应急照明线缆、配管
本页小计
注：为计取规费等的使用，可在表中增设其中：“定额人工费”。
表—08
分部分项工程和单价措施项目清单与计价表
工程名称：艺术楼-电气工程 |  |  |  | 标段： |  |  |  | 第 23 页 共 26 页
序号 | 项目编码 | 项目名称 | 项目特征描述 |  | 计量单位 | 工程量 | 金额（元）
[7 empty] | 综合单价 |  | 综合合价 | 其中
暂估价
120 | 030411004369 | 配线 | 1.名称:管内穿线 2.配线形式:照明线路 3.型号:WDZN-RYJS 4.规格:2×2.5mm² 5.材质:铜芯 6.配线部位:室内 7.其他:具体做法及施工详见设计图纸和规范要求 |  | m | 955.5
121 | 030411001310 | 配管 | 1.名称:电线管 2.材质:镀锌钢管 3.规格:JDG20 4.配置形式:暗配 5.接地要求:符合设计及施工规范要求 6.其他:具体做法及施工详见设计图纸和规范要求 |  | m | 947.8
122 | 030413002069 | 凿(压)槽 | 1.名称:凿槽及修补 2.规格:70mm×70mm 3.类型:砖结构 4.填充(恢复)方式:水泥砂浆修补 5.其他:具体做法及施工详见设计图纸和规范要求 |  | m | 108.32
应急照明线缆、配管合计
应急照明灯具
123 | 030412005097 | 荧光灯 | 1.名称:安全出口指示标志灯 2.规格:LED,1~4W/DC36V 3.安装形式:吊装 4.含接线盒 5.其他:具体做法及施工详见设计图纸和规范要求 |  | 套 | 6
124 | 030412005098 | 荧光灯 | 1.名称:多信息复合标志灯 2.安装形式:吊装 3.含接线盒 4.其他:具体做法及施工详见设计图纸和规范要求 |  | 套 | 4
本页小计
注：为计取规费等的使用，可在表中增设其中：“定额人工费”。
表—08
分部分项工程和单价措施项目清单与计价表
工程名称：艺术楼-电气工程 |  |  |  | 标段： |  |  |  | 第 24 页 共 26 页
序号 | 项目编码 | 项目名称 | 项目特征描述 |  | 计量单位 | 工程量 | 金额（元）
[7 empty] | 综合单价 |  | 综合合价 | 其中
暂估价
125 | 030412005099 | 荧光灯 | 1.名称:楼层显示标志灯 2.规格:LED,≤1W/DC36V 3.安装形式:壁装式 4.含接线盒 5.其他:具体做法及施工详见设计图纸和规范要求 |  | 套 | 5
126 | 030412005100 | 荧光灯 | 1.名称:疏散出口指示标志灯 2.规格:LED,1~4W/DC36V 3.安装形式:吊装 4.含接线盒 5.其他:具体做法及施工详见设计图纸和规范要求 |  | 套 | 4
127 | 030412005101 | 荧光灯 | 1.名称:向左/向右疏散指示标志灯 2.规格:LED,1~4W/DC36V 3.安装形式:壁装 4.含接线盒 5.其他:具体做法及施工详见设计图纸和规范要求 |  | 套 | 38
128 | 030412005102 | 荧光灯 | 1.名称:消防应急照明灯具(A型) 2.规格:LED,6W/DC36V 3.安装形式:吸顶式 4.含接线盒 5.其他:具体做法及施工详见设计图纸和规范要求 |  | 套 | 62
应急照明灯具合计
应急照明合计
防雷接地
129 | 030409008018 | 等电位端子箱、测试板 | 1.名称:局部等电位端子箱 2.材质:紫铜板 3.规格:综合考虑 4.其他:具体做法及施工详见设计图纸和规范要求 |  | 个 | 15
130 | 030409008019 | 等电位端子箱、测试板 | 1.名称:测量端子 2.规格:综合考虑 3.其他:具体做法及施工详见设计图纸和规范要求 |  | 块 | 2
本页小计
注：为计取规费等的使用，可在表中增设其中：“定额人工费”。
表—08
分部分项工程和单价措施项目清单与计价表
工程名称：艺术楼-电气工程 |  |  |  | 标段： |  |  |  | 第 25 页 共 26 页
序号 | 项目编码 | 项目名称 | 项目特征描述 |  | 计量单位 | 工程量 | 金额（元）
[7 empty] | 综合单价 |  | 综合合价 | 其中
暂估价
131 | 030409002033 | 接地母线 | 1.名称:接地母线 2.材质:热镀锌扁钢 3.规格:-40X4mm 4.安装部位:户内 5.安装形式:明装 6.其他:具体做法及施工详见设计图纸和规范要求 |  | m | 68.26
132 | 030409002034 | 避雷网 | 1.名称:避雷网 2.材质:底板或地梁主筋 3.其他:具体做法及施工详见设计图纸和规范要求 |  | m | 1104.79
133 | 030409005008 | 接闪带 | 1.名称:接闪带 2.材质:热镀锌圆钢 3.规格:Φ12 4.安装形式:沿屋角、屋脊、檐角、屋檐、女儿墙外墙外表面等处明敷 5.其他:具体做法及施工详见设计图纸和规范要求 |  | m | 426.73
134 | 030409006004 | 避雷针 | 1.名称:接闪杆 2.材质:热镀锌圆钢 3.规格:Φ12×500 4.其他:具体做法及施工详见设计图纸和规范要求 |  | 根 | 10
135 | 030411004370 | 配线 | 1.名称:卫生间等电位联结线 2.型号:BYJ 3.规格:6mm2 4.安装部位:户内 5.其他:具体做法及施工详见设计图纸和规范要求 |  | m | 52.5
136 | 030411001311 | 配管 | 1.名称:配管 2.材质:聚氯乙烯硬质中型电线管 3.规格:PC16 4.配置形式:暗配 5.其他:具体做法及施工详见设计图纸和规范要求 |  | m | 52.5
本页小计
注：为计取规费等的使用，可在表中增设其中：“定额人工费”。
表—08
分部分项工程和单价措施项目清单与计价表
工程名称：艺术楼-电气工程 |  |  |  | 标段： |  |  |  | 第 26 页 共 26 页
序号 | 项目编码 | 项目名称 | 项目特征描述 |  | 计量单位 | 工程量 | 金额（元）
[7 empty] | 综合单价 |  | 综合合价 | 其中
暂估价
137 | 030409003010 | 避雷引下线 | 1.名称:避雷引下线敷设 2.材质:利用建筑物主筋引下 3.规格:利用柱内两根不少于Φ16主筋 4.安装部位:柱内 5.安装形式:暗装 6.其他:具体做法及施工详见设计图纸和规范要求 |  | m | 441.99
138 | 粤030409012007 | 桩承台接地 | 1.名称:桩承台接地 2.焊接桩根数:1 3.其他:具体做法及施工详见设计图纸和规范要求 |  | 基 | 24
139 | 030414011010 | 接地装置 | 1.名称:接地装置系统调试 2.类别:避雷网调试 3.其他:具体做法及施工详见设计图纸和规范要求 |  | 系统 | 1
防雷接地合计
分部分项合计
措施项目
140 | 031302007070 | 高层施工增加 |  |  | 项 | 1
141 | 031301017081 | 脚手架搭拆费 |  |  | 项 | 1
单价措施合计
本页小计
合 计
注：为计取规费等的使用，可在表中增设其中：“定额人工费”。
表—08

## 表-09 综合单价分析表
综合单价分析表
工程名称： | [6 empty] | 标段： |  |  |  | 第 页 共 页
项目编码 |  |  |  | 项目名称 |  |  |  |  | 计量单位 |  |  | 工程量
清单综合单价组成明细
定额编号 | 定额项目名称 | 定额 单位 | 数量 | 单价 |  |  |  |  | 合价
|  |  |  | 人工费 | 材料费 | 机具费 |  | 管理费 和利润 | 人工费 | 材料费 |  | 机具费 | 管理费 和利润
人工单价 |  | 小计
元/工日 |  | 未计价材料费
清单项目综合单价
材 料 费 明 细 | 主要材料名称、规格、型号 |  |  |  |  | 单位 |  | 数量 | 单价（元） | 合价（元） |  | 暂估单价 （元） | 暂估合价 （元）
| 其他材料费 | [7 empty] | - |  |  | -
| 材料费小计 | [7 empty] | - |  |  | -
注：1.如不使用省级或行业建设主管部门发布的计价依据，可不填定额编码、名称等； 2.招标文件提供了暂估单价的材料，按暂估的单价填入表内“暂估单价”栏及“暂估合价”栏。
表-09

## 表-11 总价措施项目清单与计价表
总价措施项目清单与计价表
工程名称：艺术楼-电气工程 |  |  |  |  | 标段： |  |  | 第 1 页 共 2 页
序号 | 项目编码 | 项目名称 | 计算基础 | 费率 (%) |  | 金额 (元) | 调整费率 (%) |  | 调整后金额 (元) | 备注
1 | LSSGCSF00138 | 绿色施工安全防护措施费 | 分部分项人工费+分部分项机具费 | 35.77 | [5 empty] | 以分部分项的人工费与施工机具费之和为计算基础，费率35.77%
2 | 031301010082 | 安装与生产同时进行增加费用 | 分部分项人工费 | 0 | [5 empty] | 按人工费的10%计算
3 | 031301011082 | 在有害身体健康环境中施工增加费 | 分部分项人工费 | 0 | [5 empty] | 按人工费的10%计算
4 | TSSGBWZJF082 | 在地下（暗）室、设备及大口径管道内等特殊施工部位进行施工增加费 |  | 30 | [5 empty] | 按该部分人工费的30%计算
5 | 粤031302008082 | 赶工措施费 | 分部分项人工费+分部分项机具费 | 0 | [5 empty] | 赶工措施费=（1-δ）*分部分项（人工费+施工机具费）*0.344 （0.8≤δ＜1 式中：δ=合同工期/定额工期）
6 | 031302002082 | 夜间施工增加费 |  | 20 | [5 empty] | 按其夜间施工项目人工费的20%计算
7 | JTGRSGZJF082 | 交通干扰工程施工增加费 |  | 10 | [5 empty] | 按在市政道路上施工项目人工费的10%计算
8 | 粤031302009082 | 文明工地增加费 | 分部分项人工费+分部分项机具费 | 0 | [5 empty] | 以分部分项的人工费与施工机具费之和为计算基础；市级文明工地1.00%；省级文明工地2.00%
9 | DXGXJCJXF082 | 地下管线交叉降效费 | [7 empty] | 按实际发生或经批准的施工方案计算
编制人（造价人员）： |  |  |  |  | 复核人（造价工程师）：
表-11
总价措施项目清单与计价表
工程名称：艺术楼-电气工程 |  |  |  |  | 标段： |  |  | 第 2 页 共 2 页
序号 | 项目编码 | 项目名称 | 计算基础 | 费率 (%) |  | 金额 (元) | 调整费率 (%) |  | 调整后金额 (元) | 备注
10 | QTFY00000114 | 其他费用 | [7 empty] | 按实际发生或经批准的施工组织设计方案计算
合 计
编制人（造价人员）： |  |  |  |  | 复核人（造价工程师）：
表-11

## 表-12 其他项目清单与计价汇总表
其他项目清单与计价汇总表
工程名称：艺术楼-电气工程 |  |  | 标段： |  | 第 1 页 共 1 页
序号 | 项目名称 | 金额（元） |  | 结算金额（元） |  | 备注
1 | 暂列金额 | 135405.33 |  |  |  | 明细详见表-12-1
2 | 暂估价 | 0.00
2.1 | 材料暂估价 | — |  |  |  | 明细详见表-12-2
2.2 | 专业工程暂估价 | 0.00 |  |  |  | 明细详见表-12-3
3 | 计日工 |  |  |  |  | 明细详见表-12-4
4 | 总承包服务费 |  |  |  |  | 明细详见表-12-5
5 | 预算包干费
6 | 工程优质费
7 | 概算幅度差
8 | 现场签证费用
9 | 索赔费用
10 | 其他费用
合 计 | [5 empty] | —
注：材料（工程设备）暂估单价进入清单项目综合单价，此处不汇总。
表—12

## 表-12-1 暂列金额表
暂列金额明细表
工程名称：艺术楼-电气工程 |  |  | 标段： |  | 第 1 页 共 1 页
序号 | 名称 | 计量单位 |  | 暂定金额（元） |  | 备注
1 | 暂列金额 |  |  | 135405.33
合 计 |  |  |  | 135405.33 |  | —
注：此表由招标人填写，如不能详列，也可只列暂列金额总额，投标人应将上述暂列金额计入投标总价中。
表—12—1

## 表-12-3 专业工程暂估价及结算价表
专业工程暂估价及结算价表
工程名称：艺术楼-电气工程 |  |  |  | 标段： |  | 第 1 页 共 1 页
序号 | 工程名称 | 工程内容 | 暂估金额 （元） |  | 结算金额 (元) |  | 差额 ±(元) | 备注
1
合 计 |  |  | 0.00 |  |  |  |  | —
注：此表由招标人填写，投标人应将上述专业工程暂估价计入投标总价中。
表—12—3

## 表-13 规费、税金项目清单与计价表
规费、税金项目清单与计价表
工程名称：艺术楼-电气工程 |  |  | 标段： |  | 第 1 页 共 1 页
序号 | 项目名称 | 计算基础 | 计算基数 | 计算费率 (%) |  | 金额(元)
1 | 增值税销项税额 | 分部分项合计+措施合计+其他项目 |  | 9
合 计
编制人（造价人员）： |  |  | 复核人（造价工程师）：
表—13

## 单位工程人材机汇总表
单位工程人材机汇总表
工程名称：艺术楼-电气工程 | [5 empty] | 第 1 页 共 11 页
序号 | 编码 | 名称及规格 | 单位 | 数量 | 单价 （元） |  | 合价 （元） | 备注
1 | 28030170@24 | 绝缘电线WDZ-BYJ-B1-4mm² | m | 168.7824
2 | 29010001@29 | 普通桥架（托盘式,热镀锌）600mm×150mm | m | 4.557
3 | 29010001@27 | 普通桥架（托盘式,热镀锌）500mm×150mm | m | 46.977
4 | 29020100@9 | 隔板500mm×150mm | m | 46.977
5 | 26050001@11 | 四联单控暗开关 | 个 | 32.64
6 | 00010010 | 人工费 | 元 | 238768.125
7 | RGFTZ | 人工费调整 | 元 | 10500.1421
8 | 01010105@1 | 镀锌热轧圆盘条φ10以内 | kg | 161.335
9 | 01010105@2 | 镀锌热轧圆盘条φ10以内 | kg | 3.89
10 | 01030035 | 镀锌低碳钢丝φ1.2~2.5 | kg | 11.2307
11 | 01030035@1 | 镀锌低碳钢丝φ1.2~2.5 | kg | 50.2037
12 | 01030055 | 镀锌低碳钢丝φ2.5~4.0 | kg | 0.192
13 | 01130060 | 镀锌扁钢综合 | kg | 136.5589
14 | 01290003@1 | 钢板综合 | kg | 0.98
15 | 01530060 | 封铅含铅65% 含锡35% | kg | 36.2598
16 | 02070270 | 橡皮垫2mm | m2 | 0.02
17 | 02130050@1 | 三色塑料带综合 | kg | 11.41
18 | 02130140 | 扁形塑料绑带 | m | 1.7516
19 | 02270001 | 棉纱 | kg | 65.9761
20 | 02270001@2 | 棉纱 | kg | 0.4838
21 | 02270020 | 白布 | kg | 41.0758
22 | 02270030@1 | 白布宽900 | m | 0.22
23 | 03010115 | 镀锌自攻螺钉M4~6×20~35 | 十套 | 16.649
24 | 03010225 | 木螺钉M2~4×6~65 | 十套 | 460.72
25 | 03010225@1 | 木螺钉M2~4×6~65 | 十套 | 0.832
26 | 03010240 | 木螺钉M4×65 | 十套 | 60.8493
27 | 03010240@2 | 木螺钉M4×65 | 十套 | 0.8
28 | 03010240@3 | 木螺钉M4×65 | 十套 | 109.0719
29 | 03010290@1 | 半圆头螺丝M6~12×12~50 | 十套 | 0.41
30 | 03010315 | 半圆头螺丝M6~8×12~30 | 十套 | 38.1005
31 | 03011390 | 铜接地端子带螺栓DT-6mm2 | 十套 | 33.2977
32 | 03011415@1 | 镀锌精制螺栓1平1弹垫 M6×100以内 | 十套 | 2.04
单位工程人材机汇总表
工程名称：艺术楼-电气工程 | [5 empty] | 第 2 页 共 11 页
序号 | 编码 | 名称及规格 | 单位 | 数量 | 单价 （元） |  | 合价 （元） | 备注
33 | 03011430 | 半圆头镀锌螺栓M2~5×15~50 | 十套 | 383.592
34 | 03011430@1 | 半圆头镀锌螺栓M2~5×15~50 | 十套 | 0.8
35 | 03011605 | 镀锌六角螺栓2平1弹垫 M10×100以内 | 十套 | 56.5895
36 | 03011610 | 镀锌六角螺栓2平1弹垫 M12×100以内 | 十套 | 6
37 | 03011630 | 镀锌六角螺栓2平1弹垫 M16×100以内 | 十套 | 0.6826
38 | 03013031 | 膨胀螺栓M6 | 十套 | 3.264
39 | 03013041@2 | 膨胀螺栓M8 | 十套 | 89.964
40 | 03013051 | 膨胀螺栓M10 | 十套 | 16.728
41 | 03013431 | 塑料胀管D6~8 | 十套 | 243.0844
42 | 03013431@1 | 塑料胀管D6~8 | 十套 | 0.32
43 | 03013431@2 | 塑料胀管D6~8 | 十套 | 0.88
44 | 03013431@3 | 塑料胀管D6~8 | 十套 | 119.68
45 | 03014101 | 镀锌锁紧螺母DN25×1.5 | 十套 | 2.7883
46 | 03014111 | 镀锌锁紧螺母DN32×1.5 | 十套 | 1.3704
47 | 03014151 | 镀锌锁紧螺母DN32×3 | 十套 | 0.1298
48 | 03014271 | 镀锌锁紧螺母DN20×1.5 | 十套 | 164.4353
49 | 03014281 | 镀锌锁紧螺母DN15×3 | 十套 | 110.313
50 | 03014291 | 镀锌锁紧螺母DN20×3 | 十套 | 290.585
51 | 03131001 | 砂轮片综合 | 片 | 44.6985
52 | 03131001@1 | 砂轮片综合 | 片 | 185.0877
53 | 03131011 | 砂轮片φ100 | 片 | 0.049
54 | 03131051 | 砂轮片φ400 | 片 | 0.9816
55 | 03134021 | 铁砂布0~2# | 张 | 66.6532
56 | 03135001 | 低碳钢焊条综合 | kg | 113.2795
57 | 03135001@1 | 低碳钢焊条综合 | kg | 11.0119
58 | 03135001@3 | 低碳钢焊条综合 | kg | 1.38
59 | 03135021 | 低碳钢焊条结422 φ3.2 | kg | 10.0128
60 | 03136021 | 焊锡丝综合 | kg | 8.36
61 | 03136021@1 | 焊锡丝综合 | kg | 0.4
62 | 03137041 | 焊锡膏 | kg | 4.2438
63 | 03137041@2 | 焊锡膏 | kg | 0.4
64 | 03138001 | 锡基钎料 | kg | 53.0903
单位工程人材机汇总表
工程名称：艺术楼-电气工程 | [5 empty] | 第 3 页 共 11 页
序号 | 编码 | 名称及规格 | 单位 | 数量 | 单价 （元） |  | 合价 （元） | 备注
65 | 03139001 | 冲击钻头φ8 | 个 | 0.2272
66 | 03139011@2 | 冲击钻头φ10 | 个 | 6.174
67 | 03139021 | 冲击钻头φ12 | 个 | 0.984
68 | 03139071 | 冲击钻头φ6~8 | 个 | 16.1361
69 | 03139071@1 | 冲击钻头φ6~8 | 个 | 0.12
70 | 03139071@2 | 冲击钻头φ6~8 | 个 | 0.0568
71 | 03139071@3 | 冲击钻头φ6~8 | 个 | 7.7248
72 | 03139091 | 冲击钻头φ6~12 | 个 | 0.097
73 | 03139281 | 钢锯条 | 条 | 419.9545
74 | 03139281@3 | 钢锯条 | 条 | 6
75 | 03139321 | 钢丝刷子 | 把 | 0.1032
76 | 03139521 | 合金钢钻头φ10 | 个 | 5.7618
77 | 04010015@1 | 复合普通硅酸盐水泥P.C 32.5 | t | 2.1884
78 | 04030015 | 中砂 | m3 | 1.49
79 | 04030015@1 | 中砂 | m3 | 6.1696
80 | 05030080 | 松杂板枋材 | m3 | 0.0048
81 | 05050050@1 | 胶合板2440×1220×3 | m2 | 0.04
82 | 13010050 | 醇酸清漆 | kg | 7.6963
83 | 13010050@1 | 醇酸清漆 | kg | 27.7706
84 | 13010120 | 酚醛磁漆 | kg | 0.63
85 | 13010130 | 酚醛调和漆 | kg | 2.2633
86 | 13010130@1 | 酚醛调和漆 | kg | 0.6882
87 | 13030240 | 厚漆 | kg | 11.2826
88 | 13030240@3 | 厚漆 | kg | 0.03
89 | 13050080@1 | 防锈漆C53-1 | kg | 3.9691
90 | 13050080@2 | 防锈漆C53-1 | kg | 0.06
91 | 13050210 | 沥青绝缘漆 | kg | 3.5593
92 | 13050430 | 酚醛防锈漆各种颜色 | kg | 0.7362
93 | 13050470@1 | 钢结构厚型防火涂料 | kg | 0.12
94 | 14010010@1 | 清油 | kg | 0.8001
95 | 14010010@2 | 清油 | kg | 0.03
96 | 14030040 | 汽油综合 | kg | 204.6632
97 | 14030040@1 | 汽油综合 | kg | 2.2756
98 | 14050040 | 溶剂汽油 | kg | 2.5121
单位工程人材机汇总表
工程名称：艺术楼-电气工程 | [5 empty] | 第 4 页 共 11 页
序号 | 编码 | 名称及规格 | 单位 | 数量 | 单价 （元） |  | 合价 （元） | 备注
99 | 14050050 | 溶剂油 | kg | 7.6631
100 | 14050050@1 | 溶剂油 | kg | 28.1147
101 | 14090010 | 电力复合脂 | kg | 18.859
102 | 14330320 | 硬脂酸 | kg | 1.8092
103 | 14350200@1 | 防火涂料稀释剂 | kg | 2.1399
104 | 14410600 | 胶粘剂 | kg | 0.0759
105 | 17250020@1 | 塑料异型管D5 | m | 0.6
106 | 17250170 | 塑料软管D5 | m | 13.86
107 | 18030605 | 固定卡子φ90 | 个 | 90.64
108 | 18031140 | 镀锌钢管接头32×3.25 | 个 | 1.3843
109 | 18031170 | 镀锌钢管接头125×4.5 | 个 | 0.6922
110 | 18150500 | 可挠金属套管接头KS-17 | 个 | 81.4985
111 | 18250480 | 可挠金属套管卡子SP-17 | 个 | 1099.2593
112 | 18250510@1 | 扁钢卡子25×4 | kg | 21.3365
113 | 18250600 | 接地卡子综合 | 个 | 159.8923
114 | 21310001 | 吊盒 | 个 | 12.24
115 | 25610100 | 瓜子灯链大号 | m | 18.18
116 | 27060060 | 接地线1×16mm2 | m | 0.5
117 | 27170001 | 电气绝缘胶带18mm×10m×0.13mm | 卷 | 190.374
118 | 28010030 | 镀锡裸铜绞线16mm2 | kg | 9.3
119 | 28010090 | 裸铜线10mm2 | kg | 9.43
120 | 28030090 | 铜芯橡皮花线2×23/0.15mm2 | m | 458.1
121 | 28030290 | 双色多股铜芯聚氯乙烯绝缘软导线BVR-4mm2 | m | 2463.1548
122 | 28030300 | 双色多股铜芯聚氯乙烯绝缘软导线BVR-6mm2 | m | 79.0137
123 | 28030350 | 铜芯橡皮绝缘电线3×2.5mm2 | m | 7.126
124 | 28030450 | 铜芯聚氯乙烯绝缘导线BV-105℃-2.5mm2 | m | 60.0111
125 | 28030450@1 | 铜芯聚氯乙烯绝缘导线BV-105℃-2.5mm2 | m | 12.6438
126 | 28030480 | 铜芯聚氯乙烯绝缘导线BV-2.5mm2 | m | 2928.435
127 | 28030480@2 | 铜芯聚氯乙烯绝缘导线BV-2.5mm2 | m | 0.9162
单位工程人材机汇总表
工程名称：艺术楼-电气工程 | [5 empty] | 第 5 页 共 11 页
序号 | 编码 | 名称及规格 | 单位 | 数量 | 单价 （元） |  | 合价 （元） | 备注
128 | 28030480@3 | 铜芯聚氯乙烯绝缘导线BV-2.5mm2 | m | 2.7486
129 | 28030669@1 | 阻燃铜芯聚氯乙烯绝缘绞型软导线ZR-RVS 2×1.5mm2 | m | 0.44
130 | 29060040 | 镀锌电线管接头20×1.5 | 个 | 2740.588
131 | 29060045 | 镀锌电线管接头25×1.5 | 个 | 46.471
132 | 29060050 | 镀锌电线管接头32×1.5 | 个 | 22.8403
133 | 29060075@1 | 镀锌电线管卡子20 | 个 | 540.1155
134 | 29060085 | 镀锌电线管卡子32 | 个 | 14.5675
135 | 29060100 | 镀锌电线管塑料护口DN15~20 | 个 | 1644.3527
136 | 29060105 | 镀锌电线管塑料护口DN25~32 | 个 | 41.5868
137 | 29060115 | 镀锌钢管塑料护口DN15~20 | 个 | 4008.98
138 | 29060120 | 镀锌钢管塑料护口DN32 | 个 | 1.2978
139 | 29060145@1 | 钢管保护管φ40×400 | 根 | 6.826
140 | 29060175 | 可挠金属套管护口BP-17 | 个 | 76.4048
141 | 29060275 | 难燃塑料管接头15 | 个 | 13.5188
142 | 29060300 | 难燃塑料管接头50 | 个 | 0.5649
143 | 29060305 | 难燃塑料管接头65 | 个 | 3.2403
144 | 29060350 | 难燃塑料管卡子50 | 个 | 2.2878
145 | 29060355 | 难燃塑料管卡子65 | 个 | 9.8829
146 | 29060385 | 难燃塑料管三通50 | 个 | 0.0847
147 | 29060390 | 难燃塑料管三通65 | 个 | 0.4861
148 | 29060420 | 难燃塑料管伸缩接头50 | 个 | 0.0565
149 | 29060425 | 难燃塑料管伸缩接头65 | 个 | 0.324
150 | 29060455 | 难燃塑料管弯头50 | 个 | 0.0565
151 | 29060460 | 难燃塑料管弯头65 | 个 | 0.324
152 | 29070150 | 电缆敷设牵引头综合 | 只 | 1.0894
153 | 29090175 | 塑料接线柱双线 | 个 | 108.15
154 | 29090210 | 铜接线端子DT-2.5mm2 | 个 | 727.755
155 | 29090220 | 铜接线端子DT-10mm2 | 个 | 83.23
156 | 29090225 | 铜接线端子DT-16mm2 | 个 | 74.095
157 | 29090235 | 铜接线端子DT-35mm2 | 个 | 36.54
158 | 29090245 | 铜接线端子DT-70mm2 | 个 | 33.495
159 | 29090255 | 铜接线端子DT-120mm2 | 个 | 36.54
单位工程人材机汇总表
工程名称：艺术楼-电气工程 | [5 empty] | 第 6 页 共 11 页
序号 | 编码 | 名称及规格 | 单位 | 数量 | 单价 （元） |  | 合价 （元） | 备注
160 | 29110510 | 塑料吊线盒 | 个 | 308.7
161 | 29170210 | 镀锌地线夹20 | 套 | 8769.8814
162 | 29170220 | 镀锌地线夹25 | 套 | 148.7073
163 | 29170230 | 镀锌地线夹32 | 套 | 78.453
164 | 29170290 | 镀锌地线夹125 | 套 | 1.3843
165 | 33010020 | 镀锌扁钢支架40×3 | kg | 119.4844
166 | 34070010 | 塑料手套ST型 | 个 | 46.2
167 | 34090230 | 塑料圆台 | 块 | 1451.1
168 | 34130001 | 标志牌塑料扁形 | 个 | 1.9626
169 | 35250001 | 电缆敷设滚轮综合 | 个 | 1.8099
170 | 35250010 | 电缆敷设转向导轮综合 | 个 | 0.4709
171 | 37091110 | 钢垫板1~2 | kg | 9.4
172 | 99450760 | 其他材料费 | 元 | 1634.4309
173 | CLFTZ | 材料费调整 | 元 | 0.1424
174 | 01010011@1 | 圆钢综合 | kg | 27.5296
175 | 01130003@1 | 扁钢 | kg | 75.7064
176 | 01210045@1 | 角钢 | kg | 258.09
177 | 13010135@1 | 醇酸调和漆 | kg | 5.1618
178 | 13030795@1 | 醇酸防锈漆 | kg | 7.2609
179 | 13050395@2 | 防火涂料 | kg | 2.8395
180 | 13050395@3 | 防火涂料 | kg | 11.3466
181 | 15510130 | 防火泥 | kg | 33.28
182 | 17030001@7 | 镀锌钢管SC125 | m | 8.652
183 | 17030001@8 | 镀锌钢管SC32 | m | 8.652
184 | 23400001@1 | 开关模块12路 | 个 | 3
185 | 23400001@3 | 通讯转换模块 | 个 | 1
186 | 23450030@1 | 电源模块 | 台 | 1
187 | 25000001@12 | 单管LED支架灯16~18W，≥100lm/W | 套 | 6.06
188 | 25000001@14 | LED筒灯16W，≥80lm/W | 套 | 26.26
189 | 25000001@23 | 安全出口指示标志灯LED,1~4W/DC36V | 套 | 6.06
190 | 25000001@25 | 疏散出口指示标志灯LED,1~4W/DC36V | 套 | 4.04
191 | 25000001@26 | 向左/向右疏散指示标志灯LED,1~4W/DC36V | 套 | 38.38
单位工程人材机汇总表
工程名称：艺术楼-电气工程 | [5 empty] | 第 7 页 共 11 页
序号 | 编码 | 名称及规格 | 单位 | 数量 | 单价 （元） |  | 合价 （元） | 备注
192 | 25000001@29 | 多信息复合标志灯LED,1~4W/DC36V | 套 | 4.04
193 | 25000001@30 | 楼层显示标志灯LED,≤1W/DC36V | 套 | 5.05
194 | 25000001@36 | 消防应急照明灯具(A型)LED,6W/DC36V | 套 | 62.62
195 | 25000001@44 | LED教室灯具60W | 套 | 60.6
196 | 25000001@48 | LED黑板灯具40W | 套 | 123.22
197 | 25000001@51 | 单管LED支架灯20W，≥100lm/W | 套 | 8.08
198 | 25000001@52 | LED灯盘15W，≥80lm/W | 套 | 272.7
199 | 25000001@53 | LED防雾筒灯5W，≥80lm/W | 套 | 12.12
200 | 25000001@55 | LED竖井壁灯9W，≥80lm/W | 套 | 2.02
201 | 25000001@56 | LED吸顶灯（感应）24W，≥80lm/w | 套 | 6.06
202 | 25000001@60 | LED教室灯具40W | 套 | 359.56
203 | 25000001@61 | LED灯盘30W，≥80lm/W | 套 | 24.24
204 | 25570001@1 | LED无缝条形灯60W，≥100lm/W | 套 | 1.01
205 | 25610030 | 灯具吊杆 | 根 | 1097.52
206 | 26050001@10 | 三联单控暗开关 | 个 | 53.04
207 | 26050001@2 | 单联单控暗开关 | 个 | 30.6
208 | 26050001@3 | 双联单控暗开关 | 个 | 66.3
209 | 26310001@1 | 控制面板 | 个 | 2
210 | 26410060@1 | 安全型单相二、三极插座250V/10A | 个 | 488.58
211 | 26410060@12 | 安全型单相二、三极插座250V/16A，带防溅面盖 | 个 | 6.12
212 | 26410060@19 | 电子班牌插座250V/10A | 个 | 6.12
213 | 27050060@2 | 镀锌圆钢φ12 L=500mm | 根 | 10.5
214 | 27050080@1 | 热镀锌圆钢Φ12 | m | 448.0665
215 | 27060170@2 | 热镀锌扁钢-40×4mm | m | 71.673
216 | 28030170@18 | 绝缘电线WDZ-BYJ-B1-1.5mm² | m | 4165.1085
217 | 28030170@20 | 绝缘电线WDZN-BYJ-B1-2.5mm² | m | 458.997
218 | 28030170@21 | 绝缘电线WDZN-BYJ-B1-2.5mm² | m | 34.3455
单位工程人材机汇总表
工程名称：艺术楼-电气工程 | [5 empty] | 第 8 页 共 11 页
序号 | 编码 | 名称及规格 | 单位 | 数量 | 单价 （元） |  | 合价 （元） | 备注
219 | 28030170@23 | 绝缘电线BYJ-6mm2 | m | 56.7
220 | 28030170@6 | 绝缘电线WDZ-BYJ-B1-2.5mm² | m | 28286.5275
221 | 28030410@1 | 多股铜芯聚氯乙烯绝缘导线WDZN-RYJS-2×2.5mm² | m | 1031.94
222 | 28030410@2 | 多股铜芯聚氯乙烯绝缘导线WDZ-RYYSP-4×0.75mm2 | m | 360.4284
223 | 28110210@10 | 铜芯电缆WDZA-YJY-B1-1kV-4×150+1×70mm² | m | 87.0014
224 | 28110210@54 | 铜芯电缆WDZA-YJY-B1-1kV-4×25+1×16mm² | m | 191.0819
225 | 28110210@59 | 铜芯电缆WDZA-YJY-B1-1kV-3×95+2×50mm² | m | 394.1323
226 | 28110210@62 | 铜芯电缆WDZA-YJY-B1-1kV-4×95+1×50mm² | m | 205.8481
227 | 28110210@67 | 铜芯电缆WDZ-YJY-B1-3×10mm² | m | 532.6437
228 | 28110210@69 | 铜芯电缆WDZN-YJY-B1-1kV-3×6mm² | m | 2.7573
229 | 28110210@70 | 铜芯电缆WDZN-YJY-B1-1kV-5×6mm² | m | 105.5147
230 | 28110210@71 | 铜芯电缆WDZ-YJY-B1-3×6mm² | m | 1112.0403
231 | 28110210@72 | 铜芯电缆WDZ-YJY-B1-4×25+1×16mm² | m | 456.0554
232 | 28110210@73 | 铜芯电缆WDZ-YJY-B1-5×6mm² | m | 133.0473
233 | 28110210@74 | 铜芯电缆WDZ-YJY-B1-5×16mm² | m | 24.0279
234 | 28110210@75 | 铜芯电缆ZR-YJY-3×25+1×16mm² | m | 7.4841
235 | 28110210@76 | 铜芯电缆ZR-YJY-3×35+1×16mm² | m | 244.622
236 | 28110210@77 | 铜芯电缆ZR-YJY-3×50+2×25mm² | m | 23.3916
237 | 28110210@78 | 铜芯电缆WDZ-YJY-B1-4×50+1×25mm² | m | 6.2115
238 | 28110210@79 | 铜芯电缆WDZ-YJY-B1-4×70+1×35mm² | m | 6.2115
单位工程人材机汇总表
工程名称：艺术楼-电气工程 | [5 empty] | 第 9 页 共 11 页
序号 | 编码 | 名称及规格 | 单位 | 数量 | 单价 （元） |  | 合价 （元） | 备注
239 | 28110210@9 | 铜芯电缆WDZ-YJY-B1-4×35+1×16mm² | m | 6.2115
240 | 29020100@4 | 隔板600mm×150mm | m | 4.557
241 | 29030030@1 | 托盘式钢制桥架100mm×50mm | m | 39.4696
242 | 29030030@2 | 普通桥架（托盘式,热镀锌）100mm×100mm | m | 11.2888
243 | 29030030@3 | 普通桥架（托盘式,热镀锌）150mm×100mm | m | 160.1959
244 | 29030030@4 | 普通桥架（托盘式,热镀锌）150mm×150mm | m | 46.865
245 | 29030030@5 | 普通桥架（托盘式,热镀锌）200mm×100mm | m | 10.6296
246 | 29030030@7 | 普通桥架（托盘式,热镀锌）300mm×100mm | m | 7.6323
247 | 29060030 | 镀锌电线管JDG20 | m | 385.7968
248 | 29060030@1 | 镀锌电线管JDG20 | m | 8938.6387
249 | 29060030@2 | 镀锌电线管JDG25 | m | 185.8841
250 | 29060030@3 | 镀锌电线管JDG32 | m | 17.5512
251 | 29060030@7 | 镀锌电线管JDG32 | m | 73.8098
252 | 29060030@8 | 镀锌电线管JDG20 | m | 1637.9163
253 | 29060140@10 | 刚性难燃管PC65 | m | 7.249
254 | 29060140@2 | 刚性难燃管PC16 | m | 57.75
255 | 29060140@8 | 刚性难燃管PC80 | m | 9.724
256 | 29060140@9 | 刚性难燃管PC50 | m | 2.959
257 | 29060215@1 | 可挠性金属套管KZ17# | m | 523.9188
258 | 29110390@1 | 接线盒86盒 | 个 | 2422.5
259 | 29110390@5 | 接线盒86盒 | 个 | 2.04
260 | 29110400@1 | T接箱 | 个 | 8
261 | 30030120@2 | 控制箱DT | 台 | 1
262 | 50370001@1 | 摇头风扇 | 台 | 294
263 | 55090080@10 | A型应急照明集中电源A-1ALEc | 台 | 1
264 | 55090080@11 | A型应急照明集中电源A-3ALEc | 台 | 1
265 | 55090090@50 | 配电箱A-1ALc | 台 | 1
266 | 55090090@51 | 配电箱A-1ALc-1a、A-1ALc-1b | 台 | 2
267 | 55090090@52 | 配电箱A-1ALc-2 | 台 | 1
单位工程人材机汇总表
工程名称：艺术楼-电气工程 | [5 empty] | 第 10 页 共 11 页
序号 | 编码 | 名称及规格 | 单位 | 数量 | 单价 （元） |  | 合价 （元） | 备注
268 | 55090090@53 | 配电箱A-1ALc-3、A-1ALc-4、A-1ALc-8、A-1ALc-9 | 台 | 4
269 | 55090090@54 | 配电箱A-1ALc-5 | 台 | 1
270 | 55090090@55 | 配电箱A-1ALc-6 | 台 | 1
271 | 55090090@56 | 配电箱A-1ALc-7 | 台 | 1
272 | 55090090@57 | 配电箱A-1ALa-WS1 | 台 | 1
273 | 55090090@63 | 配电箱A-1ZALEc | 台 | 1
274 | 55090090@64 | 配电箱A-1APc-SCL | 台 | 1
275 | 55090090@65 | 配电箱A-2ALc | 台 | 1
276 | 55090090@66 | 配电箱A-2ALc-1、A-2ALc-2、A-2ALc-3、A-2ALc-8、A-2ALc-9 | 台 | 5
277 | 55090090@67 | 配电箱A-2ALc-4、A-2ALc-5 | 台 | 2
278 | 55090090@68 | 配电箱A-2ALc-6 | 台 | 1
279 | 55090090@69 | 配电箱A-2ALc-7 | 台 | 1
280 | 55090090@70 | 配电箱A-2ALc-WS1 | 台 | 2
281 | 55090090@71 | 配电箱A-2ALTc | 台 | 1
282 | 55090090@72 | 配电箱A-3ALc | 台 | 1
283 | 55090090@73 | 配电箱A-3ALc-1、A-3ALc-2、A-3ALc-3、A-3ALc-6、A-3ALc-7 | 台 | 5
284 | 55090090@74 | 配电箱A-3ALc-4、A-3ALc-5 | 台 | 2
285 | 55090090@75 | 配电箱A-3ZALEc | 台 | 1
286 | 55090090@76 | 配电箱A-4ALc-4 | 台 | 1
287 | 55090090@77 | 配电箱A-4ALc-1、A-4ALc-2、A-4ALc-3 | 台 | 3
288 | 55090090@78 | 配电箱A-4ALc-5、A-4ALc-6 | 台 | 2
289 | 55090090@79 | 配电箱A-4ALc-WS1 | 台 | 1
290 | 55090090@80 | 配电箱A-4ALTc | 台 | 1
291 | 55090090@81 | 配电箱A-3ALTc | 台 | 1
292 | 55090090@90 | 配电箱A-4APc-DT | 台 | 1
293 | 55090090@94 | 配电箱A-dAKa-1 | 台 | 1
294 | 55090090@97 | 配电箱A-1ALTc | 台 | 1
295 | 55090090@98 | 配电箱A-4ALc | 台 | 1
296 | 55490180@3 | 局部等电位接线端子箱LEB | 台 | 15
单位工程人材机汇总表
工程名称：艺术楼-电气工程 | [5 empty] | 第 11 页 共 11 页
序号 | 编码 | 名称及规格 | 单位 | 数量 | 单价 （元） |  | 合价 （元） | 备注
297 | ZCFTZ@1 | 主材费调整 | 元 | -0.0344
298 | 00010003 | 机上人工 | 工日 | 6.2091
299 | 99450630 | 折旧费 | 元 | 1303.1469
300 | 99450640 | 检修费 | 元 | 208.0497
301 | 99450650 | 维护费 | 元 | 699.7321
302 | 99450660 | 安拆费 | 元 | 904.5194
303 | 99450670 | 汽油(机械用)国Ⅲ93# | kg | 16.8168
304 | 99450680 | 柴油(机械用)0# | kg | 100.2335
305 | 99450700 | 电(机械用) | kw·h | 4255.5246
306 | 99450700@1 | 电(机械用) | kw·h | 52.6283
307 | 99451300 | 校验费 | 元 | 234.2462
308 | JXFTZ | 机械费调整 | 元 | -0.0514
309 | 26110010@3 | 温控器 | 个 | 109.14
310 | 28110210@80 | 铜芯电缆WDZA-YJY-B1-5×16mm² | m | 72.6695
合计